## Cabecera-Materiales
MATERIALES CABECERA
Materiales Cabecera
Ref. | Descripción: | PVP | Cantidad | Total
Captación de señales
EB 76 | Antena toda banda UHF, 52 elementos, 16 dB, C21- C89 | 48.22 | 2 | 96.44
WT182 | Torreta tramo superior 2,5 m | 66.08 | 1 | 66.08
WT282 | Torreta tramo inferior 2,5 m | 58.05 | 2 | 116.1
WB180 | Base fijación torreta | 13.4 | 1 | 13.4
GR182 | Ganchos roscados para base | 3.93 | 1 | 3.93
RCF-180 | Reflector parabólico 1,8 m | 782.27 | 2 | 1564.54
SCF-180 | Pie para reflector parabólico 1,8 m | 263.44 | 2 | 526.88
RPO-100 | Reflector parabólico 1 m. Offset | 123.23 | 1 | 123.23
STF-085 | Pie para reflector parabólico 1 m | 16.25 | 1 | 16.25
UEU-014 | LNB 4 salidas foco primario | 114.3 | 2 | 228.6
UEU-124K | LNB 4 salidas offset | 75.01 | 1 | 75.01
SNS11AS | Conector Snap-N-Seal para RG-11 | 3.06 | 6 | 18.36
TRLFD | Carga terminal F 75 ohmios | 0.411 | 9 | 3.699
F1160 BV | Cable RG-11 60 % apantallamiento | 0.635 | 300 | 190.5
| Subtotal |  |  | 3043.019
Módulos de recepción, conversión y modulación
8300300 | Rack 600*42U*600 | 642.32 | 2 | 1284.64
OV 50A | Unidad básica. 10 módulos. Fuente de alimentación. Amplificación | 960.12 | 2 | 1920.24
OV 99 | Adaptador para OV 50A a rack 19" | 69.04 | 2 | 138.08
OV 45D | Conversor de canal ágil de 47-862 MHz | 692.8 | 7 | 4849.6
OV 36A | Modulador de canal ágil de 47-862 MHz | 559.48 | 13 | 7273.24
DVR1000B9 | Receptor de televisión por satélite de canal libre | 196.46 | 13 | 2553.98
UDV-813 | Distribuidor 8 salidas 2,3 GHz | 13.22 | 3 | 39.66
F1160 BV | Cable RG-11 60 % apantallamiento | 0.635 | 50 | 31.75
SNS11AS | Conector Snap-N-Seal para RG-11 | 3.06 | 26 | 79.56
TRLFD | Carga terminal F 75 ohmios | 0.411 | 16 | 6.576
| Subtotal |  |  | 18177.326
CMTS
8300300 | Rack 600*42U*600 | 642.32 | 1 | 642.32
BW 3200 | Sistema de Terminación de red de Cablemodems | 36000 | 1 | 36000
F1160 BV | Cable RG-11 60 % apantallamiento | 0.635 | 50 | 31.75
SNS11AS | Conector Snap-N-Seal para RG-11 | 3.06 | 5 | 15.3
| Subtotal |  |  | 36689.37
Sistemas de Alimentación
8300300 | Rack 600*42U*600 | 642.32 | 1 | 642.32
HZA3-10Mc | Grupo Electrógeno insonorizado con panel de control | 9331.85 | 1 | 9331.85
CFR-RM | UPS con pack de baterías | 1632.4 | 1 | 1632.4
| Subtotal |  |  | 11606.57
Cableado
1505A | Cable de vídeo | 1.05 | 50 | 52.5
8451 | Cable de audio 1 par | 0.61 | 100 | 61
6053011 | Conector RCA blanco | 0.64 | 26 | 16.64
6053001 | Conector RCA rojo | 0.64 | 26 | 16.64
6052040 | Adaptador BNC Hemvra - RCA Macho | 0.43 | 13 | 5.59
HP75BNC9 | Conector BNC para cable 1505A | 5.7 | 26 | 148.2
DVS-204 | Distribuidor 2 salidas 1 GHz | 3.13 | 5 | 15.65
DVS-408 | Distribuidor 4 salidas 1 GHz | 4.38 | 1 | 4.38
TER-806 | Diplexor 65/85 MHz | 81.26 | 4 | 325.04
AP20FM | Atenuador de línea | 6.13 | 9 | 55.17
9-TFC-16 | Acoplador Direccional 16 dB | 49.22 | 8 | 393.76
354861 | Canaleta metálica 100 x 100 mm. | 3.26 | 300 | 978
93RV4 | Brida 4,6 x 200 mm. | 0.023 | 200 | 4.6
| Subtotal |  |  | 2077.17
Materiales Cabecera
| Captación de señales |  | 3043.019
| Módulos de recepción, conversión y modulación |  | 18177.326
| CMTS |  | 36689.37
| Sistemas de Alimentación |  | 11606.57
| Cableado |  | 2077.17
| TOTAL |  | 71593.455

## Cabecera-Mano de Obra
MANO DE OBRA INSTALACIÓN CABECERA
Mano de Obra Instalación Cabecera
Ref. | Descripción: | PVP | Cantidad | Total
Instalación sistemas de captación
0S00001 | Instalación y orientación antena parabólica 1,8 m | 120 | 2 | 240
0S00002 | Instalación y orientación antena parabólica 1 m | 100 | 1 | 100
0S00003 | Instalación y orientación antena UHF | 60 | 2 | 120
0S00004 | Instalación y fijación torreta 7 m | 100 | 1 | 100
0S00005 | Instalación y ajuste LNB | 25 | 3 | 75
0S00006 | Instalación canaleta metálica 100 x 100 mm | 10 | 300 | 3000
0S00007 | Tendido y fijación cable RG-11 | 5 | 300 | 1500
0S00008 | Instalación conector SNS11 AS | 1 | 6 | 6
0S00009 | Instalación carga TRLFD | 0.5 | 9 | 4.5
| Subtotal |  |  | 5145.5
Instalación Módulos de recepción, conversión y modulación
0S00010 | Instlalación Rack 600*42U*600 | 60 | 2 | 120
0S00011 | Instalación y configuración Unidad básica OV 50A | 100 | 2 | 200
0S00012 | Instalación y configuración módulo OV 45D | 100 | 7 | 700
0S00013 | Instalación y configuración módulo OV 36A | 120 | 13 | 1560
0S00014 | Instalación y configuración módulo DVR1000B9 | 120 | 13 | 1560
0S00014 | Instalación y configuración distribuidor UDV-813 | 20 | 3 | 60
0S00007 | Tendido y fijación cable RG-11 | 5 | 50 | 250
0S00008 | Instalación conector SNS11 AS | 1 | 26 | 26
0S00009 | Instalación carga TRLFD | 0.5 | 16 | 8
| Subtotal |  |  | 4484
Instalación CMTS
0S00010 | Instlalación Rack 600*42U*600 | 60 | 1 | 60
0S00015 | Instalación y configuración CMTS | 1800 | 1 | 1800
0S00007 | Tendido y fijación cable RG-11 | 5 | 50 | 250
0S00008 | Instalación conector SNS11 AS | 1 | 5 | 5
| Subtotal |  |  | 2115
Instalación Sistemas de Alimentación
0S00010 | Instlalación Rack 600*42U*600 | 60 | 1 | 60
0S00016 | Instalación y configuración grupo electrógeno | 900 | 1 | 900
0S00017 | Instalación y configuración UPS | 300 | 1 | 300
| Subtotal |  |  | 1260
Mano de obra Cableado
0S00018 | Instalación y fijación cable video | 1 | 50 | 50
0S00019 | Instalación y fijación cable audio | 1 | 100 | 100
0S00020 | Instalación conector RCA | 1 | 52 | 52
0S00021 | Instalación conector BNC | 2 | 50 | 100
0S00022 | Instalación distribuidor 2 salidas | 20 | 5 | 100
0S00023 | Instalación distribuidor 4 salidas | 20 | 1 | 20
0S00024 | Instalaciónn acoplador 16 dB en interior | 20 | 8 | 160
0S00025 | Instalaciónn diplexor | 20 | 4 | 80
0S00026 | Instalación atenuador de línea | 2 | 9 | 18
| Subtotal |  |  | 680
Mano de Obra Instalación Cabecera
| Instalación sistemas de captación |  | 5145.5
| Instalación Módulos de recepción, conversión y modulación |  | 4484
| Instalación CMTS |  | 2115
| Instalación Sistemas de Alimentación |  | 1260
| Mano de obra Cableado |  | 680
| TOTAL |  | 13684.5

## TOTAL Cabecera
PRESUPUESTO CABECERA
Materiales Cabecera
Captación de señales | 3043.019
Módulos de recepción, conversión y modulación | 18177.326
CMTS | 36689.37
Sistemas de Alimentación | 11606.57
Cableado | 2077.17
SUBTOTAL | 71593.455
Mano de Obra Instalación Cabecera
Instalación sistemas de captación | 5145.5
Instalación Módulos de recepción, conversión y modulación | 4484
Instalación CMTS | 1515
Instalación Sistemas de Alimentación | 1260
Mano de obra Cableado | 680
SUBTOTAL | 13084.5
TOTAL | 84677.955

## F.O.-Materiales
MATERIALES FIBRA ÓPTICA
Materiales Fibra Óptica
Ref. | Descripción: | PVP | Cantidad | Total
Dispositivos ópticos de planta interna
8300300 | Rack 600*42U*600 | 642.32 | 1 | 642.32
DT-SHELF-19 | Subrack Diamond Tranport Shelf 19", 3U altura, 9 slots | 1521.55 | 2 | 3043.1
DT-PS/DC1-0200-048V R | Fuente de alimentación Diamond Transport, -48 Vdc, 200 W | 2016.04 | 2 | 4032.08
DT-FAN-BAY/-48VDC | Panel Ventilación Diamond Transport Fan Bay, -48 Vdc | 1034.65 | 2 | 2069.3
OR-UNIV Path Blank | Panel Ciego OR, 1 slot | 20.02 | 10 | 200.2
DT-815C-TX-SC/APC | Transmisor óptico descendente 1310 nm, 862 MHz, potencia 12 dBm. SC/APC | 12525.99 | 2 | 25051.98
DT-220-2RRX-SC/APC | Receptor retorno dual, 5-200 MHz, SC/APC | 2129.63 | 7 | 14907.41
OR-UNIVERSAL SHELF 72 | Subrack OR Optical Universal Shelf, 4U altura | 610.62 | 7 | 4274.34
OR-COUPCARD 1X7 85X9999 | Acoplador óptico 7 salidas, 2 slots OR | 1617.56 | 2 | 3235.12
OR-UNIV PATH SC/APC 6 | Panel ciego OR, 1 slot, con 6 adaptadores SC/APC | 124.31 | 64 | 7955.84
FIST-PT-H-020P-X-0 | Pigtail de 2m con tubo FOPT de protección, SC/APC | 0.26 | 256 | 66.56
FIST-PT-H-020L-X-0 | Latiguillo de 2m con tubo FOPT de protección, SC/APC | 0.52 | 44 | 22.88
| Subtotal |  |  | 65501.13
Cableado fibra óptica
1001 | Arqueta Nodo de Enlace 80 x 80x 75 mm | 411.958 | 48 | 19773.9829
1011 | Tubo corrugado 110 mm. D.C. | 0.54 | 8788 | 4745.52
1021 | Tritubo polietileno de 40 mm. | 0.62 | 4394 | 2724.28
NFA-1 FIST-SB 1x16 FO | Caja empalme fibra NOT | 240.15 | 7 | 1681.05
FIST_GCO_CSEAL_2NT | Kit de sellado | 15.86 | 7 | 111.02
FIST-ADK-NORET | Enfrentador SC/APC (4 unidades) | 3.56 | 14 | 49.84
FIST-ADK-RET | Elementos de retenciones-enfrentadores de Patch Pannel | 3.56 | 56 | 199.36
FIST-CGO-CSEAL 2NT | Termorretráctil para puerto oval. | 13.93 | 7 | 97.51
FIST-GB-GLD16-01 | ELEM. SELLADO (Prensaestopas entrada cable) | 9.06 | 7 | 63.42
FIST-GB-GLD16-PT4 | ELEM. SELLADO (Prensaestopas entrada 4 monofibras) | 11.3 | 14 | 158.2
FIST-SOSA-2SE | ORG. EMPALME | 22.46 | 56 | 1257.76
FIST-SOSA-8SC | ORG. EMPALME | 42.3 | 7 | 296.1
2021 | Cable 128 f.o. Ignifugo | 5.14 | 2293 | 11786.02
| Subtotal |  |  | 42944.0629
Dispositivos ópticos de planta externa
FOX236 | Mini nodo, 2 salidas activas, con redundancia en receptores, Transmisor retorno FP 1 mW , con redundancia en TX de retorno, Procesado vía de retorno 5-65 MHz, no EMS, Local Powering Europe (230 VAC) | 5315.69 | 7 | 37209.83
FIST-PT-H-025P-Y-0 | Cable Pigtail de 4 FO , 2,5 m | 0.07 | 14 | 0.98
| Subtotal |  |  | 37210.81
Materiales Fibra Óptica
| Dispositivos ópticos de planta interna |  | 65501.13
| Cableado fibra óptica |  | 42944.0629
| Dispositivos ópticos de planta externa |  | 37210.81
| TOTAL |  | 145656.0029

## F.O.-Mano de Obra
MANO DE OBRA FIBRA ÓPTICA
Mano de Obra Fibra Óptica
Ref. | Descripción: | PVP | Cantidad | Total
Dispositivos ópticos de planta interna
0S00010 | Instlalación Rack 600*42U*600 | 60 | 1 | 60
0S00027 | Instalación Subrack Diamond Tranport Shelf 19" | 30 | 2 | 60
0S00028 | Instalación Fuente de alimentación Diamond Transport, -48 Vdc | 40 | 2 | 80
0S00029 | Instalación Panel Ventilación Diamond Transport Fan Bay | 40 | 2 | 80
0S00030 | Instalación Panel Ciego OR, 1 slot | 3 | 10 | 30
0S00031 | Instalación y configuración Transmisor óptico descendente | 100 | 2 | 200
0S00032 | Instalación y configuración Receptor retorno dual | 100 | 7 | 700
0S00033 | Instalación Subrack OR Optical Universal Shelf, 4U altura | 30 | 7 | 210
0S00034 | Instalación y configuración Acoplador óptico 7 salidas | 100 | 2 | 200
0S00036 | Instalación y configuración Panel ciego OR, 1 slot, con 6 adaptadores SC/APC | 100 | 64 | 6400
0S00037 | Fusión pigtail-fibra óptica | 50 | 256 | 12800
| Subtotal |  |  | 20820
Cableado fibra óptica
0S00038 | Instalación Arqueta Nodo de Enlace 80 x 80x 75 mm | 253.67 | 48 | 12176.16
0S00039 | Zanja tipo S1 (40X60 con 4T. 110 + 2 TRITUB. 40) | 47.71 | 2197 | 104818.87
0S00040 | Instalación Tubo corrugado 110 mm. D.C. | 0.97 | 8788 | 8524.36
0S00041 | InstalaciónTritubo polietileno de 40 mm. | 1.05 | 4394 | 4613.7
0S00042 | Manipulacion e instalacion de caja de empalmes | 51.49 | 7 | 360.43
0S00043 | Tendido Cable 128 f.o. Ignifugo | 0.76 | 2293 | 1742.68
0S00044 | Medida reflectometrica en bobina a pie de obra | 2.36 | 1 | 2.36
0S00045 | Medida reflectometrica en cable tendido | 2.36 | 8 | 18.88
| Subtotal |  |  | 132238.56
Dispositivos ópticos de planta externa
FOX236 | Instalación y configuración Mini nodo FOX236 | 262 | 7 | 1834
0S00037 | Fusión pigtail-fibra óptica | 50 | 14 | 700
| Subtotal |  |  | 2534
Mano de Obra Fibra Óptica
| Dispositivos ópticos de planta interna |  | 20820
| Cableado fibra óptica |  | 132238.56
| Dispositivos ópticos de planta externa |  | 2534
| TOTAL |  | 155592.56

## TOTAL F.O.
PRESUPUESTO FIBRA ÓPTICA
Materiales Fibra Óptica
Dispositivos ópticos de planta interna | 65501.13
Cableado fibra óptica | 42944.0629
Dispositivos ópticos de planta externa | 37210.81
SUBTOTAL | 145656.0029
Mano de Obra Fibra Óptica
Dispositivos ópticos de planta interna | 20820
Cableado fibra óptica | 132238.56
Dispositivos ópticos de planta externa | 2534
SUBTOTAL | 155592.56
TOTAL | 301248.5629

## RF-Materiales
MATERIALES RF
Materiales RF
Ref. | Descripción: | PVP | MOA01 | MOA02 | MOA03 | MOA04 | Cantidad | Total
Fuentes de Alimentación
T-264 | Armario para fuente de alimentación | 2264 | 0 | 0 | 1 | 0 | 1 | 2264
XM2615CE | Fuente Alpha XM2 completa (fuente,1 SPI, 3 baterias) | 3216.6 | 1 | 0 | 1 | 0 | 2 | 6433.2
| Subtotal | [6 empty] | 6433.2
Cables
QR-75-540 JCA | Cable QR540 JCA Seco | 1.7 | 3630 | 3186 | 3244 | 3315 | 13375 | 22737.5
QR-75-540 JCASS | Cable QR540 JCASS con Migra-Heal | 1.88 | 2542 | 1208 | 2361 | 1609 | 7720 | 14513.6
TX10-565JB | Cable de alimentación | 0.75 | 260 | 209 | 161 | 466 | 1096 | 822
| Subtotal | [6 empty] | 38073.1
Amplificadores
MAX236 | Amplificador de distribución MAX236 con retorno | 1132.18 | 5 | 4 | 3 | 3 | 15 | 16982.7
MAX037 | Amplificador de línea MAX037 con retorno | 659.52 | 1 | 0 | 4 | 2 | 7 | 4616.64
| Subtotal | [6 empty] | 21599.34
Insertables
S3.5/S3.5 | Módulo repartidor interno 3.5 dB | 17.86 | 3 | 2 | 1 | 0 | 6 | 107.16
TAP8/1.5 | Módulo repartidor interno 8 dB / 1.5 dB | 17.86 | 0 | 0 | 0 | 3 | 3 | 53.58
TAP10/0.5 | Módulo repartidor interno 10 dB / 0.5 dB | 17.86 | 2 | 1 | 4 | 2 | 9 | 160.74
TAP16/0.5 | Módulo repartidor interno 16 dB / 0.5 dB | 17.86 | 1 | 1 | 2 | 0 | 4 | 71.44
E862/00 | Módulo ecualizador interno 00 dB | 17.95 | 0 | 0 | 0 | 0 | 0 | 0
E862/02 | Módulo ecualizador interno 02 dB | 17.95 | 4 | 1 | 6 | 6 | 17 | 305.15
E862/04 | Módulo ecualizador interno 04 dB | 17.95 | 6 | 4 | 6 | 2 | 18 | 323.1
E862/06 | Módulo ecualizador interno 06 dB | 17.95 | 1 | 1 | 0 | 0 | 2 | 35.9
E862/08 | Módulo ecualizador interno 08 dB | 17.95 | 0 | 2 | 1 | 0 | 3 | 53.85
E862/10 | Módulo ecualizador interno 10 dB | 17.95 | 7 | 4 | 7 | 5 | 23 | 412.85
E862/12 | Módulo ecualizador interno 12 dB | 17.95 | 0 | 0 | 0 | 1 | 1 | 17.95
E862/14 | Módulo ecualizador interno 14 dB | 17.95 | 0 | 0 | 0 | 0 | 0 | 0
E862/16 | Módulo ecualizador interno 16 dB | 17.95 | 0 | 0 | 0 | 0 | 0 | 0
Amini/00 | Módulo atenuador interno 00 dB | 4 | 5 | 4 | 3 | 3 | 15 | 60
Amini/01 | Módulo atenuador interno 01 dB | 4 | 1 | 2 | 1 | 2 | 6 | 24
Amini/02 | Módulo atenuador interno 02 dB | 4 | 3 | 0 | 5 | 2 | 10 | 40
Amini/03 | Módulo atenuador interno 03 dB | 4 | 2 | 2 | 2 | 3 | 9 | 36
Amini/04 | Módulo atenuador interno 04 dB | 4 | 1 | 1 | 0 | 0 | 2 | 8
Amini/05 | Módulo atenuador interno 05 dB | 4 | 2 | 0 | 2 | 0 | 4 | 16
Amini/06 | Módulo atenuador interno 06 dB | 4 | 1 | 1 | 0 | 1 | 3 | 12
Amini/07 | Módulo atenuador interno 07 dB | 4 | 0 | 0 | 1 | 0 | 1 | 4
Amini/08 | Módulo atenuador interno 08 dB | 4 | 0 | 1 | 2 | 1 | 4 | 16
Amini/09 | Módulo atenuador interno 09 dB | 4 | 1 | 0 | 0 | 0 | 1 | 4
Amini/10 | Módulo atenuador interno 10 dB | 4 | 1 | 0 | 1 | 0 | 2 | 8
Amini/11 | Módulo atenuador interno 11 dB | 4 | 0 | 1 | 0 | 0 | 1 | 4
Amini/12 | Módulo atenuador interno 12 dB | 4 | 0 | 0 | 1 | 1 | 2 | 8
Amini/13 | Módulo atenuador interno 13 dB | 4 | 0 | 0 | 1 | 1 | 2 | 8
Amini/14 | Módulo atenuador interno 14 dB | 4 | 1 | 0 | 0 | 0 | 1 | 4
Amini/15 | Módulo atenuador interno 15 dB | 4 | 0 | 0 | 0 | 0 | 0 | 0
Amini/16 | Módulo atenuador interno 16 dB | 4 | 0 | 0 | 0 | 0 | 0 | 0
Amini/17 | Módulo atenuador interno 17 dB | 4 | 0 | 0 | 0 | 0 | 0 | 0
Amini/18 | Módulo atenuador interno 18 dB | 4 | 0 | 0 | 0 | 0 | 0 | 0
Amini/19 | Módulo atenuador interno 19 dB | 4 | 0 | 0 | 1 | 0 | 1 | 4
Amini/20 | Módulo atenuador interno 20 dB | 4 | 0 | 0 | 0 | 0 | 0 | 0
| Subtotal | [6 empty] | 1797.72
Materiales RF
Ref. | Descripción: | PVP | MOA01 | MOA02 | MOA03 | MOA04 | Cantidad | Total
Repartidores
9-TFC-8 | Repar/acoplador 2 sal. 8 dB exterior 9-TFC-08 | 49.22 | 5 | 2 | 4 | 3 | 14 | 689.08
9-TFC-12 | Repart/acoplador 2 sal. 12 dB exterior 9-TFC-12 | 49.22 | 5 | 3 | 7 | 2 | 17 | 836.74
9-TFC-16 | Repart/acoplador 2 sal. 16 dB exterior 9-TFC-16 | 49.22 | 4 | 0 | 0 | 0 | 4 | 196.88
9-TFC-4 | Repart/acoplador 2 sal. 4 dB exterior 9-TFC-04 | 49.22 | 4 | 3 | 3 | 6 | 16 | 787.52
9-TFC-488 | Repartidor 3 salidas 488 exterior 9-TFC-488 | 53.28 | 0 | 1 | 3 | 1 | 5 | 266.4
9-TFC-777 | Repartidor 3 salidas 777 exterior 9-TFC-777 | 53.28 | 0 | 0 | 0 | 1 | 1 | 53.28
| Subtotal | [6 empty] | 2829.9
Derivadores
9204-PBT | Derivador 2 salidas 4 dB | 18.9 | 0 | 3 | 0 | 0 | 3 | 56.7
9208-PBT | Derivador 2 salidas 8 dB | 18.9 | 7 | 6 | 4 | 4 | 21 | 396.9
9211-PBT | Derivador 2 salidas 11 dB | 18.9 | 10 | 8 | 7 | 4 | 29 | 548.1
9214-PBT | Derivador 2 salidas 14 dB | 18.9 | 4 | 4 | 7 | 4 | 19 | 359.1
9217-PBT | Derivador 2 salidas 17 dB | 18.9 | 8 | 6 | 10 | 9 | 33 | 623.7
9220-PBT | Derivador 2 salidas 20 dB | 18.9 | 5 | 6 | 5 | 4 | 20 | 378
9223-PBT | Derivador 2 salidas 23 dB | 18.9 | 5 | 4 | 15 | 8 | 32 | 604.8
9226-PBT | Derivador 2 salidas 26 dB | 18.9 | 11 | 4 | 7 | 3 | 25 | 472.5
9229-PBT | Derivador 2 salidas 29 dB | 18.9 | 13 | 12 | 1 | 9 | 35 | 661.5
9408-PBT | Derivador 4 salidas 8 dB | 19.96 | 1 | 0 | 2 | 2 | 5 | 99.8
9411-PBT | Derivador 4 salidas 11 dB | 19.96 | 8 | 2 | 10 | 10 | 30 | 598.8
9414-PBT | Derivador 4 salidas 14 dB | 19.96 | 7 | 8 | 8 | 5 | 28 | 558.88
9417-PBT | Derivador 4 salidas 17 dB | 19.96 | 14 | 8 | 11 | 7 | 40 | 798.4
9420-PBT | Derivador 4 salidas 20 dB | 19.96 | 21 | 11 | 13 | 10 | 55 | 1097.8
9423-PBT | Derivador 4 salidas 23 dB | 19.96 | 17 | 8 | 15 | 17 | 57 | 1137.72
9426-PBT | Derivador 4 salidas 26 dB | 19.96 | 18 | 4 | 20 | 4 | 46 | 918.16
9429-PBT | Derivador 4 salidas 29 dB | 19.96 | 9 | 9 | 11 | 12 | 41 | 818.36
9812-PBT | Derivador 8 salidas 12 dB | 29.36 | 0 | 0 | 0 | 0 | 0 | 0
9815-PBT | Derivador 8 salidas 15 dB | 29.36 | 0 | 0 | 1 | 0 | 1 | 29.36
9818-PBT | Derivador 8 salidas 18 dB | 29.36 | 0 | 0 | 0 | 1 | 1 | 29.36
9821-PBT | Derivador 8 salidas 21 dB | 29.36 | 0 | 1 | 1 | 2 | 4 | 117.44
9824-PBT | Derivador 8 salidas 24 dB | 29.36 | 0 | 1 | 0 | 1 | 2 | 58.72
9827-PBT | Derivador 8 salidas 27 dB | 29.36 | 0 | 2 | 2 | 0 | 4 | 117.44
| Subtotal | [6 empty] | 10481.54
Conectores
EI540QR | Conector 5/8" 2 Piezas Pin para QR540 | 7.05 | 354 | 238 | 334 | 256 | 1182 | 8333.1
ETE625R | Adaptador 5/8" Housing-Housing rotacional | 5.2 | 10 | 4 | 13 | 11 | 38 | 197.6
625TRB | Carga terminal 5/(2 75 ohmios RF/AC | 3.63 | 32 | 17 | 32 | 25 | 106 | 384.78
| Subtotal | [6 empty] | 8915.48
Materiales de fijación y canalización
563.015-H5T | Grapas 15 mm. Con taco | 0.243 | 4840 | 4248 | 4325.3333 | 4420 | 17833.3333 | 4333.5
SPTAP | Soporte metálico para pasivos y activos | 0.9 | 176 | 116 | 167 | 129 | 588 | 529.2
1011 | Tubo corrugado 110 mm. D.C. | 0.54 | 5084 | 2416 | 4722 | 3218 | 15440 | 8337.6
1002 | Arqueta de paso 60x60x75 | 310.56 | 44 | 37 | 41 | 42 | 164 | 50931.84
1121 | Transmisión aérea-subterránea | 32 | 46 | 32 | 47 | 42 | 167 | 5344
| Subtotal | [6 empty] | 69476.14
Materiales RF
| Fuentes de Alimentación |  | 6433.2
| Cables |  | 38073.1
| Amplificadores |  | 21599.34
| Insertables |  | 1797.72
| Repartidores |  | 2829.9
| Derivadores |  | 10481.54
| Conectores |  | 8915.48
| Materiales de fijación y canalización |  | 69476.14
| TOTAL |  | 159606.42

## RF-Mano de Obra
MANO DE OBRA RF
Mano de Obra RF
Ref. | Descripción: | PVP | MOA01 | MOA02 | MOA03 | MOA04 | Cantidad | Total
Fuentes de Alimentación
0S00038 | Instalacion fuente de alimentacion stand-by, segun instrucciones del fabricante. | 503.95 | 0 | 0 | 1 | 0 | 1 | 503.95
0S00039 | Instalacion de armario de Fuente de alimentacion y puesta a tierra del mismo | 136.06 | 1 | 0 | 1 | 0 | 2 | 272.12
| Subtotal | [6 empty] | 776.07
Cables
0S00040 | Tendido de cable coaxial 1/2 en fachada | 1.7 | 3630 | 3186 | 3244 | 3315 | 13375 | 22737.5
0S00041 | Tendido de cable coaxial 1/2 en canalización | 0.75 | 2542 | 1208 | 2361 | 1609 | 7720 | 5790
0S00042 | Tendido cable de alimentación en canalización | 0.6 | 260 | 209 | 161 | 466 | 1096 | 657.6
0S00043 | Acometida a red eléctrica | 308 | 2 | 1 | 2 | 2 | 7 | 2156
| Subtotal | [6 empty] | 31341.1
Amplificadores
0S00044 | Instalación amplificador de distribución | 94.74 | 5 | 4 | 3 | 3 | 15 | 1421.1
0S00045 | Instalación amplificador de línea | 77 | 1 | 0 | 4 | 2 | 7 | 539
0S00046 | Ajuste y Medida de parámetros de calidad Amplificador | 46.39 | 6 | 4 | 7 | 5 | 22 | 1020.58
| Subtotal | [6 empty] | 2980.68
Repartidores
0S00047 | Instalacion de splitter 2 salidas o acoplador direccional en exterior. Incluyendo conectores y cargas terminales en tomas libres | 15.61 | 18 | 8 | 14 | 11 | 51 | 796.11
0S00048 | Instalacion de splitter 3 salidas o acoplador direccional en exterior. Incluyendo conectores y cargas terminales en tomas libres | 16.85 | 0 | 1 | 3 | 2 | 6 | 101.1
| Subtotal | [6 empty] | 897.21
Derivadores
0S00049 | Instalacion de tap 2 salidas en exterior, incluyendo conectores, cargas terminales y gomas de estanqueidad en bocas F libres | 15.61 | 63 | 53 | 56 | 45 | 217 | 3387.37
0S00050 | Instalacion de tap 4 salidas en exterior, incluyendo conectores, cargas terminales y gomas de estanqueidad en bocas F libres | 15.61 | 95 | 50 | 90 | 67 | 302 | 4714.22
0S00051 | Instalacion de tap 8 salidas en exterior, incluyendo conectores, cargas terminales y gomas de estanqueidad en bocas F libres | 15.61 | 0 | 4 | 4 | 4 | 12 | 187.32
| Subtotal | [6 empty] | 8288.91
Conectores
0S00052 | Instalación adaptador Housing-Housing | 5.1 | 10 | 4 | 13 | 11 | 38 | 193.8
| Subtotal | [6 empty] | 193.8
Materiales de fijación y canalización
0S00053 | Zanja tipo S2 (20X60 con 2T. 110) | 37.56 | 2542 | 1208 | 2361 | 1609 | 7720 | 289963.2
0S00040 | Instalación Tubo corrugado 110 mm. D.C. | 0.97 | 5084 | 2416 | 4722 | 3218 | 15440 | 14976.8
0S00054 | Instalación Arqueta de paso 60x60x75 | 218.37 | 44 | 37 | 41 | 42 | 164 | 35812.68
0S00055 | Instalación Transmisión aérea-subterránea | 43 | 46 | 32 | 47 | 42 | 167 | 7181
| Subtotal | [6 empty] | 347933.68
Mano de Obra RF
| Fuentes de Alimentación |  | 776.07
| Cables |  | 31341.1
| Amplificadores |  | 2980.68
| Repartidores |  | 897.21
| Derivadores |  | 8288.91
| Conectores |  | 193.8
| Materiales de fijación y canalización |  | 347933.68
| TOTAL |  | 392411.45

## TOTAL RF
PRESUPUESTO RF
Materiales RF
Fuentes de Alimentación | 6433.2
Cables | 38073.1
Amplificadores | 21599.34
Insertables | 1797.72
Repartidores | 2829.9
Derivadores | 10481.54
Conectores | 8915.48
Materiales de fijación y canalización | 69476.14
SUBTOTAL | 159606.42
Mano de Obra RF
Fuentes de Alimentación | 776.07
Cables | 31341.1
Amplificadores | 2980.68
Repartidores | 897.21
Derivadores | 8288.91
Conectores | 193.8
Materiales de fijación y canalización | 347933.68
SUBTOTAL | 392411.45
TOTAL | 552017.87

## TOTAL-Materiales
PRESUPUESTO MATERIALES
Materiales Cabecera | 71593.455
Materiales F.O. | 145656.0029
Materiales RF | 159606.42
TOTAL | 376855.8779

## TOTAL-Mano de Obra
PRESUPUESTO MANO DE OBRA
Mano de Obra Cabecera | 13684.5
Mano de Obra F.O. | 155592.56
Mano de Obra RF | 392411.45
TOTAL | 561688.51

## TOTAL
PRESUPUESTO RED HFC
Cabecera | 85277.955
F.O. | 301248.5629
RF | 552017.87
TOTAL | 938544.3879