## Informe
Indicación a fuerza nula: |  | -0.00237
Series de medidas |  |  | las tendria que coger de las lecturas
X= deformaciones en mV/V
Nota las indicaciones recogidas en la hoja LECTURAS permiten calcular las deformaciones como la diferencia entre la lectura bajo fuerza y la lectura sin fuerza inicial para cada una de las series
| Serie 1 | Serie 2 | Serie 3 |  | Serie 4
Fuerza | X1-0º | X2-0º | X3-120º | X4-120º | X5-240º | X6-240º
KN | Valor del cero: | Valor del cero: | Valor del cero: |  | Valor del cero:
| -0.00062 | -0.00055 | -0.00054 |  | -0.0005
0 | 0 | 0 | 0 |  | 0
10 | 0.20013 | 0.2001 | 0.20014 | 0.20023 | 0.20011 | 0.20022
20 | 0.40027 | 0.40023 | 0.40027 | 0.4004 | 0.40025 | 0.40037
30 | 0.60041 | 0.60037 | 0.60042 | 0.60056 | 0.60039 | 0.60053
40 | 0.80055 | 0.80051 | 0.80057 | 0.80072 | 0.80054 | 0.80069
50 | 1.0007 | 1.0007 | 1.0007 | 1.0009 | 1.0007 | 1.0008 | Introduzca los nuevos valores
60 | 1.2009 | 1.2008 | 1.2009 | 1.201 | 1.2009 | 1.201 | incluidos en el certificado de calibración
70 | 1.4011 | 1.401 | 1.4011 | 1.4012 | 1.401 | 1.4012
80 | 1.6013 | 1.6012 | 1.6013 | 1.6014 | 1.6013 | 1.6013
90 | 1.8014 | 1.8014 | 1.8015 | 1.8015 | 1.8014 | 1.8015
100 | 2.0016 | 2.0016 | 2.0017 |  | 2.0016
0 | 0.00013 | 9e-05 |  | 7e-05 |  | 6e-05
este valor es el cero tras la serie descendente

## informe1
Error relativo de cero (f0)
|  | SERIE | X1 | X2 | X3-X4 | X5-X6
|  | f0 (%) | 0.0064947 | 0.0044964 | 0.003497 | 0.0029975
f0=(X0f/Xn)*100
Errores relativos de repetibilidad con rotación (b) sin rotación (b´), de interpolación (fc) y de reversibilidad
wlin (%)
Fuerza en KN | Xr | b(%) | Xwr | b´(%) | fc(%) | v(%) | Xr recta | Error de linealidad | Expresado en % de la salida a carga nominal | Expresado en % sobre el valor de deformación | Contribución a la incertidumbre típica relativa %
10 | 0.20013 | 0.014991 | 0.20011 | 0.014991 | -0.0015279 | 0.049969 | 0.20017 | 3.9e-05 | 0.0019484 | 0.019488 | 0.011251
20 | 0.40026 | 0.0049967 | 0.40025 | 0.0099938 | 0.0007445 | 0.03123 | 0.40033 | 6.8e-05 | 0.0033972 | 0.016989 | 0.0098085
30 | 0.60041 | 0.0049966 | 0.60039 | 0.0066623 | 0.00075782 | 0.023318 | 0.6005 | 9.0333e-05 | 0.0045129 | 0.015045 | 0.0086864
40 | 0.80055 | 0.0037474 | 0.80053 | 0.0049967 | -0.00014157 | 0.018737 | 0.80066 | 0.00010933 | 0.0054621 | 0.013657 | 0.007885
50 | 1.0007 | 0.0029979 | 1.0007 | 0.0039972 | -0.00035196 | 0.014989 | 1.0008 | 0.000115 | 0.0057452 | 0.011492 | 0.0066348
60 | 1.2009 | 0.0033309 | 1.2009 | 0.0033309 | -0.00017226 | 0.010825 | 1.201 | 0.00010733 | 0.0053622 | 0.0089378 | 0.0051603
70 | 1.4011 | 0.002855 | 1.401 | 0.002855 | -0.0002064 | 0.0078511 | 1.4012 | 9.3e-05 | 0.0046462 | 0.0066378 | 0.0038323
80 | 1.6013 | 0.002498 | 1.6012 | 0.0024981 | 0.00028454 | 0.0043715 | 1.6013 | 6.2e-05 | 0.0030974 | 0.0038719 | 0.0022355
90 | 1.8015 | 0.0027755 | 1.8014 | 0.0022205 | 0.00023073 | 0.0022204 | 1.8015 | 3.1e-05 | 0.0015487 | 0.0017208 | 0.00099352
100 | 2.0017 | 0.0024979 | 2.0016 | 0.0014988 | -0.00017701 |  | 2.0017 | 0 | 0 | 0 | 0
Polinomio de interpolación | [6 empty] | ecuación de la recta que pasa por los puntos
El polinomio de Interpolación calculado por el método de los mínimos cuadrados, con ajuste cúbico, | [6 empty] | 0 | 0
será de la forma: | [6 empty] | 100 | 2.0017
Xa=A+B*F+C*F2+D*F3 |  |  | A= | 1.0778e-05
donde: |  |  | B= | 0.020011 |  | Introduzca los nuevos valores
F: Valor de la fuerza aplicada en KN |  |  | C= | 6.115e-08 |  | incluidos en el certificado de calibración
Xa=Valor de la deformación en mV/V |  |  | D= | -9.1298e-11
Polinomio Inverso
El polinomio de Interpolación calculado por el método de los mínimos cuadrados, con ajuste cúbico,
será de la forma:
Fa=A+B*X+C*X2+D*X3 |  |  | M= | -0.00053842
|  |  | N= | 49.9718 |  | Introduzca los nuevos valores
|  |  | P= | -0.0076287 |  | incluidos en el certificado de calibración
|  |  | Q= | 0.00057004

## calculos auxiliar
FUERZA | Xa
10 | 0.20013
20 | 0.40026
30 | 0.6004
40 | 0.80055
50 | 1.0007
60 | 1.2009
70 | 1.4011
80 | 1.6013
90 | 1.8015
100 | 2.0017
Polinomio de interpolación |  | Polinomio inverso
Xa=A+B*F+C*F2+D*F3 |  | Fa=M+N*X+P*X2+Q*X3
Indique Fuerza (KN) | Valor ajustado de deformación | Indique Deformacion (mV/V) | Valor ajustado de Fuerza
10 | 0.20013 | 0.34562 | 17.27
20 | 0.40026 | 0.8 | 39.9723
25 | 0.50033 |  | -0.00053842
| 1.0778e-05 |  | -0.00053842
| 1.0778e-05 |  | -0.00053842
| 1.0778e-05 |  | -0.00053842
| 1.0778e-05 |  | -0.00053842
| 1.0778e-05 |  | -0.00053842
90 | 1.8015 |  | -0.00053842
100 | 2.0017 | 2 | 99.9171

## calcul inc
|  | *Indique la unidad con la que se ha trabajado |  |  |  |  | *Indique el rango de aproximación: |  |  | 0.001 | KN equivalente a : | 2.0017e-05 | mV/V
|  | la señal patrón: |  | 1
| Contribución a la Incertidumbre típica relativa (%) | [16 empty] | Valor estimado
Fuerza | wmcf | wb´ | wb | wf0 | wv | wfc | wr | Contribución a la incertidumbre típica relativa (%) | Incertidumbre relativa expandida (%) | U certificado | u (%)
KN | [11 empty] | wrefv (%) | wlin (%) | wra (%) | wconfig(%) | wcreep (%) | ader(%) | wder (%) | Estimación deriva | atemp (%) | wtemp (%) | wut (%) | wcom (%) | Wcom (k=2)% | F(KN)
10 | 0.001 | 0.0043276 | 0.0052999 | 0.0018749 | 0.014425 | -0.00031188 | 0.0014422 | 0.016174 | 0.032347 |  | 0 | 0.016174 | 0.011251 | 0.0057746 | 0.012647 | 0.0007792 |  | 0 | 0.0053912 | 0.0024 | 0.0016971 | 0.0057055 | 0.021309 | 0.042618 | 10
20 | 0.001 | 0.0028849 | 0.0017666 | 0.0018749 | 0.0090152 | 0.00015197 | 0.00072109 | 0.0098882 | 0.019776 |  | 0 | 0.0098882 | 0.0098085 | 0.0028872 | 0.010225 | 0.0007792 |  | 0 | 0.0032961 | 0.0024 | 0.0016971 | 0.0037883 | 0.01472 | 0.029439 | 20
30 | 0.001 | 0.0019233 | 0.0017666 | 0.0018749 | 0.0067312 | 0.00015469 | 0.00048073 | 0.0075431 | 0.015086 |  | 0 | 0.0075431 | 0.0086864 | 0.0019248 | 0.0088971 | 0.0007792 |  | 0 | 0.0025144 | 0.0024 | 0.0016971 | 0.003132 | 0.012078 | 0.024155 | 30
40 | 0.001 | 0.0014424 | 0.0013249 | 0.0018749 | 0.0054089 | -2.8898e-05 | 0.00036055 | 0.0061431 | 0.012286 |  | 0 | 0.0061431 | 0.007885 | 0.0014436 | 0.0080161 | 0.0007792 |  | 0 | 0.0020477 | 0.0024 | 0.0016971 | 0.0027713 | 0.010473 | 0.020945 | 40
50 | 0.001 | 0.0011539 | 0.0010599 | 0.0018749 | 0.004327 | -7.1844e-05 | 0.00028844 | 0.0050775 | 0.010155 |  | 0 | 0.0050775 | 0.0066348 | 0.0011548 | 0.0067345 | 0.0007792 |  | 0 | 0.0016925 | 0.0024 | 0.0016971 | 0.0025203 | 0.0088027 | 0.017605 | 50
60 | 0.001 | 0.00096156 | 0.0011776 | 0.0018749 | 0.003125 | -3.5163e-05 | 0.00024036 | 0.0040806 | 0.0081612 |  |  | 0.0040806 | 0.0051603 | 0.00096234 | 0.0052492 | 0.0007792 |  | 0 | 0.0013602 | 0.0024 | 0.0016971 | 0.0023103 | 0.0070387 | 0.014077 | 60
70 | 0.001 | 0.00082417 | 0.0010094 | 0.0018749 | 0.0022664 | -4.2132e-05 | 0.00020603 | 0.0033755 | 0.006751 |  |  | 0.0033755 | 0.0038323 | 0.00082484 | 0.0039201 | 0.0007792 |  | 0 | 0.0011252 | 0.0024 | 0.0016971 | 0.0021802 | 0.0056138 | 0.011228 | 70
80 | 0.001 | 0.00072113 | 0.00088319 | 0.0018749 | 0.001262 | 5.8081e-05 | 0.00018027 | 0.0027283 | 0.0054566 |  |  | 0.0027283 | 0.0022355 | 0.00072172 | 0.0023491 | 0.0007792 |  | 0 | 0.00090943 | 0.0024 | 0.0016971 | 0.0020771 | 0.0041564 | 0.0083129 | 80
90 | 0.001 | 0.00064099 | 0.0009813 | 0.0018749 | 0.00064098 | 4.7097e-05 | 0.00016024 | 0.0025155 | 0.005031 |  |  | 0.0025155 | 0.00099352 | 0.00064151 | 0.0011826 | 0.0007792 |  | 0 | 0.00083849 | 0.0024 | 0.0016971 | 0.002047 | 0.003452 | 0.006904 | 90
100 | 0.001 | 0.00043266 | 0.00088315 | 0.0018749 | 0 | -3.6132e-05 | 0.00014422 | 0.0023461 | 0.0046923 |  |  | 0.0023461 | 0 | 0.00057735 | 0.00057735 | 0.0007792 |  | 0 | 0.00078204 | 0.0024 | 0.0016971 | 0.0020245 | 0.0031522 | 0.0063044 | 100
[9 empty] | KN | Nota:
|  | r= | 0.00049959 | KN |  |  |  |  | mV/V | Si fruto de la clasificación del instrumento la incertidumbre indicada | [6 empty] | a der (%)= |  | *100
es distinta de la proporcionada por la de la fila J
| r=0,00001mV/V*Fmax/Xrmax | [8 empty] | tomar como incertidumbre de los valores de referencia
la de la fila L
wut (%)

## Unidades
Si se necesitan las incertidumbres en otra unidad al trabajar con este patrón
deben tomarse las siguientes equivalencias:
| Fuerza | Fuerza | Fuerza | Fuerza | wcom (%) | ucom (KN) | ucom (N) | ucom (Kgf) | ucom (Tn)
| KN | N | Kgf | Tn
| 10 | 10000 | 1020.4732 | 1.0205 | 0.021309 | 0.0021309 | 2.1309 | 0.21745 | 0.00021745
| 20 | 20000 | 2040.9465 | 2.0409 | 0.01472 | 0.0029439 | 2.9439 | 0.30042 | 0.00030042
| 30 | 30000 | 3061.4197 | 3.0614 | 0.012078 | 0.0036233 | 3.6233 | 0.36974 | 0.00036974
| 40 | 40000 | 4081.893 | 4.0819 | 0.010473 | 0.004189 | 4.189 | 0.42748 | 0.00042748
| 50 | 50000 | 5102.3662 | 5.1024 | 0.0088027 | 0.0044013 | 4.4013 | 0.44915 | 0.00044915
| 60 | 60000 | 6122.8395 | 6.1228 | 0.0070387 | 0.0042232 | 4.2232 | 0.43097 | 0.00043097
| 70 | 70000 | 7143.3127 | 7.1433 | 0.0056138 | 0.0039296 | 3.9296 | 0.40101 | 0.00040101
| 80 | 80000 | 8163.786 | 8.1638 | 0.0041564 | 0.0033251 | 3.3251 | 0.33932 | 0.00033932
| 90 | 90000 | 9184.2592 | 9.1843 | 0.003452 | 0.0031068 | 3.1068 | 0.31704 | 0.00031704
| 100 | 100000 | 10204.7324 | 10.2047 | 0.0031522 | 0.0031522 | 3.1522 | 0.32167 | 0.00032167
g= | 9.7994 | aceleración local de la gravedad