## box escoria
Foso de Vuelco
Mediciones y Presupuesto
[6 empty] | Ud. |  | Cantidad
|  | N° | Largo | Ancho | Alto
M3 | Demolición de conglomerados de cemento armado realizada con medios mecanicos.
|  | 1 | 30 | 2 | 0.15 |  |  | 9
[5 empty] | Tot | M | 3 | 9 | 45.02 | 405.18
M3 | Carga en camión y evacuación de escombros a vertedero autorizado
| Ver partidas anterior | 1 | 9 |  |  |  |  | 9
| 20% de esponjamiento | [6 empty] | 1.8
[5 empty] | Tot | M | 3 | 10.8 | 18.59 | 200.772
kg | Suministro y colocación de armadura de vigas perimetrales según plano con aceros certificados B-400-S
| Vigas perimetrales longitudinales | 2 | 186.2 |  |  |  |  | 372.4
| Vigas perimetrales trasversales | 2 | 10 |  |  |  |  | 20
[5 empty] | Tot | Kg |  | 392.4 | 21.28 | 8350.272
M2 | Suministro y colocación en obra de doble malla diámetro 12 30x30 cm B-400-S electrosoldada con separadores según plano
|  | 2 | 30 | 2 |  |  |  | 120
[5 empty] | Tot | M | 2 | 120 | 9.3 | 1116
M3 | Suministro y puesta en obra mediante estación de bombeo de Hormigón HA 25 preparado con inertes de adecuadas granulometrias y de resistencia 250kg/cm2 con aditivo acelerante "Sika Rapid 1"
| Vigas perimetrales longitudinales | 2 | 30 | 0.25 | 0.25 |  |  | 3.75
| Vigas perimetrales trasversales | 2 | 2 | 0.25 | 0.25 |  |  | 0.25
| Losa | 1 | 30 | 2 | 0.25 |  |  | 15
[5 empty] | Tot | M | 3 | 19 | 170.25 | 3234.75
[8 empty] | Total |  | 13306.974
|  |  |  | Total Foso de Vuelco | [5 empty] | 13306.974
|  |  |  | Total Box Escoria | [5 empty] | 28829.2
|  |  |  | Total Foso de Palanquillas | [5 empty] | 59648.18
|  |  |  | Total presupuesto de ejecución material | [5 empty] | 101784.354
|  |  | 15% de Beneficio industrial y Gastos Generales | [6 empty] | 15267.6531
|  |  |  | Total Presupuesto | [5 empty] | 117052.0071