## box escoria
Reparación de Foso de Palanquillas
Mediciones y Presupuesto
[6 empty] | Ud. |  | Cantidad
|  | N° | Largo | Ancho | Alto |  |  |  | € unitario
M3 | Demolición con medios mecánicos de paramentos verticales de ladrillo refractario colocado a "hueso".
|  | 4 | 8.6 | 0.25 | 5 | M | 3 | 43
[5 empty] | TOT. | M | 3 | 43 | 40.25 | 1730.75
M3 | Carga en camión y evacuación de escombros de material refractario a vertedero autorizado.
| Ver partida anterior |  |  |  |  | M | 3 | 43
| 20% de esponjamiento | [6 empty] | 8.6
[5 empty] | TOT. | M | 3 | 51.6 | 21.89 | 1129.524
Ud | Ejecución de taladros en paramentos verticales de hormigón. Díametro= 20mm y profundidad= 300mm y suministro y colocación de esperas formadas por redondo corrugado B-400-S doblado en "L" (150mm x 450mm) de diámetro= 12mm y longitud= 600mm con anclaje químico para hormigón SIKADUR 42. Iran dispuestos a tresbolillos, a distancia nunca superior a 0,6m
|  | 4 | 130 |  |  | ud |  | 520
[5 empty] | TOT. | ud |  | 520 | 28.02 | 14570.4
M2 | Suministro y puesta en obra de malla electrosoldada B-400-S de 20 x 20 mm y diámetro 10mm
|  | 4 | 8.6 |  | 5 | M | 2 | 172
[5 empty] | TOT | M | 2 | 172 | 5.3 | 911.6
M | Colocación en obra según plano de rail tipo Burbak A-65 (1 metro de separación entre railes). Cada rail estará soldado a dos barras de anclaje con una separación mínima entre ambas de 2m
|  | 32 | 5 |  |  | M |  | 160
[5 empty] | TOT | M |  | 160 | 35 | 5600
M2 | Colocación y retirada de encofrado metálico para ejecución de paramentos verticales.
|  | 4 | 8.6 |  | 5 | M | 2 | 172
[5 empty] | TOT | M | 2 | 172 | 21.28 | 3660.16
M3 | Suministro y puesta en obra de hormigón refractario "SANAC DB95" con resistencia característica 300 kg/cm2 | [5 empty] | 2
|  | 4 | 8.6 | 0.25 | 5 | M | 3 | 43
[5 empty] | TOT. | M | 3 | 43 | 745.25 | 32045.75
[8 empty] | Total |  | 59648.184