## Presup
Ud. Nº | Designación de la Obra: | Número de | Precio de la Ud | Importe
|  | Unidades | €. Cts. | €. Cts.
1 | CAP.I MOVIMIENTO DE TIERRAS.
1.01 | Ud.M²
Desbroce y limpieza superficial del terreno por medios mecánicos, sin carga ni transporte al vertedero y con p.p. de medios auxiliares.
|  | 2420.23 | 0.3456 | 836.4315
1.02 | Ud.M³
Transporte de tierras al vertedero, a una distancia menor de 10 km., considerando ida y vuelta, con camión basculante cargado a máquina, canon de vertedero, y con p.p. de medios auxiliares, considerando también la carga.
|  | 484.04 | 7.4208 | 3591.964
1.03 | Ud.M³
Excavación de pozos en terrenos de consistencia media, realizada con medios mecánicos, hasta una profundidad máxima de 2,5 m, incluso extracción a los bordes y perfilado de fondos y laterales, y transporte a vertedero realizado en camión basculante, a una distancia máxima de 5 km.
|  | 53.34 | 4.944 | 263.713
1.04 | Ud.M³
Excavación en zanjas en terrenos de consistencia Media, realizada con medios mecánicos, hasta una profundidad máxima de 2,50 m, incluso perfilado de fondos y laterales, carga sobre camión y transporte a vertedero, a una distancia máxima de 5 km.
|  | 3227.36 | 4.1184 | 13291.5594
1.05 | Ud.M³
Excavación en fosos, realizada por medios mecánicos en terrenos de consistencia media, con una profundidad máxima de 6,00 m. , incluso compactación del fondo, carga sobre camión y transporte a vertedero a una distancia máxima de 5 km.
|  | 732.77 | 5.2224 | 3826.818
1.06 | Ud.M³
Relleno con tierras procedentes de la excavación en fosos, realizado con medios mecánicos, incluso extendido en tongadas de 20 cm., regado y compactado al 95% del proctor modificado.
|  | 512.22 | 5.7408 | 2940.5526
1.07 | Ud.M³
Relleno con tierras procedentes de la excavación en zanjas, realizado con medios mecánicos, incluso extendido en tongadas de 20 cm., regado y compactado al 100% del proctor modificado los 50 cm. superiores y al 95% el resto.
|  | 30.89 | 1.5648 | 48.3367
Ud. Nº | Designación de la Obra: | Número de | Precio de la Ud | Importe
|  | Unidades | €. Cts. | €. Cts.
1.08 | Ud.M³
Relleno con tierras procedentes de la excavación en fosos, realizado con medios manuales, incluso extendido en tongadas de 20 cm., regado y compactado al 95% del proctor modificado.
|  | 160.83 | 6.0288 | 969.6119
1.09 | Ud.M³
Relleno con hormigón de resistencia característica 100 Kg./cm² para recubrimiento de tuberías, elaborado transportado y puesta en obra.
|  | 54.1 | 41.0784 | 2222.3414
| SUMA CAPITULO I |  |  | 27991.3285
2 | CAPII CIMENTACIÓN.
2.01 | Ud.M³
Hormigón HA-25 en zapatas y encepados, con árido de cantera de diámetro máximo 40 mm., cemento PA-350 y consistencia plástica, elaborado, transportado y puesto en obra, incluso limpieza de fondos, vibrado y curado.
|  | 23.75 | 44.7552 | 1062.936
2.02 | Ud.M³
Hormigón HA-25 en vigas zuncho, con árido de cantera de diámetro máximo 20 mm., cemento PA-350 y consistencia plástica, elaborado, transportado y puesto en obra , incluso limpieza de fondos, vibrado y curado.
|  | 10.84 | 44.9664 | 487.4358
2.03 | Ud.M³
Hormigón H-100 en cimientos, con árido de cantera, cemento PA-350 y consistencia plástica, elaborado, transportado y puesto en obra, incluso picado.
|  | 8.93 | 41.0784 | 366.8301
2.04 | Ud.KG
Acero de dureza natural en barras corrugadas tipo B400S para elementos estructurales varios, incluso corte, elaborado, colocación y de alambre recocido y separadores incluso mermas de acero.
|  | 8314.21 | 0.7008 | 5826.5984
2.05 | Ud.M²
Solera de hormigón en masa H-100, de 10 cm. de espesor sobre firme estabilizado y consolidado, incluso p.p. de junta de contorno.
|  | 1.02 | 4.0416 | 4.1224
2.06 | Ud.M²
Solera de hormigón en masa H-125, de 10 cm. de espesor sobre firme estabilizado y consolidado, incluso p.p. de junta de contorno.
|  | 369.13 | 4.2336 | 1562.7488
2.07 | Ud.M²
Solera de hormigón en masa H-250, de 20 cm. de espesor sobre firme estabilizado y consolidado, incluso p.p. de junta de contorno.
|  | 162.46 | 5.76 | 935.7696
2.08 | Ud.M²
Lámina aislante de Polietileno.
|  | 162.46 | 0.6048 | 98.2558
| SUMA CAPITULO II |  |  | 10344.6969
Ud. Nº | Designación de la Obra: | Número de | Precio de la Ud | Importe
|  | Unidades | €. Cts. | €. Cts.
3 | CAP.III ALCANTARILLADO.
3.01 | Ud.ML
Canal de drenaje lineal monolítico tipo ACO DRAIN ® Q100 de hormigón polímero, con tapa ranurada incorporada de hormigón polímero , clase de carga A-F, DIN 19580 , para el drenaje transversal de calzadas, salida preformada para el desagüe vertical DN100 mm.
|  | 102.57 | 134.4 | 13785.408
3.02 | Ud.ML
Canal de drenaje lineal monolítico tipo ACO DRAIN ® Q100 de hormigón polímero, con tapa ranurada incorporada de hormigón polímero , clase de carga A-F, DIN 19580 , para el drenaje transversal de calzadas, salida preformada para el desagüe vertical DN150 mm.
|  | 49.69 | 150.4032 | 7473.535
3.03 | Ud.
Arqueta sumidero de 51x34x60 cm. , realizada con fábrica de ladrillo macizo de 12 cm. de espesor recibido con mortero de cemento 1:3, enfoscada y bruñida en su interior, solera de hormigón H-100 Kg./cm², y rejilla.
|  | 2 | 73.8432 | 147.6864
3.04 | Ud.
Pozo de registro circular de 100 cm. ,de diámetro y 1,5 m profundidad libre, construido fábrica de ladrillo macizo de 12 cm. de espesor recibido con mortero de cemento 1:3, enfoscada y bruñida en su interior, solera de hormigón H-100 Kg./cm², incluso con p.p. de recibido de pates, tapa circular y cerco enrasado con el pavimento, incluida excavación en terreno y transporte a vertedero.
|  | 1 | 610.752 | 610.752
3.05 | Ud.
Arqueta para toma de muestras de 63x63x1.5 cm. realizada con fabrica de ladrillo macizo de 1/2 pie de espesor, recibido con mortero de cemento 1/6, enfoscada y bruñida en su interior, incluso solera de hormigón H-100 Kg./cm2, y tapa de fundición y conexión de tubos de entrada y salida.
|  | 1 | 219.2448 | 219.2448
3.06 | Ud.
Canalización de hormigón con colector circular de 10 cm. de diámetro interior, incluso p.p. de corchetes de hormigón en masa en las juntas y sobre solera de 100kg/cm².
|  | 2.77 | 17.5584 | 48.6368
3.07 | Ud.ML
Canalización de hormigón con colector circular de 15 cm. de diámetro interior, incluso p.p. de corchetes de hormigón en masa en las juntas y sobre solera de 100kg/cm².
|  | 10.77 | 18.48 | 199.0296
3.08 | Ud.ML
Canalización de hormigón con colector circular de 20 cm. de diámetro interior, incluso p.p. de corchetes de hormigón en masa en las juntas y sobre solera de 100kg/cm².
|  | 122.19 | 19.4016 | 2370.6815
3.09 | Ud.ML
Canalización de hormigón con colector circular de 20 cm. de diámetro interior, incluso p.p. de corchetes de hormigón en masa en las juntas y sobre solera de 100kg/cm².
|  | 3.21 | 22.13 | 71.0373
Ud. Nº | Designación de la Obra: | Número de | Precio de la Ud | Importe
|  | Unidades | €. Cts. | €. Cts.
3.1 | Ud.
Arqueta de paso 51x51 cm., formada por solera de hormigón H-100 Kg./cm² de 10 cm. de espesor, fábrica de ladrillo macizo de 12 cm., enfoscada y bruñida por el interior, tapa de fundición y conexión de tubos de entrada y salida, incluso excavación, relleno y transporte de tierras sobrantes a vertedero.
|  | 6 | 103.872 | 623.232
3.11 | Ud.
Suministro y colocación de separador de grasas de polietileno tipo TITAN, modelo EURO, incluida excavación, solera de hormigón en masa para apoyo, nivelación, relleno de grava y compactación, y bocas de registro.
|  | 1 | 59424 | 59424
| SUMA CAPITULO III |  |  | 84973.2434
4 | CAP.IV ESTRUCTURA.
4.01 | Ud.KG
Acero en perfiles A42 en elementos estructurales varios, incluso corte, elaboración, montaje y p.p. de despuntes y elementos de unión, lijado e imprimación con silicato de zinc de 50 micras. (medición teórica)
|  | 39314.97 | 0.9792 | 38497.2186
4.02 | Ud.KG
Acero en perfiles A42 en placa de anclaje a la cimentación con barras corrugadas de acero B400S , incluso corte, elaboración y montaje, imprimación con 40 micras de minio de plomo y p.p. de despuntes y de elementos de unión y ayudas de albañilería.
|  | 4964.31 | 1.0944 | 5432.9409
4.03 | Ud.M²
Forjado con viguetas autorresistentes de armaduras pretensadas, bovedilla de poliestireno, capa de compresión de 5 cm., con hormigón HA-25 de consistencia plástica y armaduras complementarias longitudinales y transversales con acero B400S, incluso p.p. de macizado de apoyos, encofrados complentarios, apeos, vibrado y curado.
|  | 181.99 | 23.0496 | 4194.7967
| SUMA CAPITULO IV |  |  | 48124.9562
5 | CAP.V ALBAÑILERIA.
5.01 | Ud.M²
Cerramiento formado por fábrica de ladrillo hueco de 1/2 pie de espesor, enfoscado exteriormente e interiormente con mortero, cámara aislante de 5 cm. y tabicón hueco de 4 cm., recibido con mortero de cemento y arena de río 1:3 exteriores y 1:6 interiores.
|  | 163.02 | 27.1104 | 4419.5374
5.02 | Ud.M²
Tabicón de ladrillo hueco doble de 8 cm. de espesor, recibido con mortero de cemento y arena de rio 1:3.
|  | 105.51 | 8.0736 | 851.8455
5.03 | Ud.M²
Tabicón de ladrillo hueco doble de 11.5 cm. de espesor, recibido con mortero de cemento y arena de rio 1:3.
|  | 47.52 | 8.928 | 424.2586
Ud. Nº | Designación de la Obra: | Número de | Precio de la Ud | Importe
|  | Unidades | €. Cts. | €. Cts.
| SUMA CAPITULO V |  |  | 5695.6415
6 | CAP.VI CUBIERTA.
6.01 | Ud.M²
Falso Techo de Lamas Horizontales de Aluminio perfilado, lacados al horno, de 84 mm de ancho, incluso p.p de elementos de sustentación a bases de perfiles de aluminio conformado en u, varilla roscada de acero cincado y piezas de remate.
|  | 369 | 18.1824 | 6709.3056
6.02 | Ud.ML
Canalón de chapa galvanizada de 1.5 mm de espesor.
|  | 85 | 15.456 | 1313.76
6.03 | Ud.M²
Cubierta de chapa galvanizada de 0,8 mm de espesor, p.p. de canalones. lamina Impermeabilizante EPDM y Roofing de e=20 mm.
|  | 369 | 31.6416 | 11675.7504
6.04 | Ud.ML
Bajante de PVC de 150 mm., paso de falso techo, abrazaderas.
|  | 7.6 | 40.5312 | 308.0371
6.05 | Ud.M²
Formada por hormigón aligerado, con espesor medio y mínimo de 14 cm. y 9,aislante de 5cm. y membrana impermeabilizante con formación de pendientes.
|  | 220.8 | 51.9264 | 11465.3491
6.06 | Ud.ML
Vierteaguas de hormigón prefabricado, color blanco, recibido con mortero de dosificación 1:6.
|  | 60 | 18.24 | 1094.4
| SUMA CAPITULO VI |  |  | 32566.6022
7 | CAP.VII REVESTIDOS Y SOLADOS.
7.01 | Ud.M²
Enfoscado maestreado y fratasado en paredes, con mortero 1/3 en interiores y 1/6 en exteriores.
|  | 622.305 | 10.56 | 6571.5408
7.02 | Ud.M²
Enfoscado sin maestrar en paredes, con mortero 1/3 en interiores.
|  | 194.04 | 8.7648 | 1700.7218
7.03 | Ud.M²
Guarnecido y enlucido maestreado en paramentos verticales, con pasta de yeso Y-25F blanco, incluso limpieza, humedecido del paramento.
|  | 370.089 | 3.4272 | 1268.369
7.04 | Ud.M²
Alicatado con azulejo cerámico de 20x20 cm., color blanco, recibidas con mortero bastardo de dosificación 2/1/10, incluso preparación del paramento, cortes de azulejo, rejuntado y limpieza.
|  | 115.776 | 12.96 | 1500.457
Ud. Nº | Designación de la Obra: | Número de | Precio de la Ud | Importe
|  | Unidades | €. Cts. | €. Cts.
7.05 | Ud.M²
Solado con baldosas de cerámica de 40x40 cm. de gres, recibidas con mortero de cemento de dosificación 1:6, incluso nivelado con capa de arena de 2 cm. de espesor medio, enlechado y limpieza de pavimento.
|  | 181.23 | 20.8416 | 3777.1232
7.06 | Ud.ML
Rodapié de baldosas cerámicas de 40x5 cm., recibidas con mortero de cemento de dosificación 1.6, incluso repaso, enlechado y limpieza de pavimento.
|  | 143.18 | 6.3168 | 904.4394
7.07 | Ud.M²
Techo de placas de escayola lisa de 40x40 cm. suspendidas de elementos metálicos, incluso p.p. de elementos de remate y accesorios de fijación.
|  | 181.23 | 8.2848 | 1501.4543
| SUMA CAPITULO VII |  |  | 17224.1055
8 | CAP.VIII PAVIMENTOS.
8.01 | Ud.M³
Terraplén con zahorra artificial, extendido en tongadas de 25 cm., regado y compactado con medios mecánicos al 97% del proctor modificado.
|  | 508.08 | 10.9536 | 5565.3051
8.02 | Ud.M²
Riego de imprimación, con betún asfáltico 60/70, de capas granulares, con una dotación de 1 Kg./m2., incluso barrido y preparación de la superficie.
|  | 2032 | 0.432 | 877.824
8.03 | Ud.M²
Firme flexible compuesto por capa de rodadura S-20 de 5 cm., intermedia S-25 de 6 cm. y base S-25 de 7 cm. con riego de imprimación previo a la base bituminosa y de adherencia entre capas,riego de curado, transportado a obra, extendido, compactado y totalmente terminado.
|  | 1682.86 | 8.9952 | 15137.6623
8.04 | Ud.M²
Riego de adherencia, con emulsión asfáltica aniónica de rotura rápida EAR-1, con una dotación de 0,50 Kg./m2., incluso barrido y preparación de la superficie.
|  | 3364 | 0.144 | 484.416
8.05 | Ud.M²
Firme flexible compuesto por pavimento de hormigón HP-45 de 21 cm. de espesor, juntas de dilatación transversales y longitudinales, incluso acabado superficial y mallazo electrosoldado.
|  | 357.7 | 19.152 | 6850.6704
8.06 | Ud.M²
Riego de curado, con emulsión asfáltica aniónica de rotura rápida EAR-1, con una dotación de 0,80 Kg./m2., en capas de suelo-cemento y grava-cemento.
|  | 357.7 | 0.2112 | 75.5462
8.07 | Ud.ML
Bordillo prefabricado de hormigón C-3 28x17 cm. para acera, sobre asiento de hormigón H-100, incluida excavación necesaria.
|  | 220.51 | 33.0816 | 7294.8236
Ud. Nº | Designación de la Obra: | Número de | Precio de la Ud | Importe
|  | Unidades | €. Cts. | €. Cts.
8.08 | Ud.M²
Solado con baldosas hidráulicas de 30x30 cm. relieve cigarrillo gris, recibidas con mortero de cemento de dosificación 1:6, incluso nivelado con capa de arena de 2 cm. de espesor medio, formación de juntas, enlechado y limpieza del pavimento.
|  | 196.62 | 12.96 | 2548.1952
| SUMA CAPITULO VIII |  |  | 38834.4428
9 | CAP.IX CARPINTERIA.
9.01 | Ud.M²
Puerta de paso con hoja abatible de madera con cerco metálico de 100x50 mm con acabado de barnizado, tapajuntas de embero 10x40 mm, herrajes de colgar con pernios normales, cierre de resbalón con pomo incluso p.p de ayudas de albaliñeria y fijación.
|  | 17 | 81.3504 | 1382.9568
9.02 | Ud.M²
Puerta de paso con hoja abatible metálica con cerco metálico de 100x50 mm con acabado de esmalte, tapajuntas de embero 10x40 mm, herrajes de colgar con pernios normales, cierre de resbalón con pomo incluso p.p de ayudas de albaliñeria y fijación.
|  | 1.73 | 97.5072 | 168.6875
9.03 | Ud.
Suministro e instalación de puertas automáticas correderas de dos hojas de perfiles rectangulares de aleación de aluminiocristal, con vano de paso de 1300 mm. y longitud total del automatismo de 2400 mm., incluyendo dos radares de apertura automática,y barrera infrarroja por fotocélula de seguridad, incluso accesorios, guías, comprobaciones y puesta en marcha.
|  | 1 | 4337.7216 | 4337.7216
9.04 | Ud.M²
Acristalamiento termoacústico, formado por una luna exterior de 3+3 mm. cámara de espesor, cámara de aire deshidratado de 6 mm., y luna interior 6 mm.
|  | 24.5 | 63.7536 | 1561.9632
9.05 | Ud.M²
Acristalamiento con vidrio laminado de seguridad de 10+10+2,5 mm. de espesor, con lamina de de butiral de polivinilo.
|  | 6.15 | 155.0592 | 953.6141
9.06 | Ud.M²
Ventana abatible de una sola hoja de perfiles de aleación de aluminio, junquillos para fijación de aleación de aluminio, y contraventana con rejillas de lamas de aluminio.
|  | 2.68 | 105.0048 | 281.4129
| SUMA CAPITULO IX |  |  | 8686.356
Ud. Nº | Designación de la Obra: | Número de | Precio de la Ud | Importe
|  | Unidades | €. Cts. | €. Cts.
10 | CAP.X FONTANERIA Y SANEAMIENTO.
10.01 | Ud.
Contador general de agua de 2", colocado en la batería general y conexionado a ésta y al ramal de acometida, incluso instalación de dos llaves de corte de esfera, de 50 mm., juego de bridas, válvula de retención y demás material auxiliar, totalmente montado y funcionando, incluso timbrado del contador por el Ministerio de Industria, sin incluir la batería general, ni la acometida.
|  | 1 | 543.3024 | 543.3024
10.02 | Ud M
Tubería de cobre recocido, de 10/15 mm. de diámetro nominal, en instalaciones interiores, para agua fría y caliente, con p.p. de piezas especiales de cobre, totalmente instalada y funcionando, en ramales de longitud inferior a 3 metros, incluso con protección de tubo corrugado de PVC.
|  | 35.2 | 3.5808 | 126.0442
10.03 | Ud M
Tubería de cobre recocido, de 10/15 mm. de diámetro nominal, en instalaciones interiores, para agua fría y caliente, con p.p. de piezas especiales de cobre, totalmente instalada y funcionando, en ramales de longitud inferior a 3 metros, incluso con protección de tubo corrugado de PVC.
|  | 19.64 | 4.3968 | 86.3532
10.04 | Ud M
Tubería de cobre recocido, de 22 mm. de diámetro nominal, en instalaciones interiores, para agua fría y caliente, con p.p. de piezas especiales de cobre, totalmente instalada y funcionando, en ramales de longitud inferior a 3 metros, incluso con protección de tubo corrugado de PVC.
|  | 16.74 | 5.8656 | 98.1901
10.05 | Ud.
Suministro y colocación de bote sifónico de PVC, de 110 mm. de diámetro, colocado en el solado, con cuatro entradas de 40 mm., y una salida de 50 mm., y con tapa de rejilla de PVC, para que sirva a la vez de sumidero, con sistema de cierre por lengüeta de caucho a presión, totalmente instalado, incluso con conexionado de las canalizaciones que acometen y colocación del ramal de salida hasta la arqueta, con tubería de PVC de 50 mm. de diámetro, funcionando.
|  | 2 | 17.5488 | 35.0976
10.06 | Ud. M
Tubería de plomo para evacuación, de 40/50 mm. de diámetro, colocada en instalaciones interiores de desagüe, para baños y cocinas, con p.p. de soldaduras, totalmente instalada y funcionando.
|  | 20.21 | 33.3216 | 673.4295
10.07 | Ud.
Lavabo de pedestal de porcelana vitrificada, color blanco, con rebosadero y orificios para grifería, equipo de grifería, válvula de desagüe y tapón, incluso colocación y ayudas de albañilería.
|  | 5 | 100.8096 | 504.048
Ud. Nº | Designación de la Obra: | Número de | Precio de la Ud | Importe
|  | Unidades | €. Cts. | €. Cts.
10.08 | Ud.
Inodoro de porcelana vitrificada con cisterna, color blanco, formado por taza con salida vertical, manguito, tubo y válvula de descarga, tornillos de fijación, asiento y tapa incluso colocación y ayudas de albañilería.
|  | 5 | 112.608 | 586.5
10.09 | Ud.
Urinario Mural de porcelana vitrificada, color blanco, rociador integral, manguito de alimentación, tapón de limpieza y juego de tornillos y ganchos de suspensión, equipo de grifería, con tiempo aproximado de 6 o 7 seg de funcionamiento y caudal 1.5 l/s. incluso colocación y ayudas de albañilería.
|  | 1 | 191.7408 | 191.7408
10.1 | Ud.
Plato de ducha para revestir, color blanco,equipo de grifería, válvula de desagüe,tapón,incluso colocación y ayudas de albañilería.
|  | 2 | 192.672 | 385.344
10.11 | Ud.
Conjunto de barras para aseo de minusválidos.
|  | 1 | 407.2224 | 407.2224
10.12 | Ud.ML
Bajante de PVC con diametro interior 150 mm. , incluso sellado de uniones, paso de forjados, abrazaderas y p.p. de piezas especiales.
|  | 9.3 | 40.5312 | 376.9402
10.13 | Ud.ML
Canalización de hormigón con colector circular de 12,5 cm. de diámetro interior, incluso p.p. de corchetes de hormigon en masa.
|  | 3.42 | 6.72 | 22.9824
10.14 | Ud.ML
Canalización de hormigón con colector circular de 20 cm. de diámetro interior, incluso p.p. de corchetes de hormigon en masa.
|  | 10.39 | 8.7456 | 90.8668
10.15 | Ud.
Arqueta de paso 38x38 cm., y 0,6 m en el interior y 1.00 m. en el exterior., de profundidad media, formada por solera de hormigón H-100 de 10 cm. de espesor, fábrica de ladrillo macizo de 12 cm de espesor, enfoscada y bruñida por el interior, losa de hormigon de 175 kg/cm². y conexión de tubos de entrada y salida, incluso excavación, relleno y transporte de tierras sobrantes a vertedero.
|  | 4 | 103.8528 | 415.4112
10.16 | Ud.
Arqueta pie de bajante 51x51 cm., y 1.00 m., de profundidad media, formada por solera de hormigón H-100 de 10 cm. de espesor, fábrica de ladrillo macizo de 12 cm de espesor, enfoscada y bruñida por el interior, losa de hormigon de 175 kg/cm². y conexión de tubos de entrada y salida, incluso excavación, relleno y transporte de tierras sobrantes a vertedero.
|  | 2 | 121.1616 | 242.3232
Ud. Nº | Designación de la Obra: | Número de | Precio de la Ud | Importe
|  | Unidades | €. Cts. | €. Cts.
10.17 | Ud.
Arqueta sifonica 51x51 cm., y 1.00 m., de profundidad media, formada por solera de hormigón H-100 de 10 cm. de espesor, fábrica de ladrillo macizo de 12 cm de espesor, enfoscada y bruñida por el interior, losa de hormigon de 175 kg/cm². y conexión de tubos de entrada y salida, incluso excavación, relleno y transporte de tierras sobrantes a vertedero.
|  | 1 | 122.2656 | 122.2656
10.18 | Ud.
Suministro y colocación de llave de paso de 1" de diámetro, para empotrar cromada y de paso recto, colocada mediante unión roscada o soldada, totalmente equipada, instalada y funcionando.
|  | 31 | 10.2336 | 317.2416
| SUMA CAPITULO X |  |  | 5225.3031
11 | CAP.XI ELECTRICIDAD.
11.01 | Ud.ML
Suministro y colocación de conductor de cobre desnudo de 35 mm², incluso p.p. de soldaduras de alto punto de fusion.
|  | 144 | 5.3184 | 765.8496
11.02 | Ud.
Toma de tierra independiente con pica de cobre de D=14 mm. y 2 m. de longitud, cable de cobre de 35 mm2, unido mediante soldadura aluminotérmica, incluyendo registro de comprobación y puente de prueba.
|  | 36 | 161.4432 | 5811.9552
11.03 | Ud.
Arqueta para toma de tierra del camión cisterna, con pinza y conductor tipo manguera para conexión con para conexión, con interruptor antideflagrante, incluso cable de cobre y pica de Cu de diámetro 14 mm.
|  | 1 | 314.784 | 314.784
11.04 | Ud.
Punto de luz de emergencia de 6 W, 220V y 50Hz, fijacion con armadura para colocar en falsos techos.Totalmente instalado, incluyendo replanteo, accesorios de anclaje y conexionado.
|  | 10 | 39.36 | 393.6
11.05 | Ud.
Luminaria de superficie de 2*36W, 220V y 50 Hz,fijacion con armadura para colocar en falsos techos.Totalmente instalado, incluyendo replanteo, accesorios de anclaje y conexionado.
|  | 21 | 198.912 | 4177.152
11.06 | Ud.
Luminaria de superficie de 100 W, 220 V y 50 Hz,fijacion con armadura para colocar en falsos techos.Totalmente instalado, incluyendo replanteo, accesorios de anclaje y conexionado.
|  | 16 | 260.8704 | 4173.9264
Ud. Nº | Designación de la Obra: | Número de | Precio de la Ud | Importe
|  | Unidades | €. Cts. | €. Cts.
11.07 | Ud.
Base de enchufe con toma de tierra lateral realizada con tubo PVC corrugado de D=13/gp5 y conductor rígido de 2,5 mm2 de Cu., y aislamiento H0750 V., en sistema monofásico con toma de tierra (fase, neutro y tierra), incluyendo caja de registro, caja de mecanismo universal con tornillos, base de enchufe sistema schuco 16-25 A. (II+T.T.), totalmente instalada.
|  | 13 | 17.9904 | 233.8752
11.08 | Ud.
Base de enchufe con toma de tierra lateral realizada con tubo PVC corrugado de D=23/gp5 y conductor rígido de 6 mm2 de Cu., y aislamiento H0750 V., en sistema monofásico con toma de tierra (fase, neutro y tierra), incluyendo caja de registro, caja de mecanismo universal con tornillos, base de enchufe sistem schuco 25 A. (T.T.), totalmente instalada.
|  | 10 | 28.848 | 288.48
11.09 | Ud.
Punto de luz sencillo realizado con tubo PVC corrugado de D=13/gp5 y conductor rígido de 1,5 mm2 de Cu., y aislamiento H0750 V., incluyendo caja de registro, caja de mecanismo universal con tornillos, interruptor unipolar, totalmente instalado.
|  | 15 | 12.96 | 194.4
11.1 | Ud.ML
Suministro y colocación de cable H07V de 1,5 mm² de sección nominal, empotrado en paredes y superficial grapado en zonas con falso techo bajo tubo de PVC, incluso p.p. de cajas de derivación y ayudas de albañilería.
|  | 258 | 0.7488 | 193.1904
11.11 | Ud.ML
Circuito realizado con tubo PVC corrugado de D=16/gp5, conductores de cobre rígido de 2,5 mm2, aislamiento H0750 V., en sistema monofásico (fase neutro y tierra), incluido p./p. de cajas de registro y regletas de conexión.
|  | 266 | 4.3392 | 1154.2272
11.12 | Ud.ML
Circuito realizado con tubo PVC corrugado de D=16/gp5, conductores de cobre rígido de 4 mm2, aislamiento H0750 V., en sistema monofásico (fase neutro y tierra), incluido p./p. de cajas de registro y regletas de conexión.
|  | 31 | 5.7504 | 178.2624
11.13 | Ud..
Módulo para alojamiento de contadores incluido interconexiones con caja de acometida y cuadro de proteccion.
|  | 1 | 1142.4 | 1190
11.14 | Ud.
Equipo de medida de triple tarifa, contadores de activa para alumbrado y reactiva para fuerza.
|  | 1 | 1272.96 | 1326
11.15 | Ud.
Armario metalico conteniendo elementos de protección magnetotérlica y diferencial, voltimetros, fusibles, indicadores de presencia de tensión.., incluido conexionado y comprobación según esquema unifilar.
|  | 1 | 4948.8 | 4948.8
Ud. Nº | Designación de la Obra: | Número de | Precio de la Ud | Importe
|  | Unidades | €. Cts. | €. Cts.
11.16 | Ud.ML
Suministro y colocación de cable de linea RMV 0.6/1 Kv. de 3x1,5 mm² para maniobra,iluminacion.
|  | 307 | 2.6208 | 804.5856
11.17 | Ud.ML
Suministro y colocación de linea RMV 0.6/1 Kv. de 3x2.5 mm² para electrovalvulas,compresor.
|  | 225 | 3.1008 | 697.68
11.18 | Ud.ML
Suministro y colocación de linea RMV 0.6/1 Kv. de 4x2.5 mm² para bombas.
|  | 153 | 3.6288 | 555.2064
11.19 | Ud.ML
Suministro y colocación de cable de linea RV 0.6/1 Kv. de 3x4 mm² para fascias,submarquesinas...
|  | 385 | 2.1408 | 824.208
11.2 | Ud.ML
Suministro y colocación de cable de linea RV 0.6/1 Kv. de 3x6 mm²
|  | 390 | 2.6688 | 1040.832
11.21 | Ud.ML
Suministro y colocación de tubo de PVC de D=30 mm.
|  | 2.71 | 1.92 | 5.2032
11.22 | Ud.ML
Suministro y colocación de tubo de PVC de D=40 mm.
|  | 5.18 | 2.5248 | 13.0785
11.23 | Ud.ML
Suministro y colocación de tubo de PVC de D=50 mm.
|  | 57.12 | 3.1296 | 178.7628
11.24 | Ud.ML
Suministro y colocación de tubo de PVC de D=60 mm.
|  | 16.72 | 3.7344 | 62.4392
11.25 | Ud.ML
Suministro y colocación de tubo de PVC de D=70 mm.
|  | 13.72 | 4.3392 | 59.5338
11.26 | Ud.ML
Suministro y colocación de tubo de PVC de D=80 mm.
|  | 352.92 | 4.9824 | 1758.3886
11.27 | Ud.ML
Suministro y colocación de tubo de acero galvanizado de 25 mm.
|  | 118.98 | 9.408 | 1119.3638
11.28 | Ud.
Báculo de 9 m y brazo de 1,5 m de chapa de acero galvanizado, con luminaria de 250 W. incluido picas, cable de Cu,sujeción, pernos de anclaje, cimentación, colocación, conexión y ayudas.
|  | 6 | 788.544 | 4731.264
11.29 | Ud.
Farola con luminaria de 70 W. incluido picas, cable de Cu,sujeción, pernos de anclaje, cimentación, colocación, conexión y ayudas.
|  | 1 | 311.232 | 311.232
Ud. Nº | Designación de la Obra: | Número de | Precio de la Ud | Importe
|  | Unidades | €. Cts. | €. Cts.
11.3 | Ud.
Proyector construido en fundición inyectada de aluminio, pintado con resinas de poliuretano, reflector de aluminio anodizado, con cierre de vidrio templado y junta de silicona, grado de protección IP 65/clase I, horquilla de fijación de acero galvanizado por inmersión en caliente, con lámpara de vapor de mercurio de 250 W. y equipo de arranque. Totalmente instalado, incluyendo replanteo, accesorios de anclaje y conexionado.
|  | 12 | 242.016 | 2904.192
11.31 | Ud.
Arqueta electrica de acera de 70x70 cm.,1 m de profundidad media, formada por fábrica de ladrillo ladrillo de 14 cm, enfoscada y bruñida por el interior, tapa de fundición de 70x70 cm. y conexión de tubos de entrada y salida, incluso excavación, relleno y transporte de tierras sobrantes a vertedero.
|  | 4 | 173.856 | 695.424
11.32 | Ud.
Arqueta electrica de acera de 40x40 cm.,1 md de profundidad media, formada por fábrica de ladrillo ladrillo de 14 cm, enfoscada y bruñida por el interior, tapa de fundición de 40x40 cm. y conexión de tubos de entrada y salida, incluso excavación, relleno y transporte de tierras sobrantes a vertedero.
|  | 9 | 98.592 | 887.328
11.33 | Ud.
Congelador de 2500 W, 220 V y 50 Hz.
|  | 1 | 365.7024 | 365.7024
11.34 | Ud.
Arcon refrigerador de 1900 W, 220 Vy 50 Hz.
|  | 1 | 294.144 | 294.144
11.35 | Ud.
Secamanos,modelo optico,puesta en marcha manual, de 2200 W, 220 V y 50 Hz,con un caudal de aire de 72 l/s. de funcionamiento temporizado.
|  | 4 | 175.104 | 700.416
11.36 | Ud.
Termo electrico de 65 litros modelo E15/120/2500 de 2100 W totalmente instalado.
|  | 1 | 249.0144 | 249.0144
| SUMA CAPITULO XI |  |  | 43602.5011
12 | CAP.XII PINTURA.
12.01 | Ud.M²
Pintura blanca al silicato lisa, sobre fachada exterior de ladrillo o cemento,incluido lijado y limpieza del soporte, mano de fondo, y dos manos de acabado.
|  | 293.04 | 2.8512 | 835.5156
12.02 | Ud.M²
Pintura plástica lisa sobre paramentos horizontales y verticales de ladrillo, de yeso o cemento, incluido lijado y limpieza del soporte, mano de fondo, y dos manos de acabado.
|  | 370.089 | 2.4288 | 898.8722
Ud. Nº | Designación de la Obra: | Número de | Precio de la Ud | Importe
|  | Unidades | €. Cts. | €. Cts.
12.03 | Ud.M²
Barniz graso liso de aspecto brillante sobre puertas de madera, incluido lijado y limpieza del soporte, mano de fondo, y dos manos de acabado.
|  | 33.99 | 2.2272 | 75.7025
12.04 | Ud.M²
Esmalte sintetico liso de aspecto mate sobre carpinteria metalica, incluido desengrasado, mano de fondo, y dos manos de acabado.
|  | 3.465 | 7.0656 | 24.4823
| SUMA CAPITULO XII |  |  | 1834.5726
13 | CAP.XIII CONTRAINCENDIOS.
13.01 | Ud.
Extintor de polvo seco de 50 kg sobre carro para zona de descarga del camion cisterna con eficacia 89A/610B.
|  | 1 | 230.784 | 230.784
13.02 | Ud.
Extintor manual de polvo seco de 9 kg para zona de surtidores de eficacia 21A/144B.
|  | 4 | 40.9632 | 163.8528
13.03 | Ud.
Extintor manual de polvo seco de 5 kg para zona del cuadro electrico de eficacia 21B.
|  | 1 | 90.9408 | 90.9408
| SUMA CAPITULO XIII |  |  | 485.5776
14 | CAP.XIV EQUIPAMIENTO DE SERVICIO.
14.01 | PARTIDA ALZADA DE AIRE.
Ud Maquinas autoservicio para suministro de aire-agua con compresor de aire de 1,5 HP y capacidad de 25 l a una presion maxima de 8 bar con armario para intemperie.
|  | 2 | 1311.36 | 2622.72
14.02 | Ud.ML
Suministro y montaje de tuberia de polietileno sanitario de PN-10 y D=1.1/2".
|  | 140.17 | 22.7136 | 3183.7653
14.03 | Ud.
Suministro y montaje de llave de paso colocada en la canalizacion incluso pequeño material y ayudas de albaliñeria.
|  | 3 | 6.9696 | 20.9088
14.04 | Ud.
Arqueta de paso 38x38 cm., y 0,6 m en el interior y 1.00 m. en el exterior., de profundidad media, formada por solera de hormigón H-100 de 10 cm. de espesor, fábrica de ladrillo macizo de 12 cm de espesor, enfoscada y bruñida por el interior, losa de hormigon de 175 kg/cm². y conexión de tubos de entrada y salida, incluso excavación, relleno y transporte de tierras sobrantes a vertedero.
|  | 5 | 103.872 | 519.36
Ud. Nº | Designación de la Obra: | Número de | Precio de la Ud | Importe
|  | Unidades | €. Cts. | €. Cts.
14.05 | PARTIDA ALZADA DE ARQUETAS Y TAPAS.
4 Arqueta PRFV tanque 1,20 x 1,20 x 1,60 m.
3 Arqueta PRFV surtidor multiproducto
1 Arqueta PRFV surtidor monoproducto
13 Barra de anclaje para válvula impacto
4 Tapa pavimento PRFV diam. 1200 mm.
1 Bastón para apertura de tapa PRFV
|  | 1 | 8092.8 | 8092.8
14.06 | PARTIDA ALZADA RED DE LLENADO.
Tubería polietileno simple 4”,Manguito de conexión 4”,Codo 90º 4”,Codo 45º 4”,Terminación roscada BSP 4”,Conjunto adaptación brida 4”,Pasamuros flexible 4-2-1 1/2”,Arqueta antiderrame completa 4”,Válvula de sobrellenado,Fijación jaula válvula sobrellenado,Tubo de descarga pico de flauta,“T” y tapón roscado 4” DIN 2950,Brida PN-10 4” ISO unión,Conjunto servicio varilla medición.
|  | 1 | 8301.12 | 8301.12
14.07 | Ud.
Tanques SOCAP o similar de doble pared Prfv, que cumplen las Normas UNE 53.361 y UL 1316 de 40.000 l de capacidad,incluida Tapa boca de hombre de 600 mm y Eslingas de sujeción hasta 10 Ton.
|  | 4 | 8861.76 | 35447.04
14.08 | Ud.
Bomba sumergible Red Jacket de 250 l/min con detector de fugas de gasolina y diesel.
|  | 4 | 1759.68 | 7038.72
14.09 | PARTIDA ALZADA DE RED DE IMPULSION.
Tubería polietileno revestida 2” y Tubería secundaria doble pared 4”, incluido Manguitos de conexión,Llave bola 2” y conjunto retorno 3/4”,Conjunto adaptador brida revestido 2",Brida PN 10 2" DIN 2632,Manguito doble rosca 2”,Racor 2",Conjunto Te hembra fig 130+machón 2R,Codo 90º H-H galv. 2”,Pasamuros flexible 4-2-11/2 ”,Válvula de impacto BSP 1,5” H y Conector flexible 2" .
|  | 1 | 10352.64 | 10352.64
14.1 | PARTIDA ALZADA RED RECUPERACION DE VAPOR FASE 1 Y VENTILACION.
Tubería polietileno simple 2”,Manguito de conexión 2”,Conjunto adaptación brida 2”,Pasamuros flexible 4-2-1 1/2”,Curva 90º acero y bobina 2” DIN 2440,Brida PN-10 2” ISO unión,Tubo de ventilación 2” DIN 2440,Valvula de presion/vacio cortallamas gasolinas,Válvula ventilación cortallamas 2”,Válvula recup. vapores 3 ” x 3 ” BSP,Tapa 3” para valv. recup. vapores,Válvula flotador en tanque 2" BSP,Extractor válvula de bola,Tubo recuperación de vapores.
|  | 1 | 3963.84 | 3963.84
14.11 | PARTIDA ALZADA RECUPERACION DE VAPOR FASE 2.
Tubería polietileno simple 2”,Manguito de conexión 2”,Codo 90º 2”,“T” 2”,Terminación roscada BSP 2”,Conjunto adaptación brida 2”,Pasamuros flexible 4-2-1 1/2”,Brida PN-10 2” ISO unión,Conector flexible 2",Codo 90º H-H galv. 2”,Manguito doble rosca 2”
|  | 1 | 2051.4816 | 2051.4816
Ud. Nº | Designación de la Obra: | Número de | Precio de la Ud | Importe
|  | Unidades | €. Cts. | €. Cts.
14.12 | Ud.
Suministro e instalación de Aparato Surtidor de ocho mangueras para gasolina y gasoil,de 45 l/min 8 medidores, dos computadores, un display por lado, incluso p.p. de conexionado electrico y mecánico.
|  | 3 | 18869.856 | 56609.568
14.13 | Ud.
Suministro e instalación de Aparato Surtidor de dos mangueras para gasoil,de 45 l/min 2 medidores, dos computadores, un display por lado, incluso p.p. de conexionado electrico y mecánico.
|  | 1 | 16191.36 | 16191.36
14.14 | Ud.
Arqueta para aparato surtidor de dimensiones 1774x550x849 mm.
|  | 4 | 154.4928 | 617.9712
| SUMA CAPITULO XIV |  |  | 155013.2949
15 | CAP.XVI VARIOS.
15.01 | Ud.ML
Suministro y anclaje de rotulo perimetral, en estructura metalica de la marquesina.
|  | 100 | 5.4048 | 540.48
15.02 | Ud.
Suministro y colocación de pasapaquetes de acero inoxidable, embutido en la pared con apertura horizontal.
|  | 1 | 317.328 | 317.328
15.03 | Ud.
Cartel de señal informativa colocado.
|  | 5 | 94.08 | 470.4
15.04 | Ud.
Suministro y colocación de papelera basculante de perfiles y rejilla acero, esmaltada al horno, de 25 l. de capacidad, con poste cilíndrico de 1,25 m. y 80 mm. de diámetro, recibido en dado de hormigón de 0,2x0,2x0,2 m.
|  | 5 | 82.8768 | 414.384
15.05 | PARTIDA ALZADA TELEFONIA.
Canalización telefónica en el interior del edificio, desde la caja de derivación hasta el usuario, formada por un conducto de PVC de 40 mm. de diámetro, fijado a paramentos verticales u horizontales mediante grapas de acero galvanizado, incluso tubos, grapas cada 70 cm, hilo acerado guía para cables, y parte proporcional de cajas de registro y derivación, ejecutado según normas de Telefónica y pliego de prescripciones técnicas particulares de la obra.Suministro e instalación de armario de distribución con regletas en el interior del edificio, homologado por Telefónica, fijado a paramento mediante tacos de expansión.
|  | 1 | 42.6144 | 42.6144
15.06 | Ud.
Señal circular reflexiva de D=60cm., reflexiva y troquelada, incluso poste galvanizado de sustentación y cimentación colocada.
|  | 8 | 78.8928 | 631.1424
Ud. Nº | Designación de la Obra: | Número de | Precio de la Ud | Importe
|  | Unidades | €. Cts. | €. Cts.
15.07 | Ud.
Marca vial reflexiva continua, blanca, con pintura de 15 cm. de ancho, realmente pintada, incluso premarcaje.
|  | 11 | 0.4416 | 4.8576
| SUMA CAPITULO XV |  |  | 2421.2064
PRESUPUESTO TOTAL
1 | MOVIMIENTO DE TIERRAS |  |  | 27991.33
2 | CIMENTACION |  |  | 10344.7
3 | ALCANTARILLADO |  |  | 84973.24
4 | ESTRUCTURA |  |  | 48124.96
5 | ALBALIÑERIA |  |  | 5695.64
6 | CUBIERTA |  |  | 32566.6
7 | REVESTIDOS Y SOLADOS |  |  | 17224.11
8 | PAVIMENTOS |  |  | 38834.44
9 | CARPINTERIA |  |  | 8686.36
10 | FONTANERIA Y SANEAMIENTO |  |  | 5225.3
11 | ELECTRICIDAD |  |  | 43602.5
12 | PINTURAS |  |  | 1834.57
13 | CONTRAINCENDIOS |  |  | 485.58
14 | EQUIPAMIENTO DE SERVICIO |  |  | 155013.29
15 | VARIOS |  |  | 2421.21
| TOTAL EJECUCION MATERIAL |  |  | 483023.83
| 8% GASTOS GENERALES (0,08 x 483023,83) |  |  | 38641.9
521665.71
| 15% ADMINISTRACION Y B.I (0,15 x 521665,71) |  |  | 78249.85
| (Nota: Los gastos incluyen seguridad y salud) |  |  | 59915.57

## MPD
Ud. Nº | Designación de la Obra: | Nº de Unidades | Dimensiones |  |  | Resultados |  | Precio de la Ud | Importe
|  |  | Longitud | Latitud | Altura | Parciales | Totales | €. Cts. | €. Cts.
1 | CAP.I MOVIMIENTO DE TIERRAS.
1.01 | Ud.M² DESBROCE.
Desbroce y limpieza superficial del terreno por medios mecánicos, sin carga ni transporte al vertedero y con p.p. de medios auxilares.
|  | 1 |  |  |  | 2420.23
[7 empty] | 2420.23 | 0.36 | 871.2828
1.02 | Ud.M³ TRANSPORTE A VERTEDERO <10 KM. CARGA MECÁNICA.
Transporte de tierras al vertedero, a una distancia menor de 10 km., considerando ida y vuelta, con camión basculante cargado a máquina, canon de vertedero, y con p.p. de medios auxiliares, considerando también la carga.
|  | 1 |  |  |  | 484.04
[7 empty] | 484.04 | 7.73 | 3741.6292
1.03 | Ud.M³ EXCAVACION CIMENTACION MEDIOS MECANICOS .
Excavación de pozos en terrenos de consistencia media, realizada con medios mecánicos, hasta una profundidad máxima de 2,5 m, incluso extracción a los bordes y perfilado de fondos y laterales, y transporte a vertedero realizado en camión basculante, a una distancia máxima de 5 km.
| Tienda | 18 | 0.9 | 0.9 | 0.5 | 7.29
| Marquesina | 10 | 1.45 | 1.45 | 2 | 42.05
| Monolito | 2 | 2 | 0.8 | 1.25 | 4
[7 empty] | 53.34 | 5.15 | 274.701
1.04 | Ud.M³ EXCAVACION DE ZANJA POR MEDIOS MECANICOS.
Excavación en zanjas en terrenos de consistencia Media, realizada con medios mecánicos, hasta una profundidad máxima de 2,50 m, incluso perfilado de fondos y laterales, carga sobre camión y transporte a vertedero, a una distancia máxima de 5 km.
| Tienda | 3 | 15.95 | 0.4 | 0.5 | 3.19
|  | 6 | 8.64 | 0.4 | 0.5 | 10.368
| Marquesina | 6 | 5.55 | 0.4 | 2.1 | 27.972
|  | 1 | 11.55 | 0.4 | 2.1 | 9.702
|  | 1 | 13.55 | 0.4 | 2.1 | 11.382
| Alcantarillado Tienda | 1 |  |  |  | 9.38
| Alcantarillado Urbanización | 1 |  |  |  | 109.46
| Separador de Hidrocarburos | 1 |  |  |  | 84.11
| Equipamiento de Servicio. | 1 |  |  |  | 298.05
| Electricidad | 1 |  |  |  | 115.07
| Explanación | 1 |  |  |  | 508.08
|  | 1 |  |  |  | 1682.9
|  | 1 |  |  |  | 357.7
[7 empty] | 3227.36 | 4.29 | 13845.3744
1.05 | Ud.M³ EXCAVACION EN FOSOS
Excavación en fosos, realizada por medios mecánicos en terrenos de consistencia media, con una profundidad máxila de 6,00 m. , incluso compactación del fondo, carga sobre camión y transporte a vertedero a una distancia máxima de 5 km.
| Depósitos | 1 |  |  |  | 817.02
[7 empty] | 817.02 | 5.44 | 4444.5888
1.06 | Ud.M³ RELLENO TIERRA DE FOSOS CON MEDIOS MECANICOS.
Relleno con tierras procedentes de la excavación en fosos, realizado con medios mecánicos, incluso extendido en tongadas de 20 cm., regado y compactado al 95% del proctor modificado.
| Alcantarillado | 1 |  |  |  | 70.35
| Equipamiento de Servicio | 1 |  |  |  | 146.5
| Separador de Hidrocarburos | 1 |  |  |  | 295.37
[7 empty] | 512.22 | 5.98 | 3063.0756
1.07 | Ud.M³ RELLENO TIERRAS MEDIOS MECANICO ZANJAS.
Relleno con tierras procedentes de la excavación en zanjas, realizado con medios mecánicos, incluso extendido en tongadas de 20 cm., regado y compactado al 100% del proctor modificado los 50 cm superiores y al 95% el resto.
| Alcantarillado Tienda | 1 |  |  |  | 8.36
| Alcantarillado Urbanización | 1 |  |  |  | 22.53
[7 empty] | 30.89 | 1.63 | 50.3507
1.08 | Ud.M³ RELLENO TIERRA DE FOSOS CON MEDIOS MANUALES.
Relleno con tierras procedentes de la excavación en fosos, realizado con medios manuales, incluso extendido en tongadas de 20 cm., regado y compactado al 95% del proctor modificado.
| Equipamiento de Servicio. | 1 |  |  |  | 160.83
[7 empty] | 160.83 | 6.28 | 1010.0124
1.09 | Ud.M³ RELLENO H-100.
Relleno con hormigon de resistencia caracteristisca 100 kg/cm² para recubrimiento de tuberias,elaborado transportado y puesta en obra.
|  | 1 |  |  |  | 54.1
[7 empty] | 54.1 | 42.79 | 2314.939
29615.9539
2 | CAP.II CIMENTACIÓN.
2.01 | Ud.M³ HORMIGON HA-25 ZAPATAS/ENCEPADOS.
Hormigón HA-25 en zapatas y encepados, con árido de cantera de diámetro máximo 40 mm., cemento PA-350 y consistencia plástica, elaborado, transportado y puesto en obra, incluso limpieza de fondos, vibrado y curado.
| Tienda | 18 | 0.9 | 0.9 | 0.4 | 5.832
| Marquesina | 10 | 1.45 | 1.45 | 0.7 | 14.7175
| Monolito | 2 | 2 | 0.8 | 1 | 3.2
[7 empty] | 23.75 | 46.62 | 1107.225
2.02 | Ud.M³ HORMIGON HA-25 VIGAS ZUNCHO.
Hormigón HA-25 en vigas zuncho, con árido de cantera de diámetro máximo 20 mm., cemento PA-350 y consistencia plástica, elaborado, transportado y puesto en obra , incluso limpieza de fondos, vibrado y curado.
| Tienda | 1 | 9.33 | 0.4 | 0.4 | 1.4928
| Marquesina | 6 | 5.55 | 0.4 | 0.4 | 5.328
|  | 1 | 11.55 | 0.4 | 0.4 | 1.848
|  | 1 | 13.55 | 0.4 | 0.4 | 2.168
[7 empty] | 10.84 | 46.84 | 507.7456
2.03 | Ud.M³ HORMIGON DE LIMPIEZA H-100.
Hormigón H-100 en cimientos, con árido de cantera, cemento PA-350 y consistencia plástica, elaborado, transportado y puesto en obra, incluso picado.
| Tienda | 18 | 0.9 | 0.9 | 0.1 | 1.458
|  | 3 | 15.95 | 0.4 | 0.1 | 0.638
|  | 6 | 8.64 | 0.4 | 0.1 | 2.0736
| Marquesina | 10 | 1.45 | 1.45 | 0.1 | 2.1025
|  | 6 | 5.55 | 0.4 | 0.1 | 1.332
|  | 1 | 11.55 | 0.4 | 0.1 | 0.462
|  | 1 | 13.55 | 0.4 | 0.1 | 0.542
| Monolito | 2 | 2 | 0.8 | 0.1 | 0.32
[7 empty] | 8.93 | 42.79 | 382.1147
2.04 | Ud.KG ACERO B400S ZAPATAS/ZUNCHOS.
Acero de dureza natural en barras corrugadas tipo B400S para elementos estructurales varios, incluso corte, elaborado, colocación y de alambre recocido y separadores incluso mermas de acero.
| Tienda | 1 |  |  |  | 344.88
|  | 1 |  |  |  | 1012.23
| Marquesina | 1 |  |  |  | 614.7
|  | 1 |  |  |  | 6342.4
[7 empty] | 8314.21 | 0.73 | 6069.3733
2.05 | Ud.M² SOLERA HORMIGOH H-100 E=10 CM.
Solera de hormigón en masa H-100, de 10 cm. de espesor sobre firme estabilizado y consolidado, incluso p.p. de junta de contorno.
| Alcantarillado Tienda | 1 |  |  |  | 1.02
[7 empty] | 1.02 | 4.21 | 4.2942
2.06 | Ud.M² SOLERA HORMIGOH H-125 E=10 CM.
Solera de hormigón en masa H-125, de 10 cm. de espesor sobre firme estabilizado y consolidado, incluso p.p. de junta de contorno.
| Tienda | 1 |  |  |  | 185.25
| Aceras | 3 |  |  |  | 2.79
|  | 1 |  |  |  | 10.7
|  | 1 |  |  |  | 48.08
|  | 1 |  |  |  | 8.76
|  | 1 |  |  |  | 105.37
|  | 3 |  |  |  | 3.58
|  | 1 |  |  |  | 4.6
[7 empty] | 369.13 | 4.41 | 1627.8633
2.07 | Ud.M² SOLERA HORMIGOH H-250 E=20 CM.
Solera de hormigón en masa H-250, de 20 cm. de espesor sobre firme estabilizado y consolidado, incluso p.p. de junta de contorno.
| Separador de Hidrocarburos | 1 |  |  |  | 13.76
| Equipamiento de Servicio | 1 |  |  |  | 148.7
[7 empty] | 162.46 | 6 | 974.76
2.08 | Ud.M² LAMINA POLIETILENO.
Lámina aislante de Polietileno.
| Depósitos | 1 |  |  |  | 148.7
| Separador de Hidrocarburos. | 1 |  |  |  | 13.76
[7 empty] | 162.46 | 0.63 | 102.3498
10775.7259
3 | CAP.III ALCANTARILLADO.
3.01 | Ud.ML IMBORNAL ACO DRAIN ® Q100 CON SALIDA DN100 MM.
Canal de drenaje lineal monolítico tipo ACO DRAIN ® Q100 de hormigón polímero, con tapa ranurada incorporada de hormigón polímero , clase de carga A-F, DIN 19580 , para el drenaje transversal de calzadas, salida preformada para el desagüe vertical DN100 mm.
|  | 1 | 102.57
[7 empty] | 102.57 | 140 | 14359.8
3.02 | Ud.ML IMBORNAL ACO DRAIN ® Q100 CON SALIDA DN150 MM.
Canal de drenaje lineal monolítico tipo ACO DRAIN ® Q100 de hormigón polímero, con tapa ranurada incorporada de hormigón polímero , clase de carga A-F, DIN 19580 , para el drenaje transversal de calzadas, salida preformada para el desagüe vertical DN150 mm.
|  | 1 | 21 |  |  | 21
|  | 1 | 28.69 |  |  | 28.69
[7 empty] | 49.69 | 156.67 | 7784.9323
3.03 | Ud.SUMIDERO 51X34X60 CM.
Arqueta sumidero de 51x34x60 cm. , realizada con fábrica de ladrillo macizo de 12 cm de espesor recibido con mortero de cemento 1:3, enfoscada y bruñida en su interior, solera de hormgón H-100 kg/cm², y rejilla.
|  | 2 |  |  |  | 2
[7 empty] | 2 | 76.92 | 153.84
3.04 | Ud.POZO REGISTRO CIRCULAR DE D=100 CM.
Pozo de registro circular de 100 cm. ,de diámetro y 1,5 m profundidad libre, construido fábrica de ladrillo macizo de 12 cm de espesor recibido con mortero de cemento 1:3, enfoscada y bruñida en su interior, solera de hormgón H-100 kg/cm², incluso con p.p. de recibido de pates, tapa circular y cerco enrasado con el pavimento,incluida excavación en terreno y transporte a vertedero.
|  | 1 |  |  |  | 1
[7 empty] | 1 | 636.2 | 636.2
3.05 | Ud.ARQUETA TOMA DE MUESTRAS.
Arqueta para toma de muestras de 63x63x1.5 cm realizada con fabrica de ladrillo macizo de 1/2 pie de espesor, recibido con mortero de cemento 1/6, enfoscada y bruñida en su interior, incluso solera de hormigon H-100 kg/cm2, y tapa de fundicion y conexion de tubos de entrada y salida.
|  | 1 |  |  |  | 1
[7 empty] | 1 | 228.38 | 228.38
3.06 | Ud.ML CANAL HORMIGON CIRCULAR 100 MM.
Canalización de hormigón con colector circular de 10 cm. de diámetro interior, incluso p.p. de corchetes de hormigon en masa en las juntas y sobre solera de 100kg/cm².
|  | 1 | 2.77
[7 empty] | 2.77 | 18.29 | 50.6633
3.07 | Ud.ML CANAL HORMIGON CIRCULAR 150 MM.
Canalización de hormigón con colector circular de 15 cm. de diámetro interior, incluso p.p. de corchetes de hormigon en masa en las juntas y sobre solera de 100kg/cm².
|  | 1 | 10.77
[7 empty] | 10.77 | 19.25 | 207.3225
3.08 | Ud.ML CANAL HORMIGON CIRCULAR 200 MM.
Canalización de hormigón con colector circular de 20 cm. de diámetro interior, incluso p.p. de corchetes de hormigon en masa en las juntas y sobre solera de 100kg/cm².
|  | 1 | 122.19
[7 empty] | 122.19 | 20.21 | 2469.4599
3.09 | Ud.ML CANAL HORMIGON CIRCULAR 300 MM.
Canalización de hormigón con colector circular de 20 cm. de diámetro interior, incluso p.p. de corchetes de hormigon en masa en las juntas y sobre solera de 100kg/cm².
|  | 1 | 3.21
[7 empty] | 3.21 | 22.13 | 71.0373
3.1 | Ud ARQUETA DE PASO 51x51 CM.
Arqueta de paso 51x51 cm., formada por solera de hormigón H-100 kg/cm² de 10 cm. de espesor, fábrica de ladrillo macizo de 12 cm, enfoscada y bruñida por el interior, tapa de fundición y conexión de tubos de entrada y salida, incluso excavación, relleno y transporte de tierras sobrantes a vertedero.
|  | 6 |  |  |  | 6
[7 empty] | 6 | 108.2 | 649.2
3.11 | Ud.SEPARADOR GRASAS TITAN MODELO EURO.
Suministro y colocación de separador de grasas de polietileno tipo TITAN, modelo EURO, incluida excavación, solera de hormigon en masa para apoyo, nivelación, relleno de grava y compactación, y bocas de registro.
|  | 1 |  |  |  | 1
[7 empty] | 1 | 61900 | 61900
88510.8353
4 | CAP.IV ESTRUCTURA.
4.01 | Ud.KG ACERO A-42, ELEMENTOS ESTRUCTURALES.
Acero en perfiles A42 en elementos estructurales varíos, incluso corte, elaboración, montaje y p.p. de elementos de unión, lijado e imprimación con silicato de zinc de 50 micras.
| Tienda | 1 |  |  |  | 79.13
| Marquesina | 1 |  |  |  | 39235.84
[7 empty] | 39314.97 | 1.02 | 40101.2694
4.02 | Ud.KG ACERO A-42, PLACA ANCLAJE CM.
Acero en perfiles A42 en placa de anclaje a la cimentación Con barras coarrugadas de acero B400S , incluso corte,elaboración y montaje,imprimacion con 40 micras de minio de plomo y p.p. de elementos de unión y ayudas de albañilería.
| Tienda | 1 |  |  |  | 4628.94
| Marquesina | 1 |  |  |  | 335.37
[7 empty] | 4964.31 | 1.14 | 5659.3134
4.03 | Ud.M² FORJADO DE VIGUETAS DE HORMIGON.
Forjado con viguetas autorresistentes de armaduras pretensadas, bovedilla de poliestireno, capa de compresión de 5 cm, con hormigón HA-25 de consistencia plástica y armaduras complementarias longitudinales y transversales con acero B400S, incluso p.p. de macizado de apoyos, encofrados complentarios, apeos, vibrado y curado.
| Tienda | 1 |  |  |  | 181.99
[7 empty] | 181.99 | 24.01 | 4369.5799
50130.1627
5 | CAP.V ALBAÑILERIA.
5.01 | Ud.M² CERRAMIENTO 1/2 PIE, CAMARA Y TABICON.
Cerramiento formado por fábrica de ladrillo hueco de 1/2 pie de espesor, enfoscado exteriormente e interiormente con mortero, cámara aislante de 5 cm. y tabicón hueco de 4 cm, recibido con mortero de cemento y arena de río 1:3 exteriores y 1:6 interiores.
|  | 2 | 19.5 |  | 3.3 | 128.7
|  | 2 | 10 |  | 3.3 | 66
| DEDUCIR HUECOS | -1 |  |  |  | -24.5
|  | -1 |  |  |  | -4.5
|  | -1 |  |  |  | -2.68
[7 empty] | 163.02 | 28.24 | 4603.6848
5.02 | Ud.M² TABICON INTERIOR LADRILLO HUECO DOBLE.
Tabicón de ladrillo hueco doble de 8 cm. de espesor, recibido con mortero de cemento y arena de rio 1:3.
|  | 2 | 3.85 |  | 3.3 | 25.41
|  | 1 | 1.325 |  | 3.3 | 4.3725
|  | 1 | 3.3 |  | 3.3 | 10.89
|  | 2 | 1.3 |  | 3.3 | 8.58
|  | 2 | 0.3 |  | 3.3 | 1.98
|  | 1 | 0.1 |  | 3.3 | 0.33
|  | 1 | 0.55 |  | 3.3 | 1.815
|  | 1 | 1.075 |  | 3.3 | 3.5475
|  | 1 | 0.4 |  | 3.3 | 1.32
|  | 1 | 0.55 |  | 3.3 | 1.815
|  | 1 | 0.7 |  | 3.3 | 2.31
|  | 4 | 2.25 |  | 3.3 | 29.7
|  | 2 | 0.775 |  | 3.3 | 5.115
|  | 2 | 0.675 |  | 3.3 | 4.455
|  | 1 | 1.175 |  | 3.3 | 3.8775
[7 empty] | 105.51 | 8.41 | 887.3391
5.03 | Ud.M² TABICON EXTERIOR LADRILLO HUECO DOBLE.
Tabicón de ladrillo hueco doble de 11.5 cm. de espesor, recibido con mortero de cemento y arena de rio 1:3.
|  | 2 | 19.7 |  | 0.8 | 31.52
|  | 2 | 10 |  | 0.8 | 16
[7 empty] | 47.52 | 9.3 | 441.936
5932.9599
6 | CAP.VI CUBIERTA.
6.01 | Ud.M² FALSO TECHO LAMAS DE AL.
Falso Techo de Lamas Horizontales de Aluminio perfilado, lacados al horno, de 84 mm de ancho, incluso p.p de elementos de sustentación a bases de perfiles de aluminio conformado en u, varilla roscada de acero cincado y piezas de remate.
|  | 1 |  |  |  | 369
[7 empty] | 369 | 18.94 | 6988.86
6.02 | Ud.ML CANALON CHAPA GALVANIZADA.
Canalón de chapa galvanizada de 1.5 mm de espesor.
|  | 2 | 42.5
[7 empty] | 85 | 16.1 | 1368.5
6.03 | Ud.M² CUBIERTA DE CHAPA 0,8 MM.
Cubierta de chapa galvanizada de 0,8 mm de espesor, p.p. de canalones.
|  | 1 |  |  |  | 369
[7 empty] | 369 | 11.93 | 4402.17
6.04 | Ud.M²Lamina Impermeabilizante EPDM
Roofing de e=20 mm y lamina Impermeabilizante
|  | 1 |  |  |  | 369
[7 empty] | 369 | 21.03 | 7760.07
6.05 | Ud.ML BAJANTE PVC -15O MM.
| Bajante de PVC de 150 mm., paso de falso techo, abrazaderas. | 2 | 3.8
[7 empty] | 7.6 | 42.22 | 320.872
6.06 | Ud.M² CUBIERTA NO TRANSITABLE.
Formada por hormigón aligerado,con espesor medio y minimo de 14 cm y 9,aislante de 5cm. y membrana impermeabilizante con formacion de pendientes.
|  | 1 |  |  |  | 191.38
|  | 1 |  |  |  | 29.42
[7 empty] | 220.8 | 54.09 | 11943.072
6.07 | Ud.ML VIERTEAGUAS HORMIGON PREFABRICADO.
Vierteaguas de hormigón prefabricado, color blanco, recibido con mortero de dosificacion 1:6.
|  | 1 | 60
[7 empty] | 60 | 19 | 1140
33923.544
7 | CAP.VII REVESTIDOS Y SOLADOS.
7.01 | Ud.M² ENFOSCADO MAESTRADO Y FRATASADO EN PAREDES.
Enfoscado maestreado y fratasado en paredes, con mortero 1/3 en interiores y 1/6 en exteriores.
|  | 2 | 20 |  | 4.1 | 164
|  | 2 | 10 |  | 4.1 | 82
|  | 2 | 19.7 |  | 0.8 | 31.52
|  | 2 | 9.7 |  | 0.8 | 15.52
|  | 2 | 19.5 |  | 2.7 | 105.3
|  | 2 | 9.5 |  | 2.7 | 51.3
|  | 4 | 3.85 |  | 2.7 | 41.58
|  | 2 | 1.325 |  | 2.7 | 7.155
|  | 2 | 3.3 |  | 2.7 | 17.82
|  | 4 | 1.3 |  | 2.7 | 14.04
|  | 4 | 0.3 |  | 2.7 | 3.24
|  | 2 | 0.1 |  | 2.7 | 0.54
|  | 2 | 0.55 |  | 2.7 | 2.97
|  | 2 | 1.075 |  | 2.7 | 5.805
|  | 2 | 0.4 |  | 2.7 | 2.16
|  | 2 | 0.55 |  | 2.7 | 2.97
|  | 2 | 0.7 |  | 2.7 | 3.78
|  | 8 | 2.25 |  | 2.7 | 48.6
|  | 4 | 0.775 |  | 2.7 | 8.37
|  | 4 | 0.675 |  | 2.7 | 7.29
|  | 2 | 1.175 |  | 2.7 | 6.345
[7 empty] | 622.305 | 11 | 6845.355
7.02 | Ud.M² ENFOSCADO SIN MAESTRAR.
Enfoscado sin maestrar en paredes, con mortero 1/3 en interiores.
|  | 2 | 19.7 |  | 3.3 | 130.02
|  | 2 | 9.7 |  | 3.3 | 64.02
[7 empty] | 194.04 | 9.13 | 1771.5852
7.03 | Ud.M² GUARNECIDOS,ENLUCIDOS MAESTREADO EN PAREDES.
Guarnecido y enlucido maestreado en paramentos verticales, con pasta de yeso Y-25F blanco, incluso limpieza, humedecido del paramento.
|  | 2 | 19.5 |  | 2.7 | 105.3
|  | 2 | 9.5 |  | 2.7 | 51.3
|  | 4 | 3.85 |  | 2.7 | 41.58
|  | 2 | 1.325 |  | 2.7 | 7.155
|  | 2 | 3.3 |  | 2.7 | 17.82
|  | 4 | 1.3 |  | 2.7 | 14.04
|  | 4 | 0.3 |  | 2.7 | 3.24
|  | 2 | 0.1 |  | 2.7 | 0.54
|  | 2 | 0.55 |  | 2.7 | 2.97
|  | 2 | 1.075 |  | 2.7 | 5.805
|  | 2 | 0.4 |  | 2.7 | 2.16
|  | 2 | 0.55 |  | 2.7 | 2.97
|  | 2 | 0.7 |  | 2.7 | 3.78
|  | 8 | 2.25 |  | 2.7 | 48.6
|  | 4 | 0.775 |  | 2.7 | 8.37
|  | 4 | 0.675 |  | 2.7 | 7.29
|  | 2 | 1.175 |  | 2.7 | 6.345
|  | 2 | 19.5 |  | 2.7 | 105.3
|  | 2 | 9.5 |  | 2.7 | 51.3
| DEDUCIR | -1 | 6.72 |  | 2.7 | -18.144
|  | -2 | 7.56 |  | 2.7 | -40.824
|  | -1 | 21.04 |  | 2.7 | -56.808
[7 empty] | 370.089 | 3.57 | 1321.2177
7.04 | M² ALICATADO CON AZULEJOS 20x20 CM BLANCO.
Alicatado con azulejo ceramico de 20x20 cm., color blanco, recibidas con mortero bastardo de dosificacion 2/1/10, incluso preparación del paramento, cortes de azulejo, rejuntado y limpieza.
|  | 1 | 6.72 |  | 2.7 | 18.144
|  | 2 | 7.56 |  | 2.7 | 40.824
|  | 1 | 21.04 |  | 2.7 | 56.808
[7 empty] | 115.776 | 13.5 | 1562.976
7.05 | Ud.M² SOLADO CERAMICA DE GRES 40*40 CM.
Solado con baldosas de ceramica de 40x40 cm. de gres, recibidas con mortero de cemento de dosificación 1:6, incluso nivelado con capa de arena de 2 cm. de espesor medio, enlechado y limpieza de pavimento.
|  | 1 |  |  |  | 181.23
[7 empty] | 181.23 | 21.71 | 3934.5033
7.06 | Ud.ML RODAPIE 5x40 CM.
Rodapie de baldosas cerámicas de 40x5 cm, recibidas con mortero de cemento de dosificación 1.6, incluso repaso, enlechado y limpieza de pavimento.
|  | 1 |  |  |  | 143.18
[7 empty] | 143.18 | 6.58 | 942.1244
11.1 | Ud.M² FALSO TECHO ESCAYOLA LISA.
Techo de placas de escayola lisa de 40x40 cm suspendidas de elementos metálicos, incluso p.p. de elementos de remate y accesorios de fijación.
|  | 1 |  |  |  | 181.23
[7 empty] | 181.23 | 8.63 | 1564.0149
17941.7765
8 | CAP.VIII PAVIMENTOS.
8.01 | Ud.M³ TERRAPLEN ZAHORRA ARTIFICIAL.
Terraplén con zahorra artificial, extendido en tongadas de 25 cm., regado y compactado con medios mecánicos al 97% del proctor modificado.
|  | 1 |  |  | 0.25 | 508.08
[7 empty] | 508.08 | 11.41 | 5797.193
8.02 | Ud.M² RIEGO DE IMPRIMACIÓN.
Riego de imprimación, con betún asfaltico 60/70, de capas granulares, con una dotación de 1 kg/m2., incluso barrido y preparación de la superficie.
|  | 1 |  |  |  | 2032.32
[7 empty] | 2032 | 0.45 | 914.4
8.03 | Ud.M² FIRME FLEXIBLE DE ASFALTO.
Firme flexible compuesto por capa de rodadura S-20 de 5 cm, intermedia S-25 de 6 cm y base S-25 de 7 cm con riego de imprimación previo a la base bituminosa y de adherencia entre capas,riego de curado, transportado a obra, extendido, compactado y totalmente terminado.
|  | 1 |  |  | 0.18 | 1682
[7 empty] | 1682.86 | 9.37 | 15768.4
8.04 | Ud.M² RIEGO DE ADHERENCIA EAR-1.
Riego de adherencia, con emulsión asfáltica aniónica de rotura rápida EAR-1, con una dotación de 0,50 kg/m2., incluso barrido y preparación de la superficie.
|  | 2 |  |  |  | 1682
[7 empty] | 3364 | 0.15 | 504.6
8.05 | Ud.M² FIRME RIGIDO DE HORMIGON HP-45 DE 21 CM.
Firme flexible compuesto por pavimento de hormigón HP-45 de 21 cm. de espesor, juntas de dilatación transversales y longitudinales, incluso acabado superficial y mallazo electrosoldado.
|  | 1 |  |  |  | 330.98
|  | 1 |  |  |  | 26.72
[7 empty] | 357.7 | 19.95 | 7136.115
8.06 | Ud.M² RIEGO DE CURADO EAR-1.
Riego de curado, con emulsión asfáltica aniónica de rotura rápida EAR-1, con una dotación de 0,80 kg/m2., en capas de suelo-cemento y grava-cemento.
|  | 1 |  |  |  | 357.7
[7 empty] | 357.7 | 0.22 | 78.694
8.07 | Ud.ML BORDILLO PREFABRICADO C3, 28x17 CM.
Bordillo prefabricado de hormigón C-3 28x17 cm. para acera, sobre asiento de hormigon H-100, incluida excavacion necesaria.
|  | 3 | 6.43 |  |  | 19.29
|  | 1 | 17.07 |  |  | 17.07
|  | 1 | 51.34 |  |  | 51.34
|  | 1 | 14.62 |  |  | 14.62
|  | 1 | 72.56 |  |  | 72.56
|  | 3 | 11.06 |  |  | 33.18
|  | 1 | 12.45 |  |  | 12.45
[7 empty] | 220.51 | 34.46 | 7598.7746
8.08 | Ud.M² SOLADO BALDOSA HIDRAULICA 30*30 CM.
Solado con baldosas hidraulicas de 30x30 cm. relieve cigarrillo gris, recibidas con mortero de cemento de dosificacion 1:6, incluso nivelado con capa de arena de 2 cm. de espesor medio, formación de juntas, enlechado y limpieza del pavimento.
|  | 3 |  |  |  | 2.79
|  | 1 |  |  |  | 10.7
|  | 1 |  |  |  | 48.08
|  | 1 |  |  |  | 8.76
|  | 1 |  |  |  | 105.37
|  | 3 |  |  |  | 3.58
|  | 1 |  |  |  | 4.6
[7 empty] | 196.62 | 13.5 | 2654.37
40452.5466
9 | CAP.IX CARPINTERIA.
9.01 | Ud.M² PUERTA DE PASO CON HOJA ABATIBLE DE MADERA
Puerta de paso con hoja abatible de madera con cerco metálico de 100x50 mm con acabado de barnizado,tapajuntas de embero 10x40 mm, herrajes de colgar con pernios normales, cierre de resbalon con pomo incluso p.p de ayudas de albaliñeria y fijacion.
|  | 1 | 0.825 |  | 2.1 | 1.7325
|  | 5 | 0.725 |  | 2.1 | 7.6125
|  | 4 | 0.625 |  | 2.1 | 5.25
|  | 2 | 0.6 |  | 2 | 2.4
[7 empty] | 16.995 | 84.74 | 1440.1563
9.02 | Ud.M² PUERTA DE PASO CON HOJA ABATIBLE METALICA
Puerta de paso con hoja abatible metalica con cerco metálico de 100x50 mm con acabado de esmalte,tapajuntas de embero 10x40 mm, herrajes de colgar con pernios normales, cierre de resbalon con pomo incluso p.p de ayudas de albaliñeria y fijacion.
|  | 1 | 0.825 |  | 2.1 | 1.7325
[7 empty] | 1.7325 | 101.57 | 175.97
9.03 | Ud. PUERTA AUTOMATICA CORREDERA.
Suministro e instalación de puertas automáticas correderas de dos hojas de perfiles rectangulares de aleacion de aluminiocristal, con vano de paso de 1300 mm. y longitud total del automatismo de 2400 mm., incluyendo dos radares de apertura automática,y barrera infrarroja por fotocélula de seguridad, incluso accesorios, guias, comprobaciones y puesta en marcha.
|  | 1 |  |  |  | 1
[7 empty] | 1 | 4518.46 | 4518.46
9.04 | Ud.M² ACRISTALAMIENTO 6+6+6 MM.
Acristalamiento termoacústico, formado por una luna exterior de 3+3 mm. camara de espesor, cámara de aire deshidratado de 6 mm., y luna interior 6 mm.
|  | 4 | 3.5 |  | 1.75 | 24.5
[7 empty] | 24.5 | 66.41 | 1627.045
9.05 | Ud.M² ACRISTALAMIENTO BLINDADO 10+10+2,5 MM.
Acristalamiento con vidrio laminado de seguridad de 10+10+2,5 mm. de espesor, con lamina de de butiral de polivinilo.
|  | 1 | 3 |  | 1.5 | 4.5
|  | 1 | 1.325 |  | 1.25 | 1.6562
9.06 | Ud.M² VENTANA DE ALUMINIO DE UNA HOJA ABATIBLE. | [5 empty] | 6.15 | 161.52 | 993.348
Ventana abatible de una sola hoja de perfiles de aleacion de aluminio,junquillos para fijacion de aleacion de aluminio, y contraventana con rejillas de lamas de aluminio.
|  | 1 | 1.25 |  | 0.75 | 0.9375
|  | 1 | 1 |  | 0.75 | 0.75
|  | 4 | 0.5 |  | 0.5 | 1
[7 empty] | 2.68 | 109.38 | 293.1384
9048.1177
10 | CAP.X FONTANERIA Y SANEAMIENTO.
10.01 | Ud.CONTADOR GENERAL CENTRALIZADO 2"
Contador general de agua de 2", colocado en la batería general y conexionado a ésta y al ramal de acometida, incluso instalación de dos llaves de corte de esfera, de 50 mm., juego de bridas, válvula de retención y demás material auxiliar, totalmente montado y funcionando, incluso timbrado del contador por el Ministerio de Industria, sin incluir la batería general, ni la acometida.
|  | 1 |  |  |  | 1
[7 empty] | 1 | 565.94 | 565.94
10.02 | Ud M TUBERIA DE CU DE 10/15 MM.
Tubería de cobre recocido, de 10/15 mm. de diámetro nominal, en instalaciones interiores, para agua fría y caliente, con p.p. de piezas especiales de cobre, totalmente instalada y funcionando, en ramales de longitud inferior a 3 metros, incluso con protección de tubo corrugado de PVC.
|  | 1 | 35.2
[7 empty] | 35.2 | 3.73 | 131.296
10.03 | Ud M TUBERIA DE CU DE 16/18 MM.
Tubería de cobre recocido, de 10/15 mm. de diámetro nominal, en instalaciones interiores, para agua fría y caliente, con p.p. de piezas especiales de cobre, totalmente instalada y funcionando, en ramales de longitud inferior a 3 metros, incluso con protección de tubo corrugado de PVC.
|  | 1 | 19.64
[7 empty] | 19.64 | 4.58 | 89.9512
10.04 | Ud M TUBERIA DE CU DE 22 MM.
Tubería de cobre recocido, de 22 mm. de diámetro nominal, en instalaciones interiores, para agua fría y caliente, con p.p. de piezas especiales de cobre, totalmente instalada y funcionando, en ramales de longitud inferior a 3 metros, incluso con protección de tubo corrugado de PVC.
|  | 1 | 16.74
[7 empty] | 16.74 | 6.11 | 102.2814
10.05 | Ud. BOTE SIFONICO PVC C/SUMIDERO.
Suministro y colocación de bote sifónico de PVC, de 110 mm. de diámetro, colocado en el solado, con cuatro entradas de 40 mm., y una salida de 50 mm., y con tapa de rejilla de PVC, para que sirva a la vez de sumidero, con sistema de cierre por lengüeta de caucho a presión, totalmente instalado, incluso con conexionado de las canalizaciones que acometen y colocación del ramal de salida hasta la arqueta, con tubería de PVC de 50 mm. de diámetro, funcionando.
|  | 2 |  |  |  | 2
[7 empty] | 2 | 18.28 | 36.56
10.06 | Ud. M TUBERIA DE PLOMO DE 40/50 MM.
Tubería de plomo para evacuación, de 40/50 mm. de diámetro, colocada en instalaciones interiores de desagüe, para baños y cocinas, con p.p. de soldaduras, totalmente instalada y funcionando.
|  | 1 | 20.21
[7 empty] | 20.21 | 34.71 | 701.4891
10.07 | Ud. LAVABO DE PEDESTAL.
Lavabo de pedestal de porcelana vitrificada, color blanco,con rebosadero y orificios para grifería,equipo de grifería, válvula de desagüe y tapón,incluso colocación y ayudas de albañílería.
|  | 5 |  |  |  | 5
[7 empty] | 5 | 105.01 | 525.05
10.08 | Ud. INODORO.
Inodoro de porcelana vitrificada con cisterna, color blanco, formado por taza con salida vertical, manguito, tubo y válvula de descarga, tornillos de fijación, asiento y tapa incluso colocación y ayudas de albañilería.
|  | 5 |  |  |  | 5
[7 empty] | 5 | 117.3 | 586.5
10.09 | Ud. URINARIO.
Urinario Mural de porcelana vitrificada, color blanco, rociador integral, manguito de alimentación, tapón de limpieza y juego de tornillos y ganchos de suspensión,equipo de grifería, con tiempo aproximado de 6 o 7 seg de funcionamiento y caudal 1.5 l/s. incluso colocación y ayudas de albañilería.
|  | 1 |  |  |  | 1
[7 empty] | 1 | 199.73 | 199.73
10.1 | Ud. DUCHA.
Plato de ducha para revestir, color blanco,equipo de grifería, válvula de desagüe,tapón,incluso colocación y ayudas de albañilería.
|  | 2 |  |  |  | 2
[7 empty] | 2 | 200.7 | 401.4
10.11 | Ud. CONJUNTO BARRAS MINUSVALIDO.
Conjunto de barras para aseo de minusválidos.
|  | 1 |  |  |  | 1
[7 empty] | 1 | 424.19 | 424.19
10.12 | Ud.ML BAJANTE PVC -150.
Bajante de PVC con diametro interior 150 mm. , incluso sellado de uniones, paso de forjados, abrazaderas y p.p. de piezas especiales.
|  | 2 | 4.65 |  |  | 9.3
[7 empty] | 9.3 | 42.22 | 392.646
10.13 | Ud.ML CANALIZACION COLECTOR DE HORMIGON DE D 125 MM.
Canalización de hormigón con colector circular de 15 cm. de diámetro interior, incluso p.p. de corchetes de hormigon en masa.
|  | 1 | 3.42 |  |  | 3.42
[7 empty] | 3.42 | 7 | 23.94
10.14 | Ud.ML CANALIZACION COLECTOR DE HORMIGON DE D 200 MM.
Canalización de hormigón con colector circular de 20 cm. de diámetro interior, incluso p.p. de corchetes de hormigon en masa.
|  | 1 | 10.39 |  |  | 10.39
[7 empty] | 10.39 | 9.11 | 94.6529
10.15 | Ud.ARQUETA DE PASO 38x38 CM.
Arqueta de paso 38x38 cm., y 0,6 m en el interior y 1.00 m. en el exterior., de profundidad media, formada por solera de hormigón H-100 de 10 cm. de espesor, fábrica de ladrillo macizo de 12 cm de espesor, enfoscada y bruñida por el interior, losa de hormigon de 175 kg/cm². y conexión de tubos de entrada y salida, incluso excavación, relleno y transporte de tierras sobrantes a vertedero.
|  | 4 |  |  |  | 4
[7 empty] | 4 | 108.18 | 432.72
10.16 | Ud.ARQUETA PIE DE BAJANTE 51x51 CM.
Arqueta pie de bajante 51x51 cm., y 1.00 m., de profundidad media, formada por solera de hormigón H-100 de 10 cm. de espesor, fábrica de ladrillo macizo de 12 cm de espesor, enfoscada y bruñida por el interior, losa de hormigon de 175 kg/cm². y conexión de tubos de entrada y salida, incluso excavación, relleno y transporte de tierras sobrantes a vertedero.
|  | 2 |  |  |  | 2
[7 empty] | 2 | 126.21 | 252.42
10.17 | Ud.ARQUETA SIFONICA 51x51 CM.
Arqueta sifonica 51x51 cm., y 1.00 m., de profundidad media, formada por solera de hormigón H-100 de 10 cm. de espesor, fábrica de ladrillo macizo de 12 cm de espesor, enfoscada y bruñida por el interior, losa de hormigon de 175 kg/cm². y conexión de tubos de entrada y salida, incluso excavación, relleno y transporte de tierras sobrantes a vertedero.
|  | 1 |  |  |  | 1
[7 empty] | 1 | 127.36 | 127.36
10.18 | Ud.LLAVE DE PASO DE 1" P/EMPOTRAR
Suministro y colocación de llave de paso de 1" de diámetro, para empotrar cromada y de paso recto, colocada mediante unión roscada o soldada, totalmente equipada, instalada y funcionando.
|  | 31 |  |  |  | 31
[7 empty] | 31 | 10.66 | 330.46
5418.5866
11 | CAP.XI ELECTRICIDAD.
11.01 | Ud.ML CABLE TIERRA 35 MM² CU DESNUDO.
Suministro y colocación de conductor de cobre desnudo de 35 mm², incluso p.p. de soldaduras de alto punto de fusion,anclado de picas de Cu de 2 m y D 14 mm para conexión a la red de tierra.
|  | 1 | 144
[7 empty] | 144 | 5.54 | 797.76
11.02 | Ud.ARQUETA TOMA DE TIERRA DEL CAMION CISTERNA.
Arqueta para toma de tierra del camión cisterna, con pinza de toma de tierra para conexión a camión cisterna, con interruptor antideflagrante, incluso cable de cobre y pica de Cu de diámetro 14 mm.
|  | 1 |  |  |  | 1
[7 empty] | 1 | 327.9 | 327.9
11.03 | UD PUNTO LUZ EMERGENCIA DE 6 W.
Punto de luz de emergencia de 6 W, 220V y 50Hz, fijacion con armadura para colocar en falsos techos..
|  | 10 |  |  |  | 10
[7 empty] | 10 | 41 | 410
11.04 | Ud.LUMINARIA 2*36 W.
Luminaria de superficie de 2*36W, 220V y 50 Hz,fijacion con armadura para colocar en falsos techos.
|  | 21 |  |  |  | 21
[7 empty] | 21 | 207.2 | 4351.2
11.05 | Ud.LUMINARIA 100 W.
Luminaria de superficie de 100 W, 220 V y 50 Hz,fijacion con armadura para colocar en falsos techos.
|  | 16 |  |  |  | 16
[7 empty] | 16 | 271.74 | 4347.84
11.06 | Ud.TOMA DE CORRIENTE 2 TOMAS 10/16 A.
Toma de corriente empotrada de 16 A terminacion y ayudas de albañilería.
|  | 9 |  |  |  | 9
[7 empty] | 9 | 26.91 | 242.19
11.07 | Ud.TOMA DE CORRIENTE 25 A.
Toma de corriente empotrada de 25 A terminacion y ayudas de albañilería.
|  | 5 |  |  |  | 5
[7 empty] | 5 | 21.03 | 105.15
11.08 | Ud.TOMA DE CORRIENTE 2 TOMAS 16/25 A.
Toma de corriente empotrada de 16/25A terminacion y ayudas de albañilería.
|  | 4 |  |  |  | 4
[7 empty] | 4 | 27.51 | 110.04
11.09 | Ud.INTERRUPTOR 10 A.
Interruptor de 10 A instalado terminacion y ayudas de albañilería.
|  | 12 |  |  |  | 12
[7 empty] | 12 | 25 | 300
11.1 | Ud.ML CABLE 3x1,5 MM².
Suministro y colocación de cable H07V de 1,5 mm² de sección nominal, empotrado en paredes y superficial grapado en zonas con falso techo bajo tubo de PVC, incluso p.p. de cajas de derivación y ayudas de albañilería.
|  | 1 | 258
[7 empty] | 258 | 0.78 | 201.24
11.11 | Ud.ML CABLE 3x2,5 MM².
Suministro y colocación de cable H07V de 2,5 mm² de sección nominal, empotrado en paredes y superficial grapado en zonas con falso techo bajo tubo de PVC, incluso p.p. de cajas de derivación y ayudas de albañilería.
|  | 1 | 266
[7 empty] | 266 | 1.02 | 271.32
11.12 | Ud.ML CABLE 3x4 MM².
Suministro y colocación de cable H07V de 4 mm² de sección nominal, empotrado en paredes y superficial grapado en zonas con falso techo bajo tubo de PVC, incluso p.p. de cajas de derivación y ayudas de albañilería.
|  | 1 | 31
[7 empty] | 31 | 1.27 | 39.37
11.13 | Ud.MODULO DE CONTADORES.
Módulo para alojamiento de contadores incluido interconexiones con caja de acometida y cuadro de proteccion.
|  | 1 |  |  |  | 1
[7 empty] | 1 | 1190 | 1190
11.14 | Ud.EQUIPO MEDIDA TRIPLE TARIFA
Equipo de medida de triple tarifa, contadores de activa para alumbrado y reactiva para fuerza.
|  | 1 |  |  |  | 1
[7 empty] | 1 | 1326 | 1326
11.15 | Ud.CUADRO ELECTRICO GENERAL.
Armario metalico conteniendo elementos de protección magnetotérlica y diferencial, voltimetros, fusibles, indicadores de presencia de tensión.., incluido conexionado y comprobación.
|  | 1 |  |  |  | 1
[7 empty] | 1 | 5155 | 5155
11.16 | Ud.ML CABLE 3x1,5 MM².
Suministro y colocación de cable de linea RMV 0.6/1 Kv. de 3x1,5 mm² para maniobra,iluminacion.
|  | 1 | 307
[7 empty] | 307 | 2.73 | 838.11
11.17 | Ud.ML CABLE 3x2.5 MM².
Suministro y colocación de linea RMV 0.6/1 Kv. de 3x2.5 mm² para electrovalvulas,compresor.
|  | 1 | 225
[7 empty] | 225 | 3.23 | 726.75
11.18 | Ud.ML CABLE 4x2.5 MM².
Suministro y colocación de linea RMV 0.6/1 Kv. de 4x2.5 mm² para bombas.
|  | 1 | 153
[7 empty] | 153 | 3.78 | 578.34
11.19 | Ud.ML CABLE 3x4 MM².
Suministro y colocación de cable de linea RV 0.6/1 Kv. de 3x4 mm² para fascias,submarquesinas...
|  | 1 | 385
[7 empty] | 385 | 2.23 | 858.55
11.2 | Ud.ML CABLE 3x6 MM².
Suministro y colocación de cable de linea RV 0.6/1 Kv. de 3x6 mm²
|  | 1 | 390
[7 empty] | 390 | 2.78 | 1084.2
11.21 | Ud.ML TUBO PVC D=30 mm².
Suministro y colocación de tubo de PVC de D=30 mm.
|  | 1 | 2.71
[7 empty] | 2.71 | 2 | 5.42
11.22 | Ud.ML TUBO PVC D=40 mm².
Suministro y colocación de tubo de PVC de D=40 mm.
|  | 1 | 5.18
[7 empty] | 5.18 | 2.63 | 13.6234
11.23 | Ud.ML TUBO PVC D=50 mm².
Suministro y colocación de tubo de PVC de D=50 mm.
|  | 1 | 57.12
[7 empty] | 57.12 | 3.26 | 186.2112
11.24 | Ud.ML TUBO PVC D=60 mm².
Suministro y colocación de tubo de PVC de D=60 mm.
|  | 1 | 16.72
[7 empty] | 16.72 | 3.89 | 65.0408
11.25 | Ud.ML TUBO PVC D=70 mm².
Suministro y colocación de tubo de PVC de D=70 mm.
|  | 1 | 13.72
[7 empty] | 13.72 | 4.52 | 62.0144
11.26 | Ud.ML TUBO PVC D=80 mm².
Suministro y colocación de tubo de PVC de D=80 mm.
|  | 1 | 352.92
[7 empty] | 352.92 | 5.19 | 1831.6548
11.27 | Ud.ML TUBO ACERO GALVANIZADO DE D=25 MM².
Suministro y colocación de tubo de acero galvanizado de 25 mm.
|  | 1 | 118.92
[7 empty] | 118.98 | 9.8 | 1166.004
11.28 | Ud. BACULO 1 BRAZO 9+1,5M.
Báculo de 10 m y brazo de 1,5 m de chapa de acero galvanizado, de 250 W. incluido picas, cable de Cu,sujeción, pernos de anclaje, cimentación, colocación, conexión y ayudas.
6
[7 empty] | 6 | 821.4 | 4928.4
11.29 | Ud. FAROLA DE 70 W.
Farola de 70 W. incluido picas, cable de Cu,sujeción, pernos de anclaje, cimentación, colocación, conexión y ayudas.
1
[7 empty] | 1 | 324.2 | 324.2
11.3 | Ud. PROYECTORES DE 250 W.
Proyector construido en fundición inyectada de aluminio, pintado con resinas de poliuretano, reflector de aluminio anodizado, con cierre de vidrio templado y junta de silicona, grado de protección IP 65/clase I, horquilla de fijación de acero galvanizado por inmersión en caliente, con lámpara de vapor de mercurio de 250 W. y equipo de arranque. Totalmente instalado, incluyendo replanteo, accesorios de anclaje y conexionado.
12
[7 empty] | 12 | 252.1 | 3025.2
11.31 | Ud. ARQUETA 70x70 ACERADO.
Arqueta electrica de acera de 70x70 cm.,1 m de profundidad media, formada por fábrica de ladrillo ladrillo de 14 cm, enfoscada y bruñida por el interior, tapa de fundición de 70x70 cm. y conexión de tubos de entrada y salida, incluso excavación, relleno y transporte de tierras sobrantes a vertedero.
|  | 4 |  |  |  | 4
[7 empty] | 4 | 181.1 | 724.4
11.32 | Ud. ARQUETA 40x40 ACERADO.
Arqueta electrica de acera de 40x40 cm.,1 md de profundidad media, formada por fábrica de ladrillo ladrillo de 14 cm, enfoscada y bruñida por el interior, tapa de fundición de 40x40 cm. y conexión de tubos de entrada y salida, incluso excavación, relleno y transporte de tierras sobrantes a vertedero.
|  | 9 |  |  |  | 9
[7 empty] | 9 | 102.7 | 924.3
11.33 | Ud.CONGELADOR DE 2500 W.
Congelador de 2500 W, 220 V y 50 Hz.
|  | 1 |  |  |  | 1
[7 empty] | 1 | 380.94 | 380.94
11.34 | Ud.ARCON REFRIGERADOR DE 1900W.
Arcon refrigerador de 1900 W, 220 Vy 50 Hz.
|  | 1 |  |  |  | 1
[7 empty] | 1 | 306.4 | 306.4
11.35 | Ud.SECAMANOS ELECTRICO.
| Secamanos,modelo optico,puesta en marcha manual, de 2200 W, 220 V y 50 Hz,con un caudal de aire de 72 l/s. de funcionamiento temporizado. | 4 |  |  |  | 4
[7 empty] | 4 | 182.4 | 729.6
11.36 | Ud. TERMO ELECTRICO DE 65 LITROS.
Termo electrico de 65 litros modelo E15/120/2500 de 2100 W totalmente instalado.
|  | 1 |  |  |  | 1
[7 empty] | 1 | 259.39 | 259.39
38193.7586
12 | CAP.XIII PINTURA.
12.01 | Ud.M² PINTURA AL SILICATO LISA.
Pintura blanca al silicato lisa, sobre fachada exterior de ladrillo o cemento,incluido lijado y limpieza del soporte, mano de fondo, y dos manos de acabado.
|  | 2 | 20 |  | 4.1 | 164
|  | 2 | 10 |  | 4.1 | 82
|  | 2 | 19.7 |  | 0.8 | 31.52
|  | 2 | 9.7 |  | 0.8 | 15.52
[7 empty] | 293.04 | 2.97 | 870.3288
12.02 | Ud.M² PINTURA PLASTICA LISA .
Pintura plástica lisa sobre paramentos horizontales y verticales de ladrillo, de yeso o cemento, incluido lijado y limpieza del soporte, mano de fondo, y dos manos de acabado.
|  | 1 |  |  |  | 370.089
[7 empty] | 370.089 | 2.53 | 936.3252
12.03 | Ud.M² BARNIZ GRASO LISO
Barniz graso liso de aspecto brillante sobre puertas de madera, incluido lijado y limpieza del soporte, mano de fondo, y dos manos de acabado.
|  | 2 |  |  |  | 16.995
[7 empty] | 33.99 | 2.32 | 78.8568
12.04 | Ud.M² ESMALTE SINTETICO LISO.
Esmalte sintetico liso de aspecto mate sobre carpinteria metalica, incluido desengrasado, mano de fondo, y dos manos de acabado.
|  | 2 |  |  |  | 1.7325
[7 empty] | 3.465 | 7.36 | 25.5024
1911.0132
13 | CAP.XIV CONTRAINCENDIOS.
13.01 | Ud.EXTINTOR CARRO 50 KG POLVO SECO.
| Extintor de polvo seco de 50 kg sobre carro para zona de descarga del camion cisterna con eficacia 89A/610B. | 1 |  |  |  | 1
[7 empty] | 1 | 240.4 | 240.4
13.02 | Ud.EXTINTOR MANUAL 9 KG POLVO SECO.
| Extintor manual de polvo seco de 9 kg para zona de surtidores de eficacia 21A/144B. | 4 |  |  |  | 4
[7 empty] | 4 | 42.67 | 170.68
13.03 | Ud.EXTINTOR MANUAL 5 KG CO2.
| Extintor manual de polvo seco de 5 kg para zona del cuadro electrico de eficacia 21B. | 1 |  |  |  | 1
[7 empty] | 1 | 94.73 | 94.73
505.81
14 | CAP.XV EQUIPAMIENTO DE SERVICIO.
14.01 | Ud. MAQUINA SUMINISTRO AIRRE-AGUA.
Ud Maquinas autoservicio para suministro de aire-agua con compresor de aire de 1,5 HP y capacidad de 25 l a una presion maxima de 8 bar con armario para intemperie.
|  | 2 |  |  |  | 2
[7 empty] | 2 | 1366 | 2372
14.02 | Ud.ML TUBO POLIETILENO SANITARIO PN-10 DE 1.1/2" DE DIAMETRO.
Suministro y montaje de tuberia de polietileno sanitario de PN-10 y D=1.1/2".
|  | 1 | 140.17
[7 empty] | 140.17 | 23.66 | 3316.4222
14.03 | Ud. LLAVE DE PASO.
Suministro y montaje de llave de paso colocada en la canalizacion incluso pequeño material y ayudas de albaliñeria.
|  | 3 |  |  |  | 3
[7 empty] | 3 | 7.26 | 21.78
14.04 | Ud. ARQUETA DE PASO 38x38 CM.
Arqueta de paso 38x38 cm., y 0,6 m en el interior y 1.00 m. en el exterior., de profundidad media, formada por solera de hormigón H-100 de 10 cm. de espesor, fábrica de ladrillo macizo de 12 cm de espesor, enfoscada y bruñida por el interior, losa de hormigon de 175 kg/cm². y conexión de tubos de entrada y salida, incluso excavación, relleno y transporte de tierras sobrantes a vertedero.
|  | 5 |  |  |  | 5
[7 empty] | 5 | 108.2 | 541
14.05 | Ud. ARQUETAS Y TAPAS.
4 Arqueta PRFV tanque 1,20 x 1,20 x 1,60 m.
3 Arqueta PRFV surtidor multiproducto
1 Arqueta PRFV surtidor monoproducto
13 Barra de anclaje para válvula impacto
4 Tapa pavimento PRFV diam. 1200 mm.
1 Bastón para apertura de tapa PRFV
|  | 1 |  |  |  | 1
[7 empty] | 1 | 8430 | 8430
14.06 | RED DE LLENADO TANQUES.
Tubería polietileno simple 4”,Manguito de conexión 4”,Codo 90º 4”,Codo 45º 4”,Terminación roscada BSP 4”,Conjunto adaptación brida 4”,Pasamuros flexible 4-2-1 1/2”,Arqueta antiderrame completa 4”,Válvula de sobrellenado,Fijación jaula válvula sobrellenado,Tubo de descarga pico de flauta,“T” y tapón roscado 4” DIN 2950,Brida PN-10 4” ISO unión,Conjunto servicio varilla medición.
|  | 1 |  |  |  | 1
[7 empty] | 1 | 8647 | 8647
14.07 | Ud.TANQUES DE COMBUSTIBLE.
Tanques socap de doble pared Prfv, que cumplen las Normas UNE 53.361 y UL 1316 de 40.000 l de capacidad,incluida Tapa boca de hombre de 600 mm y Eslingas de sujeción hasta 10 Ton.
|  | 4 |  |  |  | 4
[7 empty] | 4 | 9231 | 36924
14.08 | Ud. BOMBAS SUMERGIBLES.
Bombas sumergibles Red Jacket de 250 l/min con detector de fugas de gasolina y diesel.
|  | 4 |  |  |  | 4
[7 empty] | 4 | 1833 | 7332
14.09 | Ud.RED DE IMPULSION.
Tubería polietileno revestida 2” y Tubería secundaria doble pared 4”, incluido Manguitos de conexión,Llave bola 2” y conjunto retorno 3/4”,Conjunto adaptador brida revestido 2",Brida PN 10 2" DIN 2632,Manguito doble rosca 2”,Racor 2",Conjunto Te hembra fig 130+machón 2R,Codo 90º H-H galv. 2”,Pasamuros flexible 4-2-11/2 ”,Válvula de impacto BSP 1,5” H y Conector flexible 2" .
|  | 1 |  |  |  | 1
[7 empty] | 1 | 10784 | 10784
14.1 | Ud.RED DE R.V. FASE I Y VENTILACION.
Tubería polietileno simple 2”,Manguito de conexión 2”,Conjunto adaptación brida 2”,Pasamuros flexible 4-2-1 1/2”,Curva 90º acero y bobina 2” DIN 2440,Brida PN-10 2” ISO unión,Tubo de ventilación 2” DIN 2440,Valvula de presion/vacio cortallamas gasolinas,Válvula ventilación cortallamas 2”,Válvula recup. vapores 3 ” x 3 ” BSP,Tapa 3” para valv. recup. vapores,Válvula flotador en tanque 2" BSP,Extractor válvula de bola,Tubo recuperación de vapores.
|  | 1 |  |  |  | 1
[7 empty] | 1 | 4129 | 4129
14.11 | Ud.RED DE REC. VAP. FASE 2.
Tubería polietileno simple 2”,Manguito de conexión 2”,Codo 90º 2”,“T” 2”,Terminación roscada BSP 2”,Conjunto adaptación brida 2”,Pasamuros flexible 4-2-1 1/2”,Brida PN-10 2” ISO unión,Conector flexible 2",Codo 90º H-H galv. 2”,Manguito doble rosca 2”
|  | 1 |  |  |  | 1
[7 empty] | 1 | 2136.96 | 2137
14.12 | Ud.APARATO SURTIDOR DE OCHO MANGUERAS.
Suministro e instalación de Aparato Surtidor de ocho mangueras para gasolina y gasoil,de 45 l/min 8 medidores, dos computadores, un display por lado, incluso p.p. de conexionado electrico y mecánico.
|  | 3 |  |  |  | 3
[7 empty] | 3 | 19656.1 | 58968.3
14.13 | Ud.APARATO SURTIDOR DE DOS MANGUERAS.
Suministro e instalación de Aparato Surtidor de ocho mangueras para gasolina y gasoil,de 45 l/min 8 medidores, dos computadores, un display por lado, incluso p.p. de conexionado electrico y mecánico.
|  | 1 |  |  |  | 1
[7 empty] | 1 | 16866 | 16866
14.14 | Ud.ARQUETA APARATO SURTIDOR.
Arqueta para aparato surtidor de dimensiones 1774x550x849 mm.
|  | 4 |  |  |  | 4
[7 empty] | 4 | 160.93 | 643.72
161112.2222
15 | CAP.XVI VARIOS.
15.01 | Ud.ML ROTULO PERIMETRAL.
Suministro y anclaje de rotulo perimetral, en estructura metalica de la marquesina.
|  | 2 | 41 |  | 1 | 82
|  | 2 | 9 |  | 1 | 18
[7 empty] | 100 | 5.63 | 563
15.02 | Ud. PASAPAQUETES
| Suministro y colocación de pasapaquetes de acero inoxidable, embutido en la pared con apertura horizontal. | 1 |  |  |  | 1
[7 empty] | 1 | 330.55 | 330.55
15.03 | Ud.CARTEL PUBLICITARIO EN CHAPA.
Cartel de señal informativa colocado.
|  | 5 |  |  |  | 5
[7 empty] | 5 | 98 | 490
15.04 | Ud.PAPELERA METALICA TRONCOCONICA DE VARILLAS CON POSTE.
Suministro y colocación de papelera basculante de perfiles y rejilla acero, esmaltada al horno, de 25 l. de capacidad, con poste cilíndrico de 1,25 m. y 80 mm. de diámetro, recibido en dado de hormigón de 0,2x0,2x0,2 m.
|  | 5 |  |  |  | 5
[7 empty] | 5 | 86.33 | 431.65
15.05 | Ud.TOMA DE TELEFONO
Toma de teléfono, empotrada bajo tubo de PVC ,p.p. de cajas de derivación y ayudas de albañilería.
|  | 2 |  |  |  | 2
[7 empty] | 2 | 15.26 | 30.52
15.06 | Ud. SEÑAL CIRCULAR REFLEXIVA D=60 CM.
Señal circular reflexiva de D=60cm., reflexiva y troquelada, incluso poste galvanizado de sustentación y cimentación colocada.
|  | 8 |  |  |  | 8
[7 empty] | 8 | 82.18 | 657.44
15.07 | Ud.M MARCA VIAL REFLEXIVA, BLANCA 0.15 CM.
Marca vial reflexiva continua, blanca, con pintura de 15 cm. de ancho, realmente pintada, excepto premarcaje.
|  | 11 |  |  |  | 11
[7 empty] | 11 | 0.46 | 5.06
2508.22
PRESUPUESTO TOTAL
1 | MOVIMIENTO DE TIERRAS | [7 empty] | 29615.95
2 | CIMENTACION | [7 empty] | 10775.73
3 | ALCANTARILLADO | [7 empty] | 88510.84
4 | ESTRUCTURA | [7 empty] | 50130.16
5 | ALBALIÑERIA | [7 empty] | 5932.96
6 | CUBIERTA | [7 empty] | 35612.92
7 | REVESTIMIENTOS Y SOLADOS | [7 empty] | 17941.78
8 | PAVIMENTOS | [7 empty] | 40452.55
9 | CARPINTERIA | [7 empty] | 9048.12
10 | FONTANERIA Y SANEAMIENTO | [7 empty] | 5417.44
11 | ELECTRICIDAD | [7 empty] | 37786.73
12 | PINTURAS | [7 empty] | 1911.01
13 | CONTRAINCENDIOS | [7 empty] | 505.81
14 | EQUIPAMIENTO DE SERVICIO | [7 empty] | 161111.22
15 | VARIOS | [7 empty] | 2508.22
497261.44

## Medicion
Ud. Nº | Designación de la Obra: | Nº de Unidades | Dimensiones |  |  | Resultados
|  |  | Longitud | Latitud | Altura | Parciales | Totales
1 | CAP.I MOVIMIENTO DE TIERRAS.
1.01 | Ud.M²
Desbroce y limpieza superficial del terreno por medios mecánicos, sin carga ni transporte al vertedero y con p.p. de medios auxilares.
|  | 1 |  |  |  | 2420.23
2420.23
1.02 | Ud.
Transporte de tierras al vertedero, a una distancia menor de 10 km., considerando ida y vuelta, con camión basculante cargado a máquina, canon de vertedero, y con p.p. de medios auxiliares, considerando también la carga.
|  | 1 |  |  |  | 484.04
484.04
1.03 | Ud.
Excavación de pozos en terrenos de consistencia media, realizada con medios mecánicos, hasta una profundidad máxima de 2,5 m, incluso extracción a los bordes y perfilado de fondos y laterales, y transporte a vertedero realizado en camión basculante, a una distancia máxima de 5 km.
| Tienda | 18 | 0.9 | 0.9 | 0.5 | 7.29
| Marquesina | 10 | 1.45 | 1.45 | 2 | 42.05
| Monolito | 2 | 2 | 0.8 | 1.25 | 4
53.34
1.04 | Ud.M³
Excavación en zanjas en terrenos de consistencia Media, realizada con medios mecánicos, hasta una profundidad máxima de 2,50 m, incluso perfilado de fondos y laterales, carga sobre camión y transporte a vertedero, a una distancia máxima de 5 km.
| Tienda | 3 | 15.95 | 0.4 | 0.5 | 3.19
|  | 6 | 8.64 | 0.4 | 0.5 | 10.368
| Marquesina | 6 | 5.55 | 0.4 | 2.1 | 27.972
|  | 1 | 11.55 | 0.4 | 2.1 | 9.702
|  | 1 | 13.55 | 0.4 | 2.1 | 11.382
| Alcantarillado Tienda | 1 |  |  |  | 9.38
| Alcantarillado Urbanización | 1 |  |  |  | 109.46
| Separador de Hidrocarburos | 1 |  |  |  | 84.11
| Equipamiento de Servicio. | 1 |  |  |  | 298.05
| Electricidad | 1 |  |  |  | 115.07
| Explanación | 1 |  |  |  | 508.08
|  | 1 |  |  |  | 1682.9
|  | 1 |  |  |  | 357.7
3227.36
Ud. Nº | Designación de la Obra: | Nº de Unidades | Dimensiones |  |  | Resultados
|  |  | Longitud | Latitud | Altura | Parciales | Totales
1.05 | Ud.M³
Excavación en fosos, realizada por medios mecánicos en terrenos de consistencia media, con una profundidad máxila de 6,00 m. , incluso compactación del fondo, carga sobre camión y transporte a vertedero a una distancia máxima de 5 km.
| Depósitos | 1 | 10.66 | 14 | 4.91 | 732.7684
732.77
1.06 | Ud.M³
Relleno con tierras procedentes de la excavación en fosos, realizado con medios mecánicos, incluso extendido en tongadas de 20 cm., regado y compactado al 95% del proctor modificado.
| Alcantarillado | 1 |  |  |  | 70.35
| Equipamiento de Servicio | 1 |  |  |  | 146.5
| Separador de Hidrocarburos | 1 |  |  |  | 295.37
512.22
1.07 | Ud.M³
Relleno con tierras procedentes de la excavación en zanjas, realizado con medios mecánicos, incluso extendido en tongadas de 20 cm., regado y compactado al 100% del proctor modificado los 50 cm superiores y al 95% el resto.
| Alcantarillado Tienda | 1 |  |  |  | 8.36
| Alcantarillado Urbanización | 1 |  |  |  | 22.53
30.89
1.08 | Ud.M³
Relleno con tierras procedentes de la excavación en fosos, realizado con medios manuales, incluso extendido en tongadas de 20 cm., regado y compactado al 95% del proctor modificado.
| Equipamiento de Servicio. | 1 |  |  |  | 160.83
160.83
1.09 | Ud.M³
Relleno con hormigon de resistencia caracteristisca 100 kg/cm² para recubrimiento de tuberias,elaborado transportado y puesta en obra.
|  | 1 |  |  |  | 54.1
54.1
2 | CAP.II CIMENTACIÓN.
2.01 | Ud.M³
Hormigón HA-25 en zapatas y encepados, con árido de cantera de diámetro máximo 40 mm., cemento PA-350 y consistencia plástica, elaborado, transportado y puesto en obra, incluso limpieza de fondos, vibrado y curado.
| Tienda | 18 | 0.9 | 0.9 | 0.4 | 5.832
| Marquesina | 10 | 1.45 | 1.45 | 0.7 | 14.7175
| Monolito | 2 | 2 | 0.8 | 1 | 3.2
23.75
2.02 | Ud.M³
Hormigón HA-25 en vigas zuncho, con árido de cantera de diámetro máximo 20 mm., cemento PA-350 y consistencia plástica, elaborado, transportado y puesto en obra , incluso limpieza de fondos, vibrado y curado.
| Tienda | 1 | 9.33 | 0.4 | 0.4 | 1.4928
Ud. Nº | Designación de la Obra: | Nº de Unidades | Dimensiones |  |  | Resultados
|  |  | Longitud | Latitud | Altura | Parciales | Totales
| Marquesina | 6 | 5.55 | 0.4 | 0.4 | 5.328
|  | 1 | 11.55 | 0.4 | 0.4 | 1.848
|  | 1 | 13.55 | 0.4 | 0.4 | 2.168
10.84
2.03 | Ud.M³
Hormigón H-100 en cimientos, con árido de cantera, cemento PA-350 y consistencia plástica, elaborado, transportado y puesto en obra, incluso picado.
| Tienda | 18 | 0.9 | 0.9 | 0.1 | 1.458
|  | 3 | 15.95 | 0.4 | 0.1 | 0.638
|  | 6 | 8.64 | 0.4 | 0.1 | 2.0736
| Marquesina | 10 | 1.45 | 1.45 | 0.1 | 2.1025
|  | 6 | 5.55 | 0.4 | 0.1 | 1.332
|  | 1 | 11.55 | 0.4 | 0.1 | 0.462
|  | 1 | 13.55 | 0.4 | 0.1 | 0.542
| Monolito | 2 | 2 | 0.8 | 0.1 | 0.32
8.93
2.04 | Ud.KG
Acero de dureza natural en barras corrugadas tipo B400S para elementos estructurales varios, incluso corte, elaborado, colocación y de alambre recocido y separadores incluso mermas de acero.
| Tienda | 1 |  |  |  | 344.88
|  | 1 |  |  |  | 1012.23
| Marquesina | 1 |  |  |  | 614.7
|  | 1 |  |  |  | 6342.4
8314.21
2.05 | Ud.M²
Solera de hormigón en masa H-100, de 10 cm. de espesor sobre firme estabilizado y consolidado, incluso p.p. de junta de contorno.
| Alcantarillado Tienda | 1 |  |  |  | 1.02
1.02
2.06 | Ud.M²
Solera de hormigón en masa H-125, de 10 cm. de espesor sobre firme estabilizado y consolidado, incluso p.p. de junta de contorno.
| Tienda | 1 |  |  |  | 185.25
| Aceras | 3 |  |  |  | 2.79
|  | 1 |  |  |  | 10.7
|  | 1 |  |  |  | 48.08
|  | 1 |  |  |  | 8.76
|  | 1 |  |  |  | 105.37
|  | 3 |  |  |  | 3.58
|  | 1 |  |  |  | 4.6
369.13
2.07 | Ud.M²
Solera de hormigón en masa H-250, de 20 cm. de espesor sobre firme estabilizado y consolidado, incluso p.p. de junta de contorno.
| Separador de Hidrocarburos | 1 |  |  |  | 13.76
| Equipamiento de Servicio | 1 |  |  |  | 148.7
162.46
Ud. Nº | Designación de la Obra: | Nº de Unidades | Dimensiones |  |  | Resultados
|  |  | Longitud | Latitud | Altura | Parciales | Totales
2.08 | Ud.M²
Lámina aislante de Polietileno.
| Depósitos | 1 |  |  |  | 148.7
| Separador de Hidrocarburos. | 1 |  |  |  | 13.76
162.46
3 | CAP.III ALCANTARILLADO.
3.01 | Ud.ML
Canal de drenaje lineal monolítico tipo ACO DRAIN ® Q100 de hormigón polímero, con tapa ranurada incorporada de hormigón polímero , clase de carga A-F, DIN 19580 , para el drenaje transversal de calzadas, salida preformada para el desagüe vertical DN100 mm.
|  | 1 | 102.57
102.57
3.02 | Ud.ML
Canal de drenaje lineal monolítico tipo ACO DRAIN ® Q100 de hormigón polímero, con tapa ranurada incorporada de hormigón polímero , clase de carga A-F, DIN 19580 , para el drenaje transversal de calzadas, salida preformada para el desagüe vertical DN150 mm.
|  | 1 | 21 |  |  | 21
|  | 1 | 28.69 |  |  | 28.69
49.69
3.03 | Ud.
Arqueta sumidero de 51x34x60 cm. , realizada con fábrica de ladrillo macizo de 12 cm de espesor recibido con mortero de cemento 1:3, enfoscada y bruñida en su interior, solera de hormgón H-100 kg/cm², y rejilla.
|  | 2 |  |  |  | 2
2
3.04 | Ud.
Pozo de registro circular de 100 cm. ,de diámetro y 1,5 m profundidad libre, construido fábrica de ladrillo macizo de 12 cm de espesor recibido con mortero de cemento 1:3, enfoscada y bruñida en su interior, solera de hormgón H-100 kg/cm², incluso con p.p. de recibido de pates, tapa circular y cerco enrasado con el pavimento,incluida excavación en terreno y transporte a vertedero.
|  | 1 |  |  |  | 1
1
3.05 | Ud.
Arqueta para toma de muestras de 63x63x1.5 cm realizada con fabrica de ladrillo macizo de 1/2 pie de espesor, recibido con mortero de cemento 1/6, enfoscada y bruñida en su interior, incluso solera de hormigon H-100 kg/cm2, y tapa de fundicion y conexion de tubos de entrada y salida.
|  | 1 |  |  |  | 1
1
3.06 | Ud.ML
Canalización de hormigón con colector circular de 10 cm. de diámetro interior, incluso p.p. de corchetes de hormigon en masa en las juntas y sobre solera de 100kg/cm².
|  | 1 | 2.77
2.77
Ud. Nº | Designación de la Obra: | Nº de Unidades | Dimensiones |  |  | Resultados
|  |  | Longitud | Latitud | Altura | Parciales | Totales
3.07 | Ud.ML
Canalización de hormigón con colector circular de 15 cm. de diámetro interior, incluso p.p. de corchetes de hormigon en masa en las juntas y sobre solera de 100kg/cm².
|  | 1 | 10.77
10.77
3.08 | Ud.ML
Canalización de hormigón con colector circular de 20 cm. de diámetro interior, incluso p.p. de corchetes de hormigon en masa en las juntas y sobre solera de 100kg/cm².
|  | 1 | 122.19
122.19
3.09 | Ud.ML
Canalización de hormigón con colector circular de 20 cm. de diámetro interior, incluso p.p. de corchetes de hormigon en masa en las juntas y sobre solera de 100kg/cm².
|  | 1 | 3.21
3.21
3.1 | Ud
Arqueta de paso 51x51 cm., formada por solera de hormigón H-100 kg/cm² de 10 cm. de espesor, fábrica de ladrillo macizo de 12 cm, enfoscada y bruñida por el interior, tapa de fundición y conexión de tubos de entrada y salida, incluso excavación, relleno y transporte de tierras sobrantes a vertedero.
|  | 6 |  |  |  | 6
6
3.11 | Ud.
Suministro y colocación de separador de grasas de polietileno tipo TITAN, modelo EURO, incluida excavación, solera de hormigon en masa para apoyo, nivelación, relleno de grava y compactación, y bocas de registro.
|  | 1 |  |  |  | 1
1
4 | CAP.IV ESTRUCTURA.
4.01 | Ud.KG
Acero en perfiles A42 en elementos estructurales varíos, incluso corte, elaboración, montaje y p.p. de despuntes y elementos de unión, lijado e imprimación con silicato de zinc de 50 micras.(medición teorica)
| Tienda | 1 |  |  |  | 79.13
| Marquesina | 1 |  |  |  | 39235.84
39314.97
4.02 | Ud.KG
Acero en perfiles A42 en placa de anclaje a la cimentación Con barras coarrugadas de acero B400S , incluso corte,elaboración y montaje,imprimacion con 40 micras de minio de plomo y p.p. de despuntes y elementos de unión y ayudas de albañilería.
| Tienda | 1 |  |  |  | 4628.94
| Marquesina | 1 |  |  |  | 335.37
4964.31
Ud. Nº | Designación de la Obra: | Nº de Unidades | Dimensiones |  |  | Resultados
|  |  | Longitud | Latitud | Altura | Parciales | Totales
4.03 | Ud.M²
Forjado con viguetas autorresistentes de armaduras pretensadas, bovedilla de poliestireno, capa de compresión de 5 cm, con hormigón HA-25 de consistencia plástica y armaduras complementarias longitudinales y transversales con acero B400S, incluso p.p. de macizado de apoyos, encofrados complentarios, apeos, vibrado y curado.
| Tienda | 1 |  |  |  | 181.99
181.99
5 | CAP.V ALBAÑILERIA.
5.01 | Ud.M²
Cerramiento formado por fábrica de ladrillo hueco de 1/2 pie de espesor, enfoscado exteriormente e interiormente con mortero, cámara aislante de 5 cm. y tabicón hueco de 4 cm, recibido con mortero de cemento y arena de río 1:3 exteriores y 1:6 interiores.
|  | 2 | 19.5 |  | 3.3 | 128.7
|  | 2 | 10 |  | 3.3 | 66
| DEDUCIR HUECOS | -1 |  |  |  | -24.5
|  | -1 |  |  |  | -4.5
|  | -1 |  |  |  | -2.68
163.02
5.02 | Ud.M²
Tabicón de ladrillo hueco doble de 8 cm. de espesor, recibido con mortero de cemento y arena de rio 1:3.
|  | 2 | 3.85 |  | 3.3 | 25.41
|  | 1 | 1.325 |  | 3.3 | 4.3725
|  | 1 | 3.3 |  | 3.3 | 10.89
|  | 2 | 1.3 |  | 3.3 | 8.58
|  | 2 | 0.3 |  | 3.3 | 1.98
|  | 1 | 0.1 |  | 3.3 | 0.33
|  | 1 | 0.55 |  | 3.3 | 1.815
|  | 1 | 1.075 |  | 3.3 | 3.5475
|  | 1 | 0.4 |  | 3.3 | 1.32
|  | 1 | 0.55 |  | 3.3 | 1.815
|  | 1 | 0.7 |  | 3.3 | 2.31
|  | 4 | 2.25 |  | 3.3 | 29.7
|  | 2 | 0.775 |  | 3.3 | 5.115
|  | 2 | 0.675 |  | 3.3 | 4.455
|  | 1 | 1.175 |  | 3.3 | 3.8775
105.51
5.03 | Ud.M² .
Tabicón de ladrillo hueco doble de 11.5 cm. de espesor, recibido con mortero de cemento y arena de rio 1:3.
|  | 2 | 19.7 |  | 0.8 | 31.52
|  | 2 | 10 |  | 0.8 | 16
47.52
Ud. Nº | Designación de la Obra: | Nº de Unidades | Dimensiones |  |  | Resultados
|  |  | Longitud | Latitud | Altura | Parciales | Totales
6 | CAP.VI CUBIERTA.
6.01 | Ud.M²
Falso Techo de Lamas Horizontales de Aluminio perfilado, lacados al horno, de 84 mm de ancho, incluso p.p de elementos de sustentación a bases de perfiles de aluminio conformado en u, varilla roscada de acero cincado y piezas de remate.
|  | 1 |  |  |  | 369
369
6.02 | Ud.ML
Canalón de chapa galvanizada de 1.5 mm de espesor.
|  | 2 | 42.5
85
6.03 | Ud.M²
Cubierta de chapa galvanizada de 0,8 mm de espesor, p.p. de canalones. lamina Impermeabilizante EPDM y Roofing de e=20 mm.
|  | 1 |  |  |  | 369
369
6.04 | Ud.ML
| Bajante de PVC de 150 mm., paso de falso techo, abrazaderas. | 2 | 3.8
7.6
6.05 | Ud.M²
Formada por hormigón aligerado,con espesor medio y minimo de 14 cm y 9,aislante de 5cm. y membrana impermeabilizante con formacion de pendientes.
|  | 1 |  |  |  | 191.38
|  | 1 |  |  |  | 29.42
220.8
6.06 | Ud.ML
Vierteaguas de hormigón prefabricado, color blanco, recibido con mortero de dosificacion 1:6.
|  | 1 | 60
60
7 | CAP.VII REVESTIDOS Y SOLADOS.
7.01 | Ud.M²
Enfoscado maestreado y fratasado en paredes, con mortero 1/3 en interiores y 1/6 en exteriores.
|  | 2 | 20 |  | 4.1 | 164
|  | 2 | 10 |  | 4.1 | 82
|  | 2 | 19.7 |  | 0.8 | 31.52
|  | 2 | 9.7 |  | 0.8 | 15.52
|  | 2 | 19.5 |  | 2.7 | 105.3
|  | 2 | 9.5 |  | 2.7 | 51.3
|  | 4 | 3.85 |  | 2.7 | 41.58
|  | 2 | 1.325 |  | 2.7 | 7.155
|  | 2 | 3.3 |  | 2.7 | 17.82
|  | 4 | 1.3 |  | 2.7 | 14.04
|  | 4 | 0.3 |  | 2.7 | 3.24
|  | 2 | 0.1 |  | 2.7 | 0.54
|  | 2 | 0.55 |  | 2.7 | 2.97
|  | 2 | 1.075 |  | 2.7 | 5.805
|  | 2 | 0.4 |  | 2.7 | 2.16
Ud. Nº | Designación de la Obra: | Nº de Unidades | Dimensiones |  |  | Resultados
|  |  | Longitud | Latitud | Altura | Parciales | Totales
|  | 2 | 0.55 |  | 2.7 | 2.97
|  | 2 | 0.7 |  | 2.7 | 3.78
|  | 8 | 2.25 |  | 2.7 | 48.6
|  | 4 | 0.775 |  | 2.7 | 8.37
|  | 4 | 0.675 |  | 2.7 | 7.29
|  | 2 | 1.175 |  | 2.7 | 6.345
622.305
7.02 | Ud.M²
Enfoscado sin maestrar en paredes, con mortero 1/3 en interiores.
|  | 2 | 19.7 |  | 3.3 | 130.02
|  | 2 | 9.7 |  | 3.3 | 64.02
194.04
7.03 | Ud.M² .
Guarnecido y enlucido maestreado en paramentos verticales, con pasta de yeso Y-25F blanco, incluso limpieza, humedecido del paramento.
|  | 2 | 19.5 |  | 2.7 | 105.3
|  | 2 | 9.5 |  | 2.7 | 51.3
|  | 4 | 3.85 |  | 2.7 | 41.58
|  | 2 | 1.325 |  | 2.7 | 7.155
|  | 2 | 3.3 |  | 2.7 | 17.82
|  | 4 | 1.3 |  | 2.7 | 14.04
|  | 4 | 0.3 |  | 2.7 | 3.24
|  | 2 | 0.1 |  | 2.7 | 0.54
|  | 2 | 0.55 |  | 2.7 | 2.97
|  | 2 | 1.075 |  | 2.7 | 5.805
|  | 2 | 0.4 |  | 2.7 | 2.16
|  | 2 | 0.55 |  | 2.7 | 2.97
|  | 2 | 0.7 |  | 2.7 | 3.78
|  | 8 | 2.25 |  | 2.7 | 48.6
|  | 4 | 0.775 |  | 2.7 | 8.37
|  | 4 | 0.675 |  | 2.7 | 7.29
|  | 2 | 1.175 |  | 2.7 | 6.345
|  | 2 | 19.5 |  | 2.7 | 105.3
|  | 2 | 9.5 |  | 2.7 | 51.3
| DEDUCIR | -1 | 6.72 |  | 2.7 | -18.144
|  | -2 | 7.56 |  | 2.7 | -40.824
|  | -1 | 21.04 |  | 2.7 | -56.808
370.089
7.04 | Ud.M²
Alicatado con azulejo ceramico de 20x20 cm., color blanco, recibidas con mortero bastardo de dosificacion 2/1/10, incluso preparación del paramento, cortes de azulejo, rejuntado y limpieza.
|  | 1 | 6.72 |  | 2.7 | 18.144
|  | 2 | 7.56 |  | 2.7 | 40.824
|  | 1 | 21.04 |  | 2.7 | 56.808
115.776
Ud. Nº | Designación de la Obra: | Nº de Unidades | Dimensiones |  |  | Resultados
|  |  | Longitud | Latitud | Altura | Parciales | Totales
7.05 | Ud.M²
Solado con baldosas de ceramica de 40x40 cm. de gres, recibidas con mortero de cemento de dosificación 1:6, incluso nivelado con capa de arena de 2 cm. de espesor medio, enlechado y limpieza de pavimento.
|  | 1 |  |  |  | 181.23
181.23
7.06 | Ud.ML
Rodapie de baldosas cerámicas de 40x5 cm, recibidas con mortero de cemento de dosificación 1.6, incluso repaso, enlechado y limpieza de pavimento.
|  | 1 |  |  |  | 143.18
143.18
7.07 | Ud.M²
Techo de placas de escayola lisa de 40x40 cm suspendidas de elementos metálicos, incluso p.p. de elementos de remate y accesorios de fijación.
|  | 1 |  |  |  | 181.23
181.23
8 | CAP.VIII PAVIMENTOS.
8.01 | Ud.M³
Terraplén con zahorra artificial, extendido en tongadas de 25 cm., regado y compactado con medios mecánicos al 97% del proctor modificado.
|  | 1 |  |  | 0.25 | 508.08
508.08
8.02 | Ud.M²
Riego de imprimación, con betún asfaltico 60/70, de capas granulares, con una dotación de 1 kg/m2., incluso barrido y preparación de la superficie.
|  | 1 |  |  |  | 2032.32
2032
8.03 | Ud.M²
Firme flexible compuesto por capa de rodadura S-20 de 5 cm, intermedia S-25 de 6 cm y base S-25 de 7 cm con riego de imprimación previo a la base bituminosa y de adherencia entre capas,riego de curado, transportado a obra, extendido, compactado y totalmente terminado.
|  | 1 |  |  | 0.18 | 1682
1682.86
8.04 | Ud.M²
Riego de adherencia, con emulsión asfáltica aniónica de rotura rápida EAR-1, con una dotación de 0,50 kg/m2., incluso barrido y preparación de la superficie.
|  | 2 |  |  |  | 1682
3364
8.05 | Ud.M²
Firme flexible compuesto por pavimento de hormigón HP-45 de 21 cm. de espesor, juntas de dilatación transversales y longitudinales, incluso acabado superficial y mallazo electrosoldado.
|  | 1 |  |  |  | 330.98
|  | 1 |  |  |  | 26.72
357.7
Ud. Nº | Designación de la Obra: | Nº de Unidades | Dimensiones |  |  | Resultados
|  |  | Longitud | Latitud | Altura | Parciales | Totales
8.06 | Ud.M²
Riego de curado, con emulsión asfáltica aniónica de rotura rápida EAR-1, con una dotación de 0,80 kg/m2., en capas de suelo-cemento y grava-cemento.
|  | 1 |  |  |  | 357.7
357.7
8.07 | Ud.ML
Bordillo prefabricado de hormigón C-3 28x17 cm. para acera, sobre asiento de hormigon H-100, incluida excavacion necesaria.
|  | 3 | 6.43 |  |  | 19.29
|  | 1 | 17.07 |  |  | 17.07
|  | 1 | 51.34 |  |  | 51.34
|  | 1 | 14.62 |  |  | 14.62
|  | 1 | 72.56 |  |  | 72.56
|  | 3 | 11.06 |  |  | 33.18
|  | 1 | 12.45 |  |  | 12.45
220.51
8.08 | Ud.M²
Solado con baldosas hidraulicas de 30x30 cm. relieve cigarrillo gris, recibidas con mortero de cemento de dosificacion 1:6, incluso nivelado con capa de arena de 2 cm. de espesor medio, formación de juntas, enlechado y limpieza del pavimento.
|  | 3 |  |  |  | 2.79
|  | 1 |  |  |  | 10.7
|  | 1 |  |  |  | 48.08
|  | 1 |  |  |  | 8.76
|  | 1 |  |  |  | 105.37
|  | 3 |  |  |  | 3.58
|  | 1 |  |  |  | 4.6
196.62
9 | CAP.IX CARPINTERIA.
9.01 | Ud.M²
Puerta de paso con hoja abatible de madera con cerco metálico de 100x50 mm con acabado de barnizado,tapajuntas de embero 10x40 mm, herrajes de colgar con pernios normales, cierre de resbalon con pomo incluso p.p de ayudas de albaliñeria y fijacion.
|  | 1 | 0.825 |  | 2.1 | 1.7325
|  | 5 | 0.725 |  | 2.1 | 7.6125
|  | 4 | 0.625 |  | 2.1 | 5.25
|  | 2 | 0.6 |  | 2 | 2.4
16.995
9.02 | Ud.M²
Puerta de paso con hoja abatible metalica con cerco metálico de 100x50 mm con acabado de esmalte,tapajuntas de embero 10x40 mm, herrajes de colgar con pernios normales, cierre de resbalon con pomo incluso p.p de ayudas de albaliñeria y fijacion.
|  | 1 | 0.825 |  | 2.1 | 1.7325
1.7325
Ud. Nº | Designación de la Obra: | Nº de Unidades | Dimensiones |  |  | Resultados
|  |  | Longitud | Latitud | Altura | Parciales | Totales
9.03 | Ud.
Suministro e instalación de puertas automáticas correderas de dos hojas de perfiles rectangulares de aleacion de aluminiocristal, con vano de paso de 1300 mm. y longitud total del automatismo de 2400 mm., incluyendo dos radares de apertura automática,y barrera infrarroja por fotocélula de seguridad, incluso accesorios, guias, comprobaciones y puesta en marcha.
|  | 1 |  |  |  | 1
1
9.04 | Ud.M²
Acristalamiento termoacústico, formado por una luna exterior de 3+3 mm. camara de espesor, cámara de aire deshidratado de 6 mm., y luna interior 6 mm.
|  | 4 | 3.5 |  | 1.75 | 24.5
24.5
9.05 | Ud.
Acristalamiento con vidrio laminado de seguridad de 10+10+2,5 mm. de espesor, con lamina de de butiral de polivinilo.
|  | 1 | 3 |  | 1.5 | 4.5
|  | 1 | 1.325 |  | 1.25 | 1.6562
9.06 | Ud.M² | [5 empty] | 6.15
Ventana abatible de una sola hoja de perfiles de aleacion de aluminio,junquillos para fijacion de aleacion de aluminio, y contraventana con rejillas de lamas de aluminio.
|  | 1 | 1.25 |  | 0.75 | 0.9375
|  | 1 | 1 |  | 0.75 | 0.75
|  | 4 | 0.5 |  | 0.5 | 1
2.68
10 | CAP.X FONTANERIA Y SANEAMIENTO.
10.01 | Ud.
Contador general de agua de 2", colocado en la batería general y conexionado a ésta y al ramal de acometida, incluso instalación de dos llaves de corte de esfera, de 50 mm., juego de bridas, válvula de retención y demás material auxiliar, totalmente montado y funcionando, incluso timbrado del contador por el Ministerio de Industria, sin incluir la batería general, ni la acometida.
|  | 1 |  |  |  | 1
1
10.02 | Ud M
Tubería de cobre recocido, de 10/15 mm. de diámetro nominal, en instalaciones interiores, para agua fría y caliente, con p.p. de piezas especiales de cobre, totalmente instalada y funcionando, en ramales de longitud inferior a 3 metros, incluso con protección de tubo corrugado de PVC.
|  | 1 | 35.2
35.2
Ud. Nº | Designación de la Obra: | Nº de Unidades | Dimensiones |  |  | Resultados
|  |  | Longitud | Latitud | Altura | Parciales | Totales
10.03 | Ud M
Tubería de cobre recocido, de 10/15 mm. de diámetro nominal, en instalaciones interiores, para agua fría y caliente, con p.p. de piezas especiales de cobre, totalmente instalada y funcionando, en ramales de longitud inferior a 3 metros, incluso con protección de tubo corrugado de PVC.
|  | 1 | 19.64
19.64
10.04 | Ud M
Tubería de cobre recocido, de 22 mm. de diámetro nominal, en instalaciones interiores, para agua fría y caliente, con p.p. de piezas especiales de cobre, totalmente instalada y funcionando, en ramales de longitud inferior a 3 metros, incluso con protección de tubo corrugado de PVC.
|  | 1 | 16.74
16.74
10.05 | Ud.
Suministro y colocación de bote sifónico de PVC, de 110 mm. de diámetro, colocado en el solado, con cuatro entradas de 40 mm., y una salida de 50 mm., y con tapa de rejilla de PVC, para que sirva a la vez de sumidero, con sistema de cierre por lengüeta de caucho a presión, totalmente instalado, incluso con conexionado de las canalizaciones que acometen y colocación del ramal de salida hasta la arqueta, con tubería de PVC de 50 mm. de diámetro, funcionando.
|  | 2 |  |  |  | 2
2
10.06 | Ud. M
Tubería de plomo para evacuación, de 40/50 mm. de diámetro, colocada en instalaciones interiores de desagüe, para baños y cocinas, con p.p. de soldaduras, totalmente instalada y funcionando.
|  | 1 | 20.21
20.21
10.07 | Ud.
Lavabo de pedestal de porcelana vitrificada, color blanco,con rebosadero y orificios para grifería,equipo de grifería, válvula de desagüe y tapón,incluso colocación y ayudas de albañílería.
|  | 5 |  |  |  | 5
5
10.08 | Ud.
Inodoro de porcelana vitrificada con cisterna, color blanco, formado por taza con salida vertical, manguito, tubo y válvula de descarga, tornillos de fijación, asiento y tapa incluso colocación y ayudas de albañilería.
|  | 5 |  |  |  | 5
5
10.09 | Ud.
Urinario Mural de porcelana vitrificada, color blanco, rociador integral, manguito de alimentación, tapón de limpieza y juego de tornillos y ganchos de suspensión,equipo de grifería, con tiempo aproximado de 6 o 7 seg de funcionamiento y caudal 1.5 l/s. incluso colocación y ayudas de albañilería.
|  | 1 |  |  |  | 1
1
Ud. Nº | Designación de la Obra: | Nº de Unidades | Dimensiones |  |  | Resultados
|  |  | Longitud | Latitud | Altura | Parciales | Totales
10.1 | Ud.
Plato de ducha para revestir, color blanco,equipo de grifería, válvula de desagüe,tapón,incluso colocación y ayudas de albañilería.
|  | 2 |  |  |  | 2
2
10.11 | Ud.
Conjunto de barras para aseo de minusválidos.
|  | 1 |  |  |  | 1
1
10.12 | Ud.ML
Bajante de PVC con diametro interior 150 mm. , incluso sellado de uniones, paso de forjados, abrazaderas y p.p. de piezas especiales.
|  | 2 | 4.65 |  |  | 9.3
9.3
10.13 | Ud.ML
Canalización de hormigón con colector circular de 12.5 cm. de diámetro interior, incluso p.p. de corchetes de hormigon en masa.
|  | 1 | 3.42 |  |  | 3.42
3.42
10.14 | Ud.ML
Canalización de hormigón con colector circular de 20 cm. de diámetro interior, incluso p.p. de corchetes de hormigon en masa.
|  | 1 | 10.39 |  |  | 10.39
10.39
10.15 | Ud.
Arqueta de paso 38x38 cm., y 0,6 m en el interior y 1.00 m. en el exterior., de profundidad media, formada por solera de hormigón H-100 de 10 cm. de espesor, fábrica de ladrillo macizo de 12 cm de espesor, enfoscada y bruñida por el interior, losa de hormigon de 175 kg/cm². y conexión de tubos de entrada y salida, incluso excavación, relleno y transporte de tierras sobrantes a vertedero.
|  | 4 |  |  |  | 4
4
10.16 | Ud.
Arqueta pie de bajante 51x51 cm., y 1.00 m., de profundidad media, formada por solera de hormigón H-100 de 10 cm. de espesor, fábrica de ladrillo macizo de 12 cm de espesor, enfoscada y bruñida por el interior, losa de hormigon de 175 kg/cm². y conexión de tubos de entrada y salida, incluso excavación, relleno y transporte de tierras sobrantes a vertedero.
|  | 2 |  |  |  | 2
2
Ud. Nº | Designación de la Obra: | Nº de Unidades | Dimensiones |  |  | Resultados
|  |  | Longitud | Latitud | Altura | Parciales | Totales
10.17 | Ud.
Arqueta sifonica 51x51 cm., y 1.00 m., de profundidad media, formada por solera de hormigón H-100 de 10 cm. de espesor, fábrica de ladrillo macizo de 12 cm de espesor, enfoscada y bruñida por el interior, losa de hormigon de 175 kg/cm². y conexión de tubos de entrada y salida, incluso excavación, relleno y transporte de tierras sobrantes a vertedero.
|  | 1 |  |  |  | 1
1
10.18 | Ud.
Suministro y colocación de llave de paso de 1" de diámetro, para empotrar cromada y de paso recto, colocada mediante unión roscada o soldada, totalmente equipada, instalada y funcionando.
|  | 31 |  |  |  | 31
31
11 | CAP.XI ELECTRICIDAD.
11.01 | Ud.ML
Suministro y colocación de conductor de cobre desnudo de 35 mm², incluso p.p. de soldaduras de alto punto de fusion.
|  | 1 | 144
144
11.02 | Ud.
Toma de tierra independiente con pica de cobre de D=14 mm. y 2 m. de longitud, cable de cobre de 35 mm2, unido mediante soldadura aluminotérmica, incluyendo registro de comprobación y puente de prueba.
|  | 36 |  |  |  | 36
36
11.03 | Ud.
Arqueta para toma de tierra del camión cisterna, con pinza de toma de tierra para conexión a camión cisterna, con interruptor antideflagrante, incluso cable de cobre y pica de Cu de diámetro 14 mm.
|  | 1 |  |  |  | 1
1
11.04 | Ud.
Punto de luz de emergencia de 6 W, 220V y 50Hz, fijacion con armadura para colocar en falsos techos..
|  | 10 |  |  |  | 10
10
11.05 | Ud.
Luminaria de superficie de 2*36W, 220V y 50 Hz,fijacion con armadura para colocar en falsos techos.
|  | 21 |  |  |  | 21
21
11.06 | Ud.
Luminaria de superficie de 100 W, 220 V y 50 Hz,fijacion con armadura para colocar en falsos techos.
|  | 16 |  |  |  | 16
16
Ud. Nº | Designación de la Obra: | Nº de Unidades | Dimensiones |  |  | Resultados
|  |  | Longitud | Latitud | Altura | Parciales | Totales
11.07 | Ud.
Base de enchufe con toma de tierra lateral realizada con tubo PVC corrugado de D=13/gp5 y conductor rígido de 2,5 mm2 de Cu., y aislamiento H0750 V., en sistema monofásico con toma de tierra (fase, neutro y tierra), incluyendo caja de registro, caja de mecanismo universal con tornillos, base de enchufe sistema schuco 16-25 A. (II+T.T.), totalmente instalad
|  | 13 |  |  |  | 13
13
11.08 | Ud.
Base de enchufe con toma de tierra lateral realizada con tubo PVC corrugado de D=23/gp5 y conductor rígido de 6 mm2 de Cu., y aislamiento H0750 V., en sistema monofásico con toma de tierra (fase, neutro y tierra), incluyendo caja de registro, caja de mecanismo universal con tornillos, base de enchufe sistem schuco 25 A. (T.T.), totalmente instalada.
|  | 10 |  |  |  | 10
10
11.09 | Ud.
Punto de luz sencillo realizado con tubo PVC corrugado de D=13/gp5 y conductor rígido de 1,5 mm2 de Cu., y aislamiento H0750 V., incluyendo caja de registro, caja de mecanismo universal con tornillos, interruptor unipolar, totalmente instalado.
|  | 15 |  |  |  | 15
15
11.1 | Ud.ML
Suministro y colocación de cable H07V de 1,5 mm² de sección nominal, empotrado en paredes y superficial grapado en zonas con falso techo bajo tubo de PVC, incluso p.p. de cajas de derivación y ayudas de albañilería.
|  | 1 | 258
258
11.11 | Ud.ML
Circuito realizado con tubo PVC corrugado de D=16/gp5, conductores de cobre rígido de 2,5 mm2, aislamiento H0750 V., en sistema monofásico (fase neutro y tierra), incluido p./p. de cajas de registro y regletas de conexión.
|  | 1 | 266
266
11.12 | Ud.ML
Circuito realizado con tubo PVC corrugado de D=16/gp5, conductores de cobre rígido de 4 mm2, aislamiento H0750 V., en sistema monofásico (fase neutro y tierra), incluido p./p. de cajas de registro y regletas de conexión.
|  | 1 | 31
31
11.13 | Ud.
Módulo para alojamiento de contadores incluido interconexiones con caja de acometida y cuadro de proteccion.
|  | 1 |  |  |  | 1
1
Ud. Nº | Designación de la Obra: | Nº de Unidades | Dimensiones |  |  | Resultados
|  |  | Longitud | Latitud | Altura | Parciales | Totales
11.14 | Ud.
Equipo de medida de triple tarifa, contadores de activa para alumbrado y reactiva para fuerza.
|  | 1 |  |  |  | 1
1
11.15 | Ud.
Armario metalico conteniendo elementos de protección magnetotérlica y diferencial, voltimetros, fusibles, indicadores de presencia de tensión.., incluido conexionado y comprobación, según esquema unifilar.
|  | 1 |  |  |  | 1
1
11.16 | Ud.ML
Suministro y colocación de cable de linea RMV 0.6/1 Kv. de 3x1,5 mm² para maniobra,iluminacion.
|  | 1 | 307
307
11.17 | Ud.ML
Suministro y colocación de linea RMV 0.6/1 Kv. de 3x2.5 mm² para electrovalvulas,compresor.
|  | 1 | 225
225
11.18 | Ud.ML
Suministro y colocación de linea RMV 0.6/1 Kv. de 4x2.5 mm² para bombas.
|  | 1 | 153
153
11.19 | Ud.ML
Suministro y colocación de cable de linea RV 0.6/1 Kv. de 3x4 mm² para fascias,submarquesinas...
|  | 1 | 385
385
11.2 | Ud.ML .
Suministro y colocación de cable de linea RV 0.6/1 Kv. de 3x6 mm²
|  | 1 | 390
390
11.21 | Ud.ML
Suministro y colocación de tubo de PVC de D=30 mm.
|  | 1 | 2.71
2.71
11.22 | Ud.ML
Suministro y colocación de tubo de PVC de D=40 mm.
|  | 1 | 5.18
5.18
11.23 | Ud.ML
Suministro y colocación de tubo de PVC de D=50 mm.
|  | 1 | 57.12
57.12
11.24 | Ud.ML
Suministro y colocación de tubo de PVC de D=60 mm.
|  | 1 | 16.72
16.72
Ud. Nº | Designación de la Obra: | Nº de Unidades | Dimensiones |  |  | Resultados
|  |  | Longitud | Latitud | Altura | Parciales | Totales
11.25 | Ud.ML
Suministro y colocación de tubo de PVC de D=70 mm.
|  | 1 | 13.72
13.72
11.26 | Ud.ML
Suministro y colocación de tubo de PVC de D=80 mm.
|  | 1 | 352.92
352.92
11.27 | Ud.ML
Suministro y colocación de tubo de acero galvanizado de 25 mm.
|  | 1 | 118.92
118.98
11.28 | Ud.
Báculo de 9 m y brazo de 1,5 m de chapa de acero galvanizado, con luminaria de 250 W. incluido picas, cable de Cu,sujeción, pernos de anclaje, cimentación, colocación, conexión y ayudas.
6
6
11.29 | Ud.
Farola con luminaria de 70 W. incluido picas, cable de Cu,sujeción, pernos de anclaje, cimentación, colocación, conexión y ayudas.
1
1
11.3 | Ud.
Proyector construido en fundición inyectada de aluminio, pintado con resinas de poliuretano, reflector de aluminio anodizado, con cierre de vidrio templado y junta de silicona, grado de protección IP 65/clase I, horquilla de fijación de acero galvanizado por inmersión en caliente, con lámpara de vapor de mercurio de 250 W. y equipo de arranque. Totalmente instalado, incluyendo replanteo, accesorios de anclaje y conexionado.
12
12
11.31 | Ud.
Arqueta electrica de acera de 70x70 cm.,1 m de profundidad media, formada por fábrica de ladrillo ladrillo de 14 cm, enfoscada y bruñida por el interior, tapa de fundición de 70x70 cm. y conexión de tubos de entrada y salida, incluso excavación, relleno y transporte de tierras sobrantes a vertedero.
|  | 4 |  |  |  | 4
4
11.32 | Ud.
Arqueta electrica de acera de 40x40 cm.,1 md de profundidad media, formada por fábrica de ladrillo ladrillo de 14 cm, enfoscada y bruñida por el interior, tapa de fundición de 40x40 cm. y conexión de tubos de entrada y salida, incluso excavación, relleno y transporte de tierras sobrantes a vertedero.
|  | 9 |  |  |  | 9
9
Ud. Nº | Designación de la Obra: | Nº de Unidades | Dimensiones |  |  | Resultados
|  |  | Longitud | Latitud | Altura | Parciales | Totales
11.33 | Ud.
Congelador de 2500 W, 220 V y 50 Hz.
|  | 1 |  |  |  | 1
1
11.34 | Ud.
Arcon refrigerador de 1900 W, 220 Vy 50 Hz.
|  | 1 |  |  |  | 1
1
11.35 | Ud.
| Secamanos,modelo optico,puesta en marcha manual, de 2200 W, 220 V y 50 Hz,con un caudal de aire de 72 l/s. de funcionamiento temporizado. | 4 |  |  |  | 4
4
11.36 | Ud.
Termo electrico de 65 litros modelo E15/120/2500 de 2100 W totalmente instalado.
|  | 1 |  |  |  | 1
1
12 | CAP.XIII PINTURA.
12.01 | Ud.M²
Pintura blanca al silicato lisa, sobre fachada exterior de ladrillo o cemento,incluido lijado y limpieza del soporte, mano de fondo, y dos manos de acabado.
|  | 2 | 20 |  | 4.1 | 164
|  | 2 | 10 |  | 4.1 | 82
|  | 2 | 19.7 |  | 0.8 | 31.52
|  | 2 | 9.7 |  | 0.8 | 15.52
293.04
12.02 | Ud.M²
Pintura plástica lisa sobre paramentos horizontales y verticales de ladrillo, de yeso o cemento, incluido lijado y limpieza del soporte, mano de fondo, y dos manos de acabado.
|  | 1 |  |  |  | 370.089
370.089
12.03 | Ud.M²
Barniz graso liso de aspecto brillante sobre puertas de madera, incluido lijado y limpieza del soporte, mano de fondo, y dos manos de acabado.
|  | 2 |  |  |  | 16.995
33.99
12.04 | Ud.M²
Esmalte sintetico liso de aspecto mate sobre carpinteria metalica, incluido desengrasado, mano de fondo, y dos manos de acabado.
|  | 2 |  |  |  | 1.7325
3.465
13 | CAP.XIV CONTRAINCENDIOS.
13.01 | Ud.
| Extintor de polvo seco de 50 kg sobre carro para zona de descarga del camion cisterna con eficacia 89A/610B. | 1 |  |  |  | 1
1
Ud. Nº | Designación de la Obra: | Nº de Unidades | Dimensiones |  |  | Resultados
|  |  | Longitud | Latitud | Altura | Parciales | Totales
13.02 | Ud.
| Extintor manual de polvo seco de 9 kg para zona de surtidores de eficacia 21A/144B. | 4 |  |  |  | 4
4
13.03 | Ud.
| Extintor manual de polvo seco de 5 kg para zona del cuadro electrico de eficacia 21B. | 1 |  |  |  | 1
1
14 | CAP.XV EQUIPAMIENTO DE SERVICIO.
14.01 | PARTIDA ALZADA DE AIRE.
Ud Maquinas autoservicio para suministro de aire-agua con compresor de aire de 1,5 HP y capacidad de 25 l a una presion maxima de 8 bar con armario para intemperie.
|  | 2 |  |  |  | 2
2
14.02 | Ud.ML
Suministro y montaje de tuberia de polietileno sanitario de PN-10 y D=1.1/2".
|  | 1 | 140.17
140.17
14.03 | Ud.
Suministro y montaje de llave de paso colocada en la canalizacion incluso pequeño material y ayudas de albaliñeria.
|  | 3 |  |  |  | 3
3
14.04 | Ud.
Arqueta de paso 38x38 cm., y 0,6 m en el interior y 1.00 m. en el exterior., de profundidad media, formada por solera de hormigón H-100 de 10 cm. de espesor, fábrica de ladrillo macizo de 12 cm de espesor, enfoscada y bruñida por el interior, losa de hormigon de 175 kg/cm². y conexión de tubos de entrada y salida, incluso excavación, relleno y transporte de tierras sobrantes a vertedero.
|  | 5 |  |  |  | 5
5
14.05 | PARTIDA ALZADA DE ARQUETAS Y TAPAS.
4 Arqueta PRFV tanque 1,20 x 1,20 x 1,60 m.
3 Arqueta PRFV surtidor multiproducto
1 Arqueta PRFV surtidor monoproducto
13 Barra de anclaje para válvula impacto
4 Tapa pavimento PRFV diam. 1200 mm.
1 Bastón para apertura de tapa PRFV
|  | 1 |  |  |  | 1
1
14.06 | PARTIDA ALZADA RED DE LLENADO.
Tubería polietileno simple 4”,Manguito de conexión 4”,Codo 90º 4”,Codo 45º 4”,Terminación roscada BSP 4”,Conjunto adaptación brida 4”,Pasamuros flexible 4-2-1 1/2”,Arqueta antiderrame completa 4”,Válvula de sobrellenado,Fijación jaula válvula sobrellenado,Tubo de descarga pico de flauta,“T” y tapón roscado 4” DIN 2950,Brida PN-10 4” ISO unión,Conjunto servicio varilla medición.
|  | 1 |  |  |  | 1
1
Ud. Nº | Designación de la Obra: | Nº de Unidades | Dimensiones |  |  | Resultados
|  |  | Longitud | Latitud | Altura | Parciales | Totales
14.07 | Ud.
Tanques SOCAP o similar de doble pared Prfv, que cumplen las Normas UNE 53.361 y UL 1316 de 40.000 l de capacidad,incluida Tapa boca de hombre de 600 mm y Eslingas de sujeción hasta 10 Ton.
|  | 4 |  |  |  | 4
4
14.08 | Ud.
Bomba sumergible Red Jacket de 250 l/min con detector de fugas de gasolina y diesel.
|  | 4 |  |  |  | 4
4
14.09 | PARTIDA ALZADA DE RED DE IMPULSION.
Tubería polietileno revestida 2” y Tubería secundaria doble pared 4”, incluido Manguitos de conexión,Llave bola 2” y conjunto retorno 3/4”,Conjunto adaptador brida revestido 2",Brida PN 10 2" DIN 2632,Manguito doble rosca 2”,Racor 2",Conjunto Te hembra fig 130+machón 2R,Codo 90º H-H galv. 2”,Pasamuros flexible 4-2-11/2 ”,Válvula de impacto BSP 1,5” H y Conector flexible 2" .
|  | 1 |  |  |  | 1
1
14.1 | PARTIDA ALZADA RED RECUPERACION DE VAPOR FASE 1 Y VENTILACION.
Tubería polietileno simple 2”,Manguito de conexión 2”,Conjunto adaptación brida 2”,Pasamuros flexible 4-2-1 1/2”,Curva 90º acero y bobina 2” DIN 2440,Brida PN-10 2” ISO unión,Tubo de ventilación 2” DIN 2440,Valvula de presion/vacio cortallamas gasolinas,Válvula ventilación cortallamas 2”,Válvula recup. vapores 3 ” x 3 ” BSP,Tapa 3” para valv. recup. vapores,Válvula flotador en tanque 2" BSP,Extractor válvula de bola,Tubo recuperación de vapores.
|  | 1 |  |  |  | 1
1
14.11 | PARTIDA ALZADA RECUPERACION DE VAPOR FASE 2.
Tubería polietileno simple 2”,Manguito de conexión 2”,Codo 90º 2”,“T” 2”,Terminación roscada BSP 2”,Conjunto adaptación brida 2”,Pasamuros flexible 4-2-1 1/2”,Brida PN-10 2” ISO unión,Conector flexible 2",Codo 90º H-H galv. 2”,Manguito doble rosca 2”
|  | 1 |  |  |  | 1
1
14.12 | Ud.
Suministro e instalación de Aparato Surtidor de ocho mangueras para gasolina y gasoil,de 45 l/min 8 medidores, dos computadores, un display por lado, incluso p.p. de conexionado electrico y mecánico.
|  | 3 |  |  |  | 3
3
14.13 | Ud.
Suministro e instalación de Aparato Surtidor de dos mangueras para gasoil,de 45 l/min 2 medidores, dos computadores, un display por lado, incluso p.p. de conexionado electrico y mecánico.
|  | 1 |  |  |  | 1
1
Ud. Nº | Designación de la Obra: | Nº de Unidades | Dimensiones |  |  | Resultados
|  |  | Longitud | Latitud | Altura | Parciales | Totales
14.14 | Ud.
Arqueta para aparato surtidor de dimensiones 1774x550x849 mm.
|  | 4 |  |  |  | 4
4
15 | CAP.XVI VARIOS.
15.01 | Ud.ML
Suministro y anclaje de rotulo perimetral, en estructura metalica de la marquesina.
|  | 2 | 41 |  | 1 | 82
|  | 2 | 9 |  | 1 | 18
100
15.02 | Ud.
| Suministro y colocación de pasapaquetes de acero inoxidable, embutido en la pared con apertura horizontal. | 1 |  |  |  | 1
1
15.03 | Ud.
Cartel de señal informativa colocado.
|  | 5 |  |  |  | 5
5
15.04 | Ud.
Suministro y colocación de papelera basculante de perfiles y rejilla acero, esmaltada al horno, de 25 l. de capacidad, con poste cilíndrico de 1,25 m. y 80 mm. de diámetro, recibido en dado de hormigón de 0,2x0,2x0,2 m.
|  | 5 |  |  |  | 5
5
15.05 | PARTIDA ALZADA TELEFONIA.
Canalización telefónica en el interior del edificio, desde la caja de derivación hasta el usuario, formada por un conducto de PVC de 40 mm. de diámetro, fijado a paramentos verticales u horizontales mediante grapas de acero galvanizado, incluso tubos, grapas cada 70 cm, hilo acerado guía para cables, y parte proporcional de cajas de registro y derivación, ejecutado según normas de Telefónica y pliego de prescripciones técnicas particulares de la obra.Suministro e instalación de armario de distribución con regletas en el interior del edificio, homologado por Telefónica, fijado a paramento mediante tacos de expansión.
|  | 2 |  |  |  | 2
2
15.06 | Ud.
Señal circular reflexiva de D=60cm., reflexiva y troquelada, incluso poste galvanizado de sustentación y cimentación colocada.
|  | 8 |  |  |  | 8
8
15.07 | Ud.M
Marca vial reflexiva continua, blanca, con pintura de 15 cm. de ancho, realmente pintada, incluso premarcaje.
|  | 11 |  |  |  | 11
11