## Parámetros
Ensayo |  |  |  |  | Fecha:
Características polvo |  | Material | Referencia polvo | Densidad de golpeo g/cm3 | Densidad aparente g/cm3 | Densidad absoluta g/cm3
|  | Al-NH3 |  | 1.19 | 0.84 | 2.725 |  | Sí
No
Activación externa |  | PRECOMPRESIÓN | No | # MPa
|  | ACTIVACIÓN ELÉC. | No | # V | # A
Características de corriente | Duraciones
|  | Aproximación | Apriete | PreCalentamiento | Calentamiento | Enfriamiento
|  | 99 | 30 | 5 | 35 | 60 | ciclos
|  | 1.98 | 0.6 | 0.1 | 0.7 | 1.2 | segundos
Intensidades
|  | I máx | So1i (grados) | I So1i (kA) | ISo2i (kA) | Energía (kJ) | EDE (kJ/g)
|  | 6.63 | 15 | 1 | 6 | 4.1422 | 2.6454
Características de Presión |  | Presión Trabajo | Presión Sinterizado
|  | 923 |  | kgf
|  | 3.8125 | 0 | bares
Características Sinterizados |  | Diámetro (mm) | Altura (mm) | Masa (g) |  | Secc (cm2)
| 1 | 11.98 | 5.7 | 1.5658 |  | 1.1319
| 2 | 12.04 | 5.96 |  |  | Volumen (cm3)
| 3 | 11.98 | 5.52 |  |  | 0.64661
| 4 | 12.03 | 5.84
| 5 | 12.05 | 5.78 |  |  | Densid (g/cm3)
| 6 | 12.02 | 5.65 |  |  | 2.4216
| 7 | 11.96 | 5.55 |  |  | Porosidad (%)
| 8 | 11.98 | 5.7 |  |  | 11.1353
|  | 12.005 | 5.7125
Otros Datos |  | Tª Inicial (ºC) | Lubricante | Diám Punzón (mm) | h punzones (mm) | h obleas (mm) | tS (ciclos)
|  | 22 |  | 11.9 | 97.31 | 9.3 | 6.8295
Observaciones
[9 empty] | 4 | 5 | 8
[9 empty] | 3 | 9 | 2

## Adquisición
406 | 471 | 0 | 77
407 | 472 | 0 | 17 | IP:x,x,x,x:
407 | 472 | 0 | 25 | 172,16,1,14
406 | 474 | 0 | 19
409 | 472 | 0 | 23 | Abrir canal. (IP: 172,16,1,14)(Return:1)
408 | 473 | 0 | 19
406 | 473 | 0 | 16
409 | 473 | 0 | 21 | Recibidos de 2226 registros (Soldadura:1678)
408 | 473 | 0 | 23
405 | 472 | 0 | 21
408 | 472 | 0 | 23 | Representar gráficas
407 | 473 | 0 | 16
408 | 472 | 0 | 21
408 | 473 | 0 | 17
408 | 473 | 0 | 17
408 | 471 | 0 | 17
409 | 473 | 0 | 25
408 | 472 | 0 | 19
408 | 473 | 0 | 17
409 | 473 | 0 | 19
409 | 474 | 0 | 21
408 | 474 | 0 | 16
406 | 473 | 0 | 21
408 | 473 | 0 | 19
408 | 472 | 0 | 14
408 | 472 | 0 | 19
409 | 473 | 0 | 16
407 | 473 | 0 | 19
408 | 473 | 0 | 16
408 | 472 | 0 | 23
406 | 472 | 0 | 17
406 | 474 | 0 | 17
408 | 473 | 0 | 21
408 | 471 | 0 | 17
408 | 474 | 0 | 19
406 | 474 | 0 | 19
408 | 472 | 0 | 23
408 | 473 | 0 | 17
408 | 472 | 0 | 17
410 | 473 | 0 | 23
409 | 473 | 0 | 23
408 | 473 | 0 | 19
407 | 476 | 0 | 19
407 | 473 | 0 | 19
409 | 475 | 0 | 21
408 | 473 | 0 | 23
409 | 475 | 0 | 25
409 | 473 | 0 | 19
408 | 473 | 0 | 16
406 | 473 | 0 | 23
408 | 472 | 0 | 19
408 | 474 | 0 | 21
408 | 474 | 0 | 14
408 | 473 | 0 | 21
410 | 473 | 0 | 19
408 | 472 | 0 | 29
408 | 474 | 0 | 19
409 | 473 | 0 | 17
408 | 474 | 0 | 23
406 | 473 | 0 | 19
408 | 473 | 0 | 19
409 | 473 | 2983 | 19
407 | 474 | 2886 | 124
410 | 472 | 2944 | 147
409 | 474 | 2983 | 163
414 | 471 | 3159 | 163
414 | 472 | 3432 | 155
419 | 473 | 3666 | 157
417 | 473 | 3841 | 151
421 | 472 | 4036 | 165
420 | 471 | 4134 | 157
424 | 471 | 3919 | 139
423 | 471 | 3978 | 128
426 | 473 | 4056 | 122
426 | 470 | 5206 | 118
430 | 470 | 5401 | 141
428 | 468 | 6142 | 137
432 | 467 | 6279 | 155
433 | 468 | 6630 | 147
440 | 467 | 6630 | 161
437 | 466 | 6532 | 147
443 | 466 | 6415 | 147
441 | 464 | 6415 | 143
446 | 465 | 6318 | 122
445 | 465 | 6220 | 114
446 | 463 | 6181 | 110
447 | 463 | 6162 | 143
449 | 461 | 6025 | 130
445 | 461 | 6123 | 108
451 | 460 | 6181 | 126
446 | 460 | 6084 | 126
451 | 460 | 6084 | 97
450 | 460 | 6045 | 112
454 | 458 | 6064 | 112
453 | 459 | 6064 | 103
455 | 461 | 6045 | 106
452 | 459 | 6064 | 124
456 | 457 | 6084 | 128
452 | 459 | 6025 | 128
455 | 458 | 6025 | 116
453 | 458 | 6025 | 118
457 | 457 | 6064 | 118
454 | 458 | 6064 | 106
460 | 458 | 6045 | 103
455 | 459 | 6025 | 116
461 | 458 | 6045 | 116
455 | 460 | 6045 | 103
459 | 459 | 6045 | 106
457 | 458 | 6006 | 110
459 | 459 | 5947 | 112
457 | 459 | 6025 | 101
459 | 458 | 5986 | 95
458 | 457 | 6045 | 95
461 | 459 | 6045 | 93
461 | 460 | 5986 | 114
461 | 461 | 6045 | 87
459 | 459 | 6025 | 114
463 | 460 | 5967 | 114
460 | 459 | 5967 | 112
465 | 461 | 5967 | 112
459 | 461 | 6006 | 91
461 | 462 | 6006 | 79
462 | 461 | 5986 | 87
463 | 462 | 5986 | 99
460 | 460 | 5986 | 85
465 | 462 | 5967 | 79
460 | 463 | 5986 | 93
464 | 460 | 5986 | 99
460 | 464 | 5967 | 95
464 | 466 | 5947 | 103
460 | 463 | 5967 | 95
463 | 464 | 5967 | 83
463 | 464 | 5967 | 104
467 | 465 | 5908 | 104
461 | 465 | 5908 | 87
465 | 466 | 5928 | 93
462 | 466 | 5928 | 104
467 | 465 | 5908 | 77
461 | 468 | 5889 | 97

## Desplazamiento
ciclos | seg | x(t) | h(t) | θ(t) |  |  | θ(t) | H(t)
0.5 | 0.01 | -0.091525 | 8.5982 | 0.33562 |  |  | 0.37507 | 7.8414
1 | 0.02 | -0.041525 | 8.5482 | 0.33173 | 0.6 | 3.6981 | 0.37514 | 7.8423
1.5 | 0.03 | -0.041525 | 8.5482 | 0.33173 | 0.6 | 0 | 0.37521 | 7.8431
2 | 0.04 | -0.091525 | 8.5982 | 0.33562 |  |  | 0.37529 | 7.8442
2.5 | 0.05 | 0.058475 | 8.4482 | 0.32382 |  |  | 0.37536 | 7.8451
3 | 0.06 | 0.0084747 | 8.4982 | 0.3278 |  |  | 0.37542 | 7.8458
3.5 | 0.07 | -0.091525 | 8.5982 | 0.33562 |  |  | 0.37551 | 7.847
4 | 0.08 | 0.058475 | 8.4482 | 0.32382 |  |  | 0.37549 | 7.8468
4.5 | 0.09 | 0.0084747 | 8.4982 | 0.3278 |  |  | 0.37544 | 7.8461
5 | 0.1 | -0.14153 | 8.6482 | 0.33946 |  |  | 0.37533 | 7.8448
5.5 | 0.11 | 0.0084747 | 8.4982 | 0.3278 |  |  | 0.37512 | 7.8421
6 | 0.12 | -0.041525 | 8.5482 | 0.33173 |  |  | 0.37479 | 7.8379
6.5 | 0.13 | 0.0084747 | 8.4982 | 0.3278 |  |  | 0.37447 | 7.8339
7 | 0.14 | 0.0084747 | 8.4982 | 0.3278 |  |  | 0.37414 | 7.8297
7.5 | 0.15 | 0.0084747 | 8.4982 | 0.3278 |  |  | 0.37382 | 7.8257
8 | 0.16 | 0.0084747 | 8.4982 | 0.3278 |  |  | 0.37354 | 7.8221
8.5 | 0.17 | 0.058475 | 8.4482 | 0.32382 |  |  | 0.37326 | 7.8186
9 | 0.18 | 0.0084747 | 8.4982 | 0.3278 |  |  | 0.37282 | 7.8132
9.5 | 0.19 | 0.0084747 | 8.4982 | 0.3278 |  |  | 0.37232 | 7.807
10 | 0.2 | 0.058475 | 8.4482 | 0.32382 |  |  | 0.37173 | 7.7999
10.5 | 0.21 | 0.058475 | 8.4482 | 0.32382 |  |  | 0.37117 | 7.793
11 | 0.22 | 0.0084747 | 8.4982 | 0.3278 |  |  | 0.37071 | 7.7875
11.5 | 0.23 | -0.091525 | 8.5982 | 0.33562 | 0.6 | 10.8103 | 0.37049 | 7.7848
12 | 0.24 | 0.0084747 | 8.4982 | 0.3278 | 0.6 | 0 | 0.37047 | 7.7846
12.5 | 0.25 | 0.0084747 | 8.4982 | 0.3278 |  |  | 0.37068 | 7.7872
13 | 0.26 | 0.0084747 | 8.4982 | 0.3278 |  |  | 0.37112 | 7.7926
13.5 | 0.27 | 0.058475 | 8.4482 | 0.32382 |  |  | 0.3718 | 7.801
14 | 0.28 | -0.041525 | 8.5482 | 0.33173 |  |  | 0.37267 | 7.8117
14.5 | 0.29 | 0.0084747 | 8.4982 | 0.3278 |  |  | 0.37366 | 7.8239
15 | 0.3 | 0.0084747 | 8.4982 | 0.3278 |  |  | 0.37466 | 7.8363
15.5 | 0.31 | -0.091525 | 8.5982 | 0.33562 |  |  | 0.37556 | 7.8475
16 | 0.32 | -0.091525 | 8.5982 | 0.33562 |  |  | 0.37624 | 7.8559
16.5 | 0.33 | 0.0084747 | 8.4982 | 0.3278 |  |  | 0.37666 | 7.8612
17 | 0.34 | 0.0084747 | 8.4982 | 0.3278 |  |  | 0.37689 | 7.8641
17.5 | 0.35 | 0.0084747 | 8.4982 | 0.3278 |  |  | 0.37696 | 7.865
18 | 0.36 | -0.091525 | 8.5982 | 0.33562 |  |  | 0.37691 | 7.8643
18.5 | 0.37 | 0.0084747 | 8.4982 | 0.3278 |  |  | 0.37673 | 7.8621
19 | 0.38 | 0.0084747 | 8.4982 | 0.3278 |  |  | 0.3765 | 7.8592
19.5 | 0.39 | 0.0084747 | 8.4982 | 0.3278 |  |  | 0.37619 | 7.8552
20 | 0.4 | 0.10847 | 8.3982 | 0.3198 |  |  | 0.37585 | 7.851
20.5 | 0.41 | 0.058475 | 8.4482 | 0.32382 |  |  | 0.37557 | 7.8475
21 | 0.42 | 0.0084747 | 8.4982 | 0.3278 |  |  | 0.37542 | 7.8455
21.5 | 0.43 | -0.041525 | 8.5482 | 0.33173 |  |  | 0.37535 | 7.8446
22 | 0.44 | -0.041525 | 8.5482 | 0.33173 | 0.6 | 0.42432 | 0.3754 | 7.8452
22.5 | 0.45 | 0.058475 | 8.4482 | 0.32382 | 0.6 | 0 | 0.37542 | 7.8455
23 | 0.46 | 0.0084747 | 8.4982 | 0.3278 |  |  | 0.37537 | 7.8448
23.5 | 0.47 | 0.058475 | 8.4482 | 0.32382 |  |  | 0.37519 | 7.8426
24 | 0.48 | 0.058475 | 8.4482 | 0.32382 |  |  | 0.3749 | 7.839
24.5 | 0.49 | 0.0084747 | 8.4982 | 0.3278 |  |  | 0.37445 | 7.8335
25 | 0.5 | -0.091525 | 8.5982 | 0.33562 |  |  | 0.374 | 7.8279
25.5 | 0.51 | 0.0084747 | 8.4982 | 0.3278 |  |  | 0.37356 | 7.8223
26 | 0.52 | 0.0084747 | 8.4982 | 0.3278 |  |  | 0.37315 | 7.8172
26.5 | 0.53 | 0.0084747 | 8.4982 | 0.3278 |  |  | 0.37272 | 7.8119
27 | 0.54 | 0.0084747 | 8.4982 | 0.3278 |  |  | 0.37243 | 7.8083
27.5 | 0.55 | 0.10847 | 8.3982 | 0.3198 |  |  | 0.37216 | 7.805
28 | 0.56 | 0.0084747 | 8.4982 | 0.3278 |  |  | 0.37194 | 7.8023
28.5 | 0.57 | 0.0084747 | 8.4982 | 0.3278 |  |  | 0.37164 | 7.7988
29 | 0.58 | 0.058475 | 8.4482 | 0.32382 |  |  | 0.37137 | 7.7957
29.5 | 0.59 | 0.0084747 | 8.4982 | 0.3278 |  |  | 0.37077 | 7.7886
30 | 0.6 | -0.091525 | 8.5982 | 0.33562 |  |  | 0.36993 | 7.7786
30.5 | 0.61 | 0.0084747 | 8.4982 | 0.3278 |  |  | 0.36854 | 7.7621
31 | 0.62 | 0.058475 | 8.4482 | 0.32382 |  |  | 0.36676 | 7.741
31.5 | 0.63 | -0.041525 | 8.5482 | 0.33173 |  |  | 0.36417 | 7.7106
32 | 0.64 | 0.10847 | 8.3982 | 0.3198 |  |  | 0.36099 | 7.6737
32.5 | 0.65 | 0.058475 | 8.4482 | 0.32382 |  |  | 0.35681 | 7.6257
33 | 0.66 | 0.30847 | 8.1982 | 0.3032 |  |  | 0.35183 | 7.5695
33.5 | 0.67 | 0.30847 | 8.1982 | 0.3032 |  |  | 0.34557 | 7.4999
34 | 0.68 | 0.55847 | 7.9482 | 0.28129 |  |  | 0.33848 | 7.4223
34.5 | 0.69 | 0.45847 | 8.0482 | 0.29022 |  |  | 0.33016 | 7.333
35 | 0.7 | 0.65847 | 7.8482 | 0.27213 |  |  | 0.32119 | 7.2383
35.5 | 0.71 | 0.60847 | 7.8982 | 0.27674 |  |  | 0.31129 | 7.1359
36 | 0.72 | 0.80847 | 7.6982 | 0.25794 |  |  | 0.30119 | 7.0335
36.5 | 0.73 | 0.75847 | 7.7482 | 0.26273 |  |  | 0.29051 | 6.9275
37 | 0.74 | 0.90847 | 7.5982 | 0.24818 |  |  | 0.28001 | 6.8257
37.5 | 0.75 | 0.90847 | 7.5982 | 0.24818 |  |  | 0.26945 | 6.7257
38 | 0.76 | 1.1085 | 7.3982 | 0.22785 |  |  | 0.25958 | 6.6343
38.5 | 0.77 | 1.0085 | 7.4982 | 0.23815 |  |  | 0.24994 | 6.5472
39 | 0.78 | 1.2085 | 7.2982 | 0.21727 |  |  | 0.24126 | 6.4706
39.5 | 0.79 | 1.2585 | 7.2482 | 0.21187 |  |  | 0.23293 | 6.3988
40 | 0.8 | 1.6085 | 6.8982 | 0.17189 |  |  | 0.22541 | 6.3355
40.5 | 0.81 | 1.4585 | 7.0482 | 0.18951 |  |  | 0.21807 | 6.275
41 | 0.82 | 1.7585 | 6.7482 | 0.15348 |  |  | 0.21158 | 6.2226
41.5 | 0.83 | 1.6585 | 6.8482 | 0.16584 |  |  | 0.20524 | 6.1723
42 | 0.84 | 1.9085 | 6.5982 | 0.13424 |  |  | 0.19965 | 6.1288
42.5 | 0.85 | 1.8585 | 6.6482 | 0.14075 |  |  | 0.19421 | 6.087
43 | 0.86 | 1.9085 | 6.5982 | 0.13424 |  |  | 0.18946 | 6.051
43.5 | 0.87 | 1.9585 | 6.5482 | 0.12762 |  |  | 0.18461 | 6.0148
44 | 0.88 | 2.0585 | 6.4482 | 0.1141 |  |  | 0.18035 | 5.9832
44.5 | 0.89 | 1.8585 | 6.6482 | 0.14075 |  |  | 0.17607 | 5.9519
45 | 0.9 | 2.1585 | 6.3482 | 0.10014 |  |  | 0.17234 | 5.9248
45.5 | 0.91 | 1.9085 | 6.5982 | 0.13424 |  |  | 0.16844 | 5.8968
46 | 0.92 | 2.1585 | 6.3482 | 0.10014 |  |  | 0.16506 | 5.8728
46.5 | 0.93 | 2.1085 | 6.3982 | 0.10717 |  |  | 0.16146 | 5.8475
47 | 0.94 | 2.3085 | 6.1982 | 0.078364 |  |  | 0.15811 | 5.8241
47.5 | 0.95 | 2.2585 | 6.2482 | 0.085739 |  |  | 0.15445 | 5.7988
48 | 0.96 | 2.3585 | 6.1482 | 0.070868 |  |  | 0.15118 | 5.7763
48.5 | 0.97 | 2.2085 | 6.2982 | 0.092997 |  |  | 0.14759 | 5.7519
49 | 0.98 | 2.4085 | 6.0982 | 0.06325 |  |  | 0.1443 | 5.7297
49.5 | 0.99 | 2.2085 | 6.2982 | 0.092997 |  |  | 0.14075 | 5.7059
50 | 1 | 2.3585 | 6.1482 | 0.070868 |  |  | 0.1375 | 5.6843
50.5 | 1.01 | 2.2585 | 6.2482 | 0.085739 |  |  | 0.13388 | 5.6606
51 | 1.02 | 2.4585 | 6.0482 | 0.055506 |  |  | 0.13039 | 5.6379
51.5 | 1.03 | 2.3085 | 6.1982 | 0.078364 |  |  | 0.12637 | 5.6121
52 | 1.04 | 2.6085 | 5.8982 | 0.031487 |  |  | 0.12245 | 5.5872
52.5 | 1.05 | 2.3585 | 6.1482 | 0.070868 |  |  | 0.11793 | 5.5588
53 | 1.06 | 2.6585 | 5.8482 | 0.023206 |  |  | 0.11343 | 5.5308
53.5 | 1.07 | 2.3585 | 6.1482 | 0.070868 |  |  | 0.10852 | 5.5006
54 | 1.08 | 2.5585 | 5.9482 | 0.039628 |  |  | 0.10397 | 5.4728
54.5 | 1.09 | 2.4585 | 6.0482 | 0.055506 |  |  | 0.099116 | 5.4435
55 | 1.1 | 2.5585 | 5.9482 | 0.039628 |  |  | 0.094746 | 5.4172
55.5 | 1.11 | 2.4585 | 6.0482 | 0.055506 |  |  | 0.090307 | 5.3908
56 | 1.12 | 2.5585 | 5.9482 | 0.039628 |  |  | 0.08651 | 5.3683
56.5 | 1.13 | 2.5085 | 5.9982 | 0.047633 |  |  | 0.082652 | 5.3457
57 | 1.14 | 2.6585 | 5.8482 | 0.023206 |  |  | 0.079456 | 5.327
57.5 | 1.15 | 2.6585 | 5.8482 | 0.023206 |  |  | 0.076199 | 5.3081
58 | 1.16 | 2.6585 | 5.8482 | 0.023206 |  |  | 0.073427 | 5.2921
58.5 | 1.17 | 2.5585 | 5.9482 | 0.039628 |  |  | 0.070252 | 5.2739
59 | 1.18 | 2.7585 | 5.7482 | 0.0062131 |  |  | 0.067365 | 5.2575
59.5 | 1.19 | 2.6085 | 5.8982 | 0.031487 |  |  | 0.063973 | 5.2383
60 | 1.2 | 2.8585 | 5.6482 | -0.011382 |  |  | 0.060946 | 5.2215
60.5 | 1.21 | 2.5585 | 5.9482 | 0.039628 |  |  | 0.057604 | 5.203
61 | 1.22 | 2.6585 | 5.8482 | 0.023206 |  |  | 0.054749 | 5.1875
61.5 | 1.23 | 2.7085 | 5.7982 | 0.014783 |  |  | 0.05153 | 5.1701
62 | 1.24 | 2.7585 | 5.7482 | 0.0062131 |  |  | 0.048891 | 5.1561
62.5 | 1.25 | 2.6085 | 5.8982 | 0.031487 |  |  | 0.045865 | 5.1401
63 | 1.26 | 2.8585 | 5.6482 | -0.011382 |  |  | 0.043315 | 5.1268
63.5 | 1.27 | 2.6085 | 5.8982 | 0.031487 |  |  | 0.04063 | 5.1128
64 | 1.28 | 2.8085 | 5.6982 | -0.002507 |  |  | 0.038834 | 5.1035
64.5 | 1.29 | 2.6085 | 5.8982 | 0.031487 |  |  | 0.036757 | 5.0926
65 | 1.3 | 2.8085 | 5.6982 | -0.002507 |  |  | 0.035311 | 5.085
65.5 | 1.31 | 2.6085 | 5.8982 | 0.031487 |  |  | 0.033392 | 5.075
66 | 1.32 | 2.7585 | 5.7482 | 0.0062131 |  |  | 0.03176 | 5.0666
66.5 | 1.33 | 2.7585 | 5.7482 | 0.0062131 |  |  | 0.029298 | 5.0539
67 | 1.34 | 2.9585 | 5.5482 | -0.029611 |  |  | 0.027158 | 5.043
67.5 | 1.35 | 2.6585 | 5.8482 | 0.023206 |  |  | 0.024364 | 5.0288
68 | 1.36 | 2.8585 | 5.6482 | -0.011382 |  |  | 0.022052 | 5.017
68.5 | 1.37 | 2.7085 | 5.7982 | 0.014783 |  |  | 0.019142 | 5.0021
69 | 1.38 | 2.9585 | 5.5482 | -0.029611 |  |  | 0.016765 | 4.9899
69.5 | 1.39 | 2.6585 | 5.8482 | 0.023206 |  |  | 0.01396 | 4.9755
70 | 1.4 | [5 empty] | 0.011861 | 4.9646
70.5 | 1.41 | [5 empty] | 0.0095011 | 4.9523
71 | 1.42 | [5 empty] | 0.0079336 | 4.9441
71.5 | 1.43 | [5 empty] | 0.0062241 | 4.9352
72 | 1.44 | [5 empty] | 0.0053967 | 4.9308
72.5 | 1.45 | [5 empty] | 0.0041978 | 4.9246
73 | 1.46 | [5 empty] | 0.0035993 | 4.9215
73.5 | 1.47 | [5 empty] | 0.0027582 | 4.9172
74 | 1.48 | [5 empty] | 0.0023598 | 4.9152
74.5 | 1.49 | [5 empty] | 0.0013703 | 4.9103
75 | 1.5 | [5 empty] | 0.00096605 | 4.9083
75.5 | 1.51 | [5 empty] | 0.00027827 | 4.9
76 | 1.52 | [5 empty] | 0 | 4.9
76.5 | 1.53 | [5 empty] | 0 | 4.9
77 | 1.54 | [5 empty] | 0 | 4.9
77.5 | 1.55 | [5 empty] | 0 | 4.9
78 | 1.56 | [5 empty] | 0 | 4.9
78.5 | 1.57 | [5 empty] | 0 | 4.9
79 | 1.58 | [5 empty] | 0 | 4.9
79.5 | 1.59 | [5 empty] | 0 | 4.9
80 | 1.6 | [5 empty] | 0 | 4.9
80.5 | 1.61
81 | 1.62
81.5 | 1.63
82 | 1.64
82.5 | 1.65
83 | 1.66
83.5 | 1.67
84 | 1.68
84.5 | 1.69
85 | 1.7
85.5 | 1.71
86 | 1.72
86.5 | 1.73
87 | 1.74
87.5 | 1.75
88 | 1.76
88.5 | 1.77
89 | 1.78
89.5 | 1.79
90 | 1.8
90.5 | 1.81
91 | 1.82
91.5 | 1.83
92 | 1.84
92.5 | 1.85
93 | 1.86
93.5 | 1.87
94 | 1.88
94.5 | 1.89
95 | 1.9
95.5 | 1.91
96 | 1.92
96.5 | 1.93
97 | 1.94
97.5 | 1.95
98 | 1.96
98.5 | 1.97
99 | 1.98
99.5 | 1.99
100 | 2
100.5 | 2.01
101 | 2.02
101.5 | 2.03
102 | 2.04
102.5 | 2.05
103 | 2.06
103.5 | 2.07
104 | 2.08
104.5 | 2.09
105 | 2.1
105.5 | 2.11
106 | 2.12
106.5 | 2.13
107 | 2.14
107.5 | 2.15
108 | 2.16
108.5 | 2.17
109 | 2.18
109.5 | 2.19
110 | 2.2
110.5 | 2.21
111 | 2.22
111.5 | 2.23
112 | 2.24
112.5 | 2.25
113 | 2.26
113.5 | 2.27
114 | 2.28
114.5 | 2.29
115 | 2.3
115.5 | 2.31
116 | 2.32
116.5 | 2.33
117 | 2.34
117.5 | 2.35
118 | 2.36
118.5 | 2.37
119 | 2.38
119.5 | 2.39
120 | 2.4
120.5 | 2.41
121 | 2.42
121.5 | 2.43
122 | 2.44
122.5 | 2.45
123 | 2.46
123.5 | 2.47
124 | 2.48
124.5 | 2.49
125 | 2.5

## Fuerza
ciclos | seg | Fuerza | Presión
0.5 | 0.01 | 9.241 | 83.0876 | 0.6 | 11.6739
1 | 0.02 | 9.2606 | 83.264 | 0.6 | 0
1.5 | 0.03 | 9.2606 | 83.264
2 | 0.04 | 9.2999 | 83.6168
2.5 | 0.05 | 9.2606 | 83.264
3 | 0.06 | 9.2803 | 83.4404
3.5 | 0.07 | 9.2803 | 83.4404
4 | 0.08 | 9.2803 | 83.4404
4.5 | 0.09 | 9.2803 | 83.4404
5 | 0.1 | 9.2606 | 83.264
5.5 | 0.11 | 9.2606 | 83.264
6 | 0.12 | 9.2803 | 83.4404
6.5 | 0.13 | 9.2606 | 83.264
7 | 0.14 | 9.2803 | 83.4404
7.5 | 0.15 | 9.2803 | 83.4404
8 | 0.16 | 9.241 | 83.0876
8.5 | 0.17 | 9.2803 | 83.4404 | 0.6 | 104.962
9 | 0.18 | 9.2606 | 83.264 | 0.6 | 0
9.5 | 0.19 | 9.2803 | 83.4404
10 | 0.2 | 9.2803 | 83.4404
10.5 | 0.21 | 9.2999 | 83.6168
11 | 0.22 | 9.2999 | 83.6168
11.5 | 0.23 | 9.2803 | 83.4404
12 | 0.24 | 9.2803 | 83.4404
12.5 | 0.25 | 9.2606 | 83.264
13 | 0.26 | 9.2606 | 83.264
13.5 | 0.27 | 9.2803 | 83.4404
14 | 0.28 | 9.2803 | 83.4404
14.5 | 0.29 | 9.2803 | 83.4404
15 | 0.3 | 9.2606 | 83.264
15.5 | 0.31 | 9.2606 | 83.264
16 | 0.32 | 9.2999 | 83.6168
16.5 | 0.33 | 9.2803 | 83.4404
17 | 0.34 | 9.241 | 83.0876
17.5 | 0.35 | 9.2999 | 83.6168
18 | 0.36 | 9.2999 | 83.6168
18.5 | 0.37 | 9.2606 | 83.264
19 | 0.38 | 9.2803 | 83.4404
19.5 | 0.39 | 9.2606 | 83.264
20 | 0.4 | 9.2803 | 83.4404
20.5 | 0.41 | 9.2803 | 83.4404
21 | 0.42 | 9.2803 | 83.4404
21.5 | 0.43 | 9.3391 | 83.9696
22 | 0.44 | 9.2803 | 83.4404
22.5 | 0.45 | 9.3195 | 83.7932
23 | 0.46 | 9.2803 | 83.4404
23.5 | 0.47 | 9.3195 | 83.7932
24 | 0.48 | 9.2803 | 83.4404
24.5 | 0.49 | 9.2803 | 83.4404
25 | 0.5 | 9.2803 | 83.4404
25.5 | 0.51 | 9.2606 | 83.264
26 | 0.52 | 9.2999 | 83.6168
26.5 | 0.53 | 9.2999 | 83.6168
27 | 0.54 | 9.2803 | 83.4404
27.5 | 0.55 | 9.2803 | 83.4404
28 | 0.56 | 9.2606 | 83.264
28.5 | 0.57 | 9.2999 | 83.6168
29 | 0.58 | 9.2803 | 83.4404
29.5 | 0.59 | 9.2999 | 83.6168
30 | 0.6 | 9.2803 | 83.4404
30.5 | 0.61 | 9.2803 | 83.4404
31 | 0.62 | 9.2803 | 83.4404
31.5 | 0.63 | 9.2999 | 83.6168
32 | 0.64 | 9.2606 | 83.264
32.5 | 0.65 | 9.2999 | 83.6168
33 | 0.66 | 9.241 | 83.0876
33.5 | 0.67 | 9.2606 | 83.264
34 | 0.68 | 9.2803 | 83.4404
34.5 | 0.69 | 9.2803 | 83.4404
35 | 0.7 | 9.2606 | 83.264
35.5 | 0.71 | 9.241 | 83.0876
36 | 0.72 | 9.241 | 83.0876
36.5 | 0.73 | 9.241 | 83.0876
37 | 0.74 | 9.2803 | 83.4404
37.5 | 0.75 | 9.2214 | 82.9112
38 | 0.76 | 9.2214 | 82.9112
38.5 | 0.77 | 9.1822 | 82.5584
39 | 0.78 | 9.1625 | 82.382
39.5 | 0.79 | 9.1822 | 82.5584
40 | 0.8 | 9.1625 | 82.382
40.5 | 0.81 | 9.1429 | 82.2056
41 | 0.82 | 9.1429 | 82.2056
41.5 | 0.83 | 9.1037 | 81.8527
42 | 0.84 | 9.1233 | 82.0292
42.5 | 0.85 | 9.1233 | 82.0292
43 | 0.86 | 9.0841 | 81.6763
43.5 | 0.87 | 9.0841 | 81.6763
44 | 0.88 | 9.0448 | 81.3235
44.5 | 0.89 | 9.0448 | 81.3235
45 | 0.9 | 9.0252 | 81.1471
45.5 | 0.91 | 9.0252 | 81.1471
46 | 0.92 | 9.0252 | 81.1471
46.5 | 0.93 | 9.0252 | 81.1471
47 | 0.94 | 8.986 | 80.7943
47.5 | 0.95 | 9.0056 | 80.9707
48 | 0.96 | 9.0448 | 81.3235
48.5 | 0.97 | 9.0056 | 80.9707
49 | 0.98 | 8.9663 | 80.6179
49.5 | 0.99 | 9.0056 | 80.9707
50 | 1 | 8.986 | 80.7943
50.5 | 1.01 | 8.986 | 80.7943
51 | 1.02 | 8.9663 | 80.6179
51.5 | 1.03 | 8.986 | 80.7943
52 | 1.04 | 8.986 | 80.7943
52.5 | 1.05 | 9.0056 | 80.9707
53 | 1.06 | 8.986 | 80.7943
53.5 | 1.07 | 9.0252 | 81.1471
54 | 1.08 | 9.0056 | 80.9707
54.5 | 1.09 | 8.986 | 80.7943
55 | 1.1 | 9.0056 | 80.9707
55.5 | 1.11 | 9.0056 | 80.9707
56 | 1.12 | 8.986 | 80.7943
56.5 | 1.13 | 8.9663 | 80.6179
57 | 1.14 | 9.0056 | 80.9707
57.5 | 1.15 | 9.0252 | 81.1471
58 | 1.16 | 9.0448 | 81.3235
58.5 | 1.17 | 9.0056 | 80.9707
59 | 1.18 | 9.0252 | 81.1471
59.5 | 1.19 | 9.0056 | 80.9707
60 | 1.2 | 9.0448 | 81.3235
60.5 | 1.21 | 9.0448 | 81.3235
61 | 1.22 | 9.0644 | 81.4999
61.5 | 1.23 | 9.0448 | 81.3235
62 | 1.24 | 9.0644 | 81.4999
62.5 | 1.25 | 9.0252 | 81.1471
63 | 1.26 | 9.0644 | 81.4999
63.5 | 1.27 | 9.0841 | 81.6763
64 | 1.28 | 9.0252 | 81.1471
64.5 | 1.29 | 9.1037 | 81.8527
65 | 1.3 | 9.1429 | 82.2056
65.5 | 1.31 | 9.0841 | 81.6763
66 | 1.32 | 9.1037 | 81.8527
66.5 | 1.33 | 9.1037 | 81.8527
67 | 1.34 | 9.1233 | 82.0292
67.5 | 1.35 | 9.1233 | 82.0292
68 | 1.36 | 9.1429 | 82.2056
68.5 | 1.37 | 9.1429 | 82.2056
69 | 1.38 | 9.1233 | 82.0292
69.5 | 1.39 | 9.1822 | 82.5584
70 | 1.4
70.5 | 1.41
71 | 1.42
71.5 | 1.43
72 | 1.44
72.5 | 1.45
73 | 1.46
73.5 | 1.47
74 | 1.48
74.5 | 1.49
75 | 1.5
75.5 | 1.51
76 | 1.52
76.5 | 1.53
77 | 1.54
77.5 | 1.55
78 | 1.56
78.5 | 1.57
79 | 1.58
79.5 | 1.59
80 | 1.6
80.5 | 1.61
81 | 1.62
81.5 | 1.63
82 | 1.64
82.5 | 1.65
83 | 1.66
83.5 | 1.67
84 | 1.68
84.5 | 1.69
85 | 1.7
85.5 | 1.71
86 | 1.72
86.5 | 1.73
87 | 1.74
87.5 | 1.75
88 | 1.76
88.5 | 1.77
89 | 1.78
89.5 | 1.79
90 | 1.8
90.5 | 1.81
91 | 1.82
91.5 | 1.83
92 | 1.84
92.5 | 1.85
93 | 1.86
93.5 | 1.87
94 | 1.88
94.5 | 1.89
95 | 1.9
95.5 | 1.91
96 | 1.92
96.5 | 1.93
97 | 1.94
97.5 | 1.95
98 | 1.96
98.5 | 1.97
99 | 1.98
99.5 | 1.99
100 | 2
100.5 | 2.01
101 | 2.02
101.5 | 2.03
102 | 2.04
102.5 | 2.05
103 | 2.06
103.5 | 2.07
104 | 2.08
104.5 | 2.09
105 | 2.1
105.5 | 2.11
106 | 2.12
106.5 | 2.13
107 | 2.14
107.5 | 2.15
108 | 2.16
108.5 | 2.17
109 | 2.18
109.5 | 2.19
110 | 2.2
110.5 | 2.21
111 | 2.22
111.5 | 2.23
112 | 2.24
112.5 | 2.25
113 | 2.26
113.5 | 2.27
114 | 2.28
114.5 | 2.29
115 | 2.3
115.5 | 2.31
116 | 2.32
116.5 | 2.33
117 | 2.34
117.5 | 2.35
118 | 2.36
118.5 | 2.37
119 | 2.38
119.5 | 2.39
120 | 2.4
120.5 | 2.41
121 | 2.42
121.5 | 2.43
122 | 2.44
122.5 | 2.45
123 | 2.46
123.5 | 2.47
124 | 2.48
124.5 | 2.49
125 | 2.5

## Resistencia
ciclos | seg | Intensidad | Tensión | Resistencia | Potencia | Energía
0.5 | 0.01 | 0 | 0.57356 |  |  |  | 0.6 | 8.2875
1 | 0.02 | 0 | -0.026441 |  |  |  | 0.6 | 0 | La línea vertical roja señala el fin del precalentamiento
1.5 | 0.03 | 0 | 0.053559 |  |  |  | 0.7 | 8.2875
2 | 0.04 | 0 | -0.0064407 |  |  |  | 0.7 | 0
2.5 | 0.05 | 0 | 0.033559
3 | 0.06 | 0 | -0.0064407
3.5 | 0.07 | 0 | -0.036441
4 | 0.08 | 0 | 0.013559
4.5 | 0.09 | 0 | 0.033559
5 | 0.1 | 0 | 0.013559
5.5 | 0.11 | 0 | 0.033559
6 | 0.12 | 0 | -0.036441
6.5 | 0.13 | 0 | 0.013559
7 | 0.14 | 0 | -0.026441
7.5 | 0.15 | 0 | -0.026441
8 | 0.16 | 0 | -0.026441
8.5 | 0.17 | 0 | 0.053559
9 | 0.18 | 0 | -0.0064407 |  |  |  | 0.6 | 1.8168
9.5 | 0.19 | 0 | -0.026441 |  |  |  | 0.6 | 0
10 | 0.2 | 0 | -0.0064407
10.5 | 0.21 | 0 | 0.013559
11 | 0.22 | 0 | -0.036441
11.5 | 0.23 | 0 | 0.013559
12 | 0.24 | 0 | -0.0064407
12.5 | 0.25 | 0 | -0.056441
13 | 0.26 | 0 | -0.0064407
13.5 | 0.27 | 0 | -0.036441
14 | 0.28 | 0 | -0.0064407
14.5 | 0.29 | 0 | -0.036441
15 | 0.3 | 0 | 0.033559
15.5 | 0.31 | 0 | -0.026441
16 | 0.32 | 0 | -0.026441
16.5 | 0.33 | 0 | 0.013559 |  |  |  | 0.6 | 0.60069
17 | 0.34 | 0 | -0.026441 |  |  |  | 0.6 | 0
17.5 | 0.35 | 0 | -0.0064407
18 | 0.36 | 0 | -0.0064407
18.5 | 0.37 | 0 | 0.033559
19 | 0.38 | 0 | -0.026441
19.5 | 0.39 | 0 | -0.026441
20 | 0.4 | 0 | 0.033559
20.5 | 0.41 | 0 | 0.033559
21 | 0.42 | 0 | -0.0064407
21.5 | 0.43 | 0 | -0.0064407
22 | 0.44 | 0 | -0.0064407
22.5 | 0.45 | 0 | 0.013559
23 | 0.46 | 0 | 0.033559
23.5 | 0.47 | 0 | 0.053559
24 | 0.48 | 0 | -0.0064407
24.5 | 0.49 | 0 | -0.036441 |  |  |  | 0.6 | 11.7135
25 | 0.5 | 0 | 0.033559 |  |  |  | 0.6 | 0
25.5 | 0.51 | 0 | -0.0064407
26 | 0.52 | 0 | 0.013559
26.5 | 0.53 | 0 | -0.056441
27 | 0.54 | 0 | 0.013559
27.5 | 0.55 | 0 | -0.0064407
28 | 0.56 | 0 | 0.093559
28.5 | 0.57 | 0 | -0.0064407
29 | 0.58 | 0 | -0.026441
29.5 | 0.59 | 0 | 0.033559
30 | 0.6 | 0 | -0.0064407
30.5 | 0.61 | 0 | -0.0064407
31 | 0.62 | 2.983 | -0.0065134 | -0.0021835 | -0.019429 | -0.00019429
31.5 | 0.63 | 2.886 | 1.0435 | 0.36157 | 3.0115 | 0.029921
32 | 0.64 | 2.944 | 1.2735 | 0.43257 | 3.7491 | 0.067412
32.5 | 0.65 | 2.983 | 1.4335 | 0.48055 | 4.2761 | 0.11017
33 | 0.66 | 3.159 | 1.4335 | 0.45378 | 4.5284 | 0.15546
33.5 | 0.67 | 3.432 | 1.3535 | 0.39437 | 4.6451 | 0.20191
34 | 0.68 | 3.666 | 1.3735 | 0.37465 | 5.0351 | 0.25226
34.5 | 0.69 | 3.841 | 1.3135 | 0.34196 | 5.045 | 0.30271
35 | 0.7 | 4.036 | 1.4535 | 0.36012 | 5.8662 | 0.36137
35.5 | 0.71 | 4.134 | 1.3735 | 0.33223 | 5.6779 | 0.41815
36 | 0.72 | 3.919 | 1.1935 | 0.30453 | 4.6772 | 0.46492
36.5 | 0.73 | 3.978 | 1.0835 | 0.27236 | 4.31 | 0.50802
37 | 0.74 | 4.056 | 1.0235 | 0.25233 | 4.1512 | 0.54953
37.5 | 0.75 | 5.206 | 0.98343 | 0.1889 | 5.1197 | 0.60073
38 | 0.76 | 5.401 | 1.2134 | 0.22467 | 6.5537 | 0.66627
38.5 | 0.77 | 6.142 | 1.1734 | 0.19105 | 7.2071 | 0.73834
39 | 0.78 | 6.279 | 1.3534 | 0.21554 | 8.498 | 0.82332
39.5 | 0.79 | 6.63 | 1.2734 | 0.19207 | 8.4426 | 0.90775
40 | 0.8 | 6.63 | 1.4134 | 0.21318 | 9.3708 | 1.0015
40.5 | 0.81 | 6.532 | 1.2734 | 0.19495 | 8.3178 | 1.0846
41 | 0.82 | 6.415 | 1.2734 | 0.1985 | 8.1689 | 1.1663
41.5 | 0.83 | 6.415 | 1.2334 | 0.19227 | 7.9123 | 1.2454
42 | 0.84 | 6.318 | 1.0234 | 0.16198 | 6.4659 | 1.3101
42.5 | 0.85 | 6.22 | 0.94341 | 0.15167 | 5.868 | 1.3688
43 | 0.86 | 6.181 | 0.90341 | 0.14616 | 5.584 | 1.4246
43.5 | 0.87 | 6.162 | 1.2334 | 0.20016 | 7.6003 | 1.5006
44 | 0.88 | 6.025 | 1.1034 | 0.18314 | 6.6481 | 1.5671
44.5 | 0.89 | 6.123 | 0.88341 | 0.14428 | 5.4091 | 1.6212
45 | 0.9 | 6.181 | 1.0634 | 0.17204 | 6.5729 | 1.6869
45.5 | 0.91 | 6.084 | 1.0634 | 0.17479 | 6.4698 | 1.7516
46 | 0.92 | 6.084 | 0.77341 | 0.12712 | 4.7054 | 1.7987
46.5 | 0.93 | 6.045 | 0.92341 | 0.15276 | 5.582 | 1.8545
47 | 0.94 | 6.064 | 0.92341 | 0.15228 | 5.5996 | 1.9105
47.5 | 0.95 | 6.064 | 0.83341 | 0.13744 | 5.0538 | 1.961
48 | 0.96 | 6.045 | 0.86341 | 0.14283 | 5.2193 | 2.0132
48.5 | 0.97 | 6.064 | 1.0434 | 0.17207 | 6.3272 | 2.0765
49 | 0.98 | 6.084 | 1.0834 | 0.17808 | 6.5915 | 2.1424
49.5 | 0.99 | 6.025 | 1.0834 | 0.17982 | 6.5276 | 2.2077
50 | 1 | 6.025 | 0.96341 | 0.1599 | 5.8046 | 2.2657
50.5 | 1.01 | 6.025 | 0.98341 | 0.16322 | 5.9251 | 2.325
51 | 1.02 | 6.064 | 0.98341 | 0.16217 | 5.9634 | 2.3846
51.5 | 1.03 | 6.064 | 0.86341 | 0.14238 | 5.2357 | 2.437
52 | 1.04 | 6.045 | 0.83341 | 0.13787 | 5.038 | 2.4874
52.5 | 1.05 | 6.025 | 0.96341 | 0.1599 | 5.8046 | 2.5454
53 | 1.06 | 6.045 | 0.96341 | 0.15937 | 5.8238 | 2.6036
53.5 | 1.07 | 6.045 | 0.83341 | 0.13787 | 5.038 | 2.654
54 | 1.08 | 6.045 | 0.86341 | 0.14283 | 5.2193 | 2.7062
54.5 | 1.09 | 6.006 | 0.90341 | 0.15042 | 5.4259 | 2.7605
55 | 1.1 | 5.947 | 0.92341 | 0.15527 | 5.4915 | 2.8154
55.5 | 1.11 | 6.025 | 0.81341 | 0.13501 | 4.9008 | 2.8644
56 | 1.12 | 5.986 | 0.75341 | 0.12586 | 4.5099 | 2.9095
56.5 | 1.13 | 6.045 | 0.75341 | 0.12463 | 4.5544 | 2.955
57 | 1.14 | 6.045 | 0.73341 | 0.12133 | 4.4335 | 2.9994
57.5 | 1.15 | 5.986 | 0.94341 | 0.1576 | 5.6473 | 3.0558
58 | 1.16 | 6.045 | 0.67341 | 0.1114 | 4.0708 | 3.0966
58.5 | 1.17 | 6.025 | 0.94341 | 0.15658 | 5.6841 | 3.1534
59 | 1.18 | 5.967 | 0.94341 | 0.15811 | 5.6294 | 3.2097
59.5 | 1.19 | 5.967 | 0.92341 | 0.15475 | 5.51 | 3.2648
60 | 1.2 | 5.967 | 0.92341 | 0.15475 | 5.51 | 3.3199
60.5 | 1.21 | 6.006 | 0.71341 | 0.11878 | 4.2848 | 3.3627
61 | 1.22 | 6.006 | 0.59341 | 0.098803 | 3.564 | 3.3984
61.5 | 1.23 | 5.986 | 0.67341 | 0.1125 | 4.0311 | 3.4387
62 | 1.24 | 5.986 | 0.79341 | 0.13254 | 4.7494 | 3.4862
62.5 | 1.25 | 5.986 | 0.65341 | 0.10916 | 3.9113 | 3.5253
63 | 1.26 | 5.967 | 0.59341 | 0.099449 | 3.5409 | 3.5607
63.5 | 1.27 | 5.986 | 0.73341 | 0.12252 | 4.3902 | 3.6046
64 | 1.28 | 5.986 | 0.79341 | 0.13254 | 4.7494 | 3.6521
64.5 | 1.29 | 5.967 | 0.75341 | 0.12626 | 4.4956 | 3.6971
65 | 1.3 | 5.947 | 0.83341 | 0.14014 | 4.9563 | 3.7466
65.5 | 1.31 | 5.967 | 0.75341 | 0.12626 | 4.4956 | 3.7916
66 | 1.32 | 5.967 | 0.63341 | 0.10615 | 3.7796 | 3.8294
66.5 | 1.33 | 5.967 | 0.84341 | 0.14135 | 5.0327 | 3.8797
67 | 1.34 | 5.908 | 0.84342 | 0.14276 | 4.9829 | 3.9295
67.5 | 1.35 | 5.908 | 0.67342 | 0.11398 | 3.9785 | 3.9693
68 | 1.36 | 5.928 | 0.73341 | 0.12372 | 4.3477 | 4.0128
68.5 | 1.37 | 5.928 | 0.84341 | 0.14228 | 4.9998 | 4.0628
69 | 1.38 | 5.908 | 0.57342 | 0.097057 | 3.3877 | 4.0967
69.5 | 1.39 | 5.889 | 0.77342 | 0.13133 | 4.5546 | 4.1422
70 | 1.4
70.5 | 1.41
71 | 1.42
71.5 | 1.43
72 | 1.44
72.5 | 1.45
73 | 1.46
73.5 | 1.47
74 | 1.48
74.5 | 1.49
75 | 1.5
75.5 | 1.51
76 | 1.52
76.5 | 1.53
77 | 1.54
77.5 | 1.55
78 | 1.56
78.5 | 1.57
79 | 1.58
79.5 | 1.59
80 | 1.6
80.5 | 1.61
81 | 1.62
81.5 | 1.63
82 | 1.64
82.5 | 1.65
83 | 1.66
83.5 | 1.67
84 | 1.68
84.5 | 1.69
85 | 1.7
85.5 | 1.71
86 | 1.72
86.5 | 1.73
87 | 1.74
87.5 | 1.75
88 | 1.76
88.5 | 1.77
89 | 1.78
89.5 | 1.79
90 | 1.8
90.5 | 1.81
91 | 1.82
91.5 | 1.83
92 | 1.84
92.5 | 1.85
93 | 1.86
93.5 | 1.87
94 | 1.88
94.5 | 1.89
95 | 1.9
95.5 | 1.91
96 | 1.92
96.5 | 1.93
97 | 1.94
97.5 | 1.95
98 | 1.96
98.5 | 1.97
99 | 1.98
99.5 | 1.99
100 | 2
100.5 | 2.01
101 | 2.02
101.5 | 2.03
102 | 2.04
102.5 | 2.05
103 | 2.06
103.5 | 2.07
104 | 2.08
104.5 | 2.09
105 | 2.1
105.5 | 2.11
106 | 2.12
106.5 | 2.13
107 | 2.14
107.5 | 2.15
108 | 2.16
108.5 | 2.17
109 | 2.18
109.5 | 2.19
110 | 2.2
110.5 | 2.21
111 | 2.22
111.5 | 2.23
112 | 2.24
112.5 | 2.25
113 | 2.26
113.5 | 2.27
114 | 2.28
114.5 | 2.29
115 | 2.3
115.5 | 2.31
116 | 2.32
116.5 | 2.33
117 | 2.34
117.5 | 2.35
118 | 2.36
118.5 | 2.37
119 | 2.38
119.5 | 2.39
120 | 2.4
120.5 | 2.41
121 | 2.42
121.5 | 2.43
122 | 2.44
122.5 | 2.45
123 | 2.46
123.5 | 2.47
124 | 2.48
124.5 | 2.49
125 | 2.5

## Resultados
Inicio paso corriente
30 | 0
30 | 0.5 | Eje Izquierdo |  | Eje Derecho
Fin de Subida |  | Máx = | 0.5 | Máx = | 0.6
36.8295 | 0 | Mín = | 0 | Mín = | 0
36.8295 | 0.5
¿Suavizar?
Inicio paso corriente |  | Eje Izquierdo |  | Eje Derecho
30 | 0 | Máx = | 100 | Máx = | 9
30 | 100 | Mín = | 0 | Mín = | 0
Fin de Subida
36.8295 | 0
36.8295 | 100
¿Suavizar?
|  | Eje Izquierdo |  | Eje Derecho
Inicio paso corriente |  | Máx = | 10 | Máx = | 6
30 | 0 | Mín = | 0 | Mín = | 0
30 | 10
Fin de Subida
36.8295 | 0
36.8295 | 10
|  | Eje Izquierdo |  | Eje Derecho
Inicio paso corriente |  | Máx = | 14 | Máx = | 9
30 | 0 | Mín = | 0 | Mín = | 0
30 | 14
Fin de Subida
36.8295 | 0
36.8295 | 14