## Parámetros
Ensayo |  |  |  |  | Fecha:
Características polvo |  | Material | Referencia polvo | Densidad de golpeo g/cm3 | Densidad aparente g/cm3 | Densidad absoluta g/cm3
|  | Al-NH3 |  | 1.19 | 0.84 | 2.725 |  | Sí
No
Activación externa |  | PRECOMPRESIÓN | No | # MPa
|  | ACTIVACIÓN ELÉC. | No | # V | # A
Características de corriente | Duraciones
|  | Aproximación | Apriete | PreCalentamiento | Calentamiento | Enfriamiento
|  | 99 | 30 | 5 | 35 | 60 | ciclos
|  | 1.98 | 0.6 | 0.1 | 0.7 | 1.2 | segundos
Intensidades
|  | I máx | So1i (grados) | I So1i (kA) | ISo2i (kA) | Energía (kJ) | EDE (kJ/g)
|  | 6.961 | 15 | 1 | 6 | 4.365 | 2.3544
Características de Presión |  | Presión Trabajo | Presión Sinterizado
|  | 923 |  | kgf
|  | 3.8125 | 0 | bares
Características Sinterizados |  | Diámetro (mm) | Altura (mm) | Masa (g) |  | Secc (cm2)
| 1 | 12.01 | 6.73 | 1.854 |  | 1.1371
| 2 | 11.86 | 6.64 |  |  | Volumen (cm3)
| 3 | 12.07 | 6.84 |  |  | 0.76684
| 4 | 12.1 | 6.86
| 5 | 12.07 | 6.63 |  |  | Densid (g/cm3)
| 6 | 12.09 | 6.6 |  |  | 2.4177
| 7 | 12.06 | 6.83 |  |  | Porosidad (%)
| 8 | 12 | 6.82 |  |  | 11.2762
|  | 12.0325 | 6.7438
Otros Datos |  | Tª Inicial (ºC) | Lubricante | Diám Punzón (mm) | h punzones (mm) | h obleas (mm) | tS (ciclos)
|  | 21.8 |  | 11.9 | 97.31 | 9.3 | 7.1287
Observaciones
[9 empty] | 4 | 5 | 8
[9 empty] | 3 | 9 | 2

## Adquisición
375 | 470 | 0 | 72
378 | 471 | 0 | 19 | IP:x,x,x,x:
375 | 472 | 0 | 23 | 172,16,1,14
375 | 474 | 0 | 17
375 | 472 | 0 | 17 | Abrir canal. (IP: 172,16,1,14)(Return:1)
377 | 471 | 0 | 17
375 | 473 | 0 | 27
375 | 469 | 0 | 17 | Recibidos de 2230 registros (Soldadura:1679)
376 | 471 | 0 | 19
376 | 470 | 0 | 19
375 | 472 | 0 | 21 | Representar gráficas
376 | 472 | 0 | 21
374 | 472 | 0 | 17
376 | 469 | 0 | 17
374 | 471 | 0 | 16
374 | 472 | 0 | 17
376 | 471 | 0 | 17
375 | 473 | 0 | 17
376 | 474 | 0 | 17
376 | 469 | 0 | 19
377 | 471 | 0 | 14
375 | 472 | 0 | 19
375 | 474 | 0 | 25
376 | 472 | 0 | 27
377 | 472 | 0 | 17
375 | 473 | 0 | 23
374 | 473 | 0 | 14
376 | 474 | 0 | 21
375 | 472 | 0 | 17
376 | 470 | 0 | 25
376 | 472 | 0 | 19
376 | 472 | 0 | 21
376 | 472 | 0 | 23
375 | 471 | 0 | 17
376 | 470 | 0 | 23
376 | 471 | 0 | 19
376 | 473 | 0 | 19
376 | 471 | 0 | 19
374 | 474 | 0 | 23
375 | 472 | 0 | 19
374 | 472 | 0 | 19
374 | 472 | 0 | 14
375 | 472 | 0 | 16
377 | 473 | 0 | 16
377 | 472 | 0 | 21
377 | 472 | 0 | 21
376 | 471 | 0 | 21
376 | 472 | 0 | 17
376 | 470 | 0 | 21
378 | 472 | 0 | 19
376 | 471 | 0 | 23
376 | 473 | 0 | 17
376 | 473 | 0 | 19
376 | 473 | 0 | 17
377 | 471 | 0 | 17
376 | 471 | 0 | 19
374 | 474 | 0 | 16
376 | 473 | 0 | 19
375 | 473 | 0 | 19
375 | 475 | 0 | 25
376 | 473 | 0 | 19
377 | 472 | 2437 | 19
376 | 473 | 2437 | 174
377 | 470 | 2398 | 174
377 | 475 | 2457 | 151
379 | 471 | 2671 | 172
382 | 472 | 2769 | 192
384 | 470 | 2925 | 180
381 | 472 | 3022 | 170
386 | 470 | 3237 | 159
387 | 470 | 3334 | 145
388 | 470 | 3412 | 161
388 | 470 | 3471 | 167
391 | 469 | 3607 | 137
390 | 467 | 4836 | 128
396 | 467 | 5206 | 170
397 | 469 | 6493 | 167
406 | 468 | 6942 | 199
404 | 467 | 6942 | 176
413 | 466 | 6961 | 176
410 | 465 | 6766 | 141
418 | 464 | 6766 | 137
415 | 464 | 6532 | 143
419 | 462 | 6396 | 132
420 | 463 | 6201 | 137
424 | 462 | 6142 | 120
419 | 461 | 6103 | 137
425 | 461 | 6045 | 112
424 | 460 | 6103 | 114
430 | 457 | 6142 | 116
427 | 459 | 6064 | 110
431 | 459 | 6045 | 122
427 | 459 | 6142 | 122
433 | 455 | 6123 | 118
429 | 457 | 6045 | 118
434 | 459 | 6045 | 116
431 | 456 | 6025 | 128
436 | 456 | 5986 | 128
431 | 456 | 5986 | 134
435 | 455 | 5986 | 104
431 | 456 | 6006 | 120
434 | 455 | 5986 | 120
432 | 453 | 5986 | 110
436 | 455 | 5947 | 104
433 | 456 | 6045 | 104
435 | 456 | 6045 | 112
434 | 456 | 5967 | 97
437 | 457 | 5967 | 134
434 | 457 | 5986 | 130
438 | 457 | 5986 | 89
435 | 457 | 6025 | 120
438 | 457 | 5967 | 99
437 | 458 | 5908 | 108
440 | 458 | 6006 | 103
435 | 460 | 5967 | 106
438 | 459 | 5928 | 112
438 | 459 | 5967 | 112
439 | 460 | 5967 | 106
436 | 459 | 6006 | 97
440 | 460 | 5986 | 108
436 | 460 | 5928 | 99
439 | 460 | 5889 | 99
436 | 462 | 5967 | 101
438 | 464 | 5947 | 101
437 | 460 | 5967 | 104
439 | 462 | 5947 | 93
438 | 463 | 5928 | 103
443 | 463 | 5947 | 87
438 | 463 | 5908 | 91
443 | 464 | 5947 | 89
438 | 463 | 5967 | 93
441 | 464 | 5928 | 89
439 | 463 | 5908 | 95
443 | 465 | 5928 | 87
438 | 465 | 5889 | 97
441 | 465 | 5947 | 79
439 | 465 | 5869 | 89
442 | 465 | 5850 | 95
440 | 465 | 5889 | 103
442 | 465 | 5830 | 99

## Desplazamiento
ciclos | seg | x(t) | h(t) | θ(t) |  |  | θ(t) | H(t)
0.5 | 0.01 | -0.032204 | 10.0295 | 0.32761 |  |  | 0.37507 | 7.8414
1 | 0.02 | 0.1178 | 9.8795 | 0.3174 | 0.6 | 4.2097 | 0.37514 | 7.8423
1.5 | 0.03 | -0.032204 | 10.0295 | 0.32761 | 0.6 | 0 | 0.37521 | 7.8431
2 | 0.04 | -0.032204 | 10.0295 | 0.32761 |  |  | 0.37529 | 7.8442
2.5 | 0.05 | -0.032204 | 10.0295 | 0.32761 |  |  | 0.37536 | 7.8451
3 | 0.06 | 0.067796 | 9.9295 | 0.32083 |  |  | 0.37542 | 7.8458
3.5 | 0.07 | -0.032204 | 10.0295 | 0.32761 |  |  | 0.37551 | 7.847
4 | 0.08 | -0.032204 | 10.0295 | 0.32761 |  |  | 0.37549 | 7.8468
4.5 | 0.09 | 0.017796 | 9.9795 | 0.32424 |  |  | 0.37544 | 7.8461
5 | 0.1 | 0.017796 | 9.9795 | 0.32424 |  |  | 0.37533 | 7.8448
5.5 | 0.11 | -0.032204 | 10.0295 | 0.32761 |  |  | 0.37512 | 7.8421
6 | 0.12 | 0.017796 | 9.9795 | 0.32424 |  |  | 0.37479 | 7.8379
6.5 | 0.13 | -0.082204 | 10.0795 | 0.33094 |  |  | 0.37447 | 7.8339
7 | 0.14 | 0.017796 | 9.9795 | 0.32424 |  |  | 0.37414 | 7.8297
7.5 | 0.15 | -0.082204 | 10.0795 | 0.33094 |  |  | 0.37382 | 7.8257
8 | 0.16 | -0.082204 | 10.0795 | 0.33094 |  |  | 0.37354 | 7.8221
8.5 | 0.17 | 0.017796 | 9.9795 | 0.32424 |  |  | 0.37326 | 7.8186
9 | 0.18 | -0.032204 | 10.0295 | 0.32761 |  |  | 0.37282 | 7.8132
9.5 | 0.19 | 0.017796 | 9.9795 | 0.32424 |  |  | 0.37232 | 7.807
10 | 0.2 | 0.017796 | 9.9795 | 0.32424 |  |  | 0.37173 | 7.7999
10.5 | 0.21 | 0.067796 | 9.9295 | 0.32083 |  |  | 0.37117 | 7.793
11 | 0.22 | -0.032204 | 10.0295 | 0.32761 |  |  | 0.37071 | 7.7875
11.5 | 0.23 | -0.032204 | 10.0295 | 0.32761 | 0.6 | 12.5993 | 0.37049 | 7.7848
12 | 0.24 | 0.017796 | 9.9795 | 0.32424 | 0.6 | 0 | 0.37047 | 7.7846
12.5 | 0.25 | 0.067796 | 9.9295 | 0.32083 |  |  | 0.37068 | 7.7872
13 | 0.26 | -0.032204 | 10.0295 | 0.32761 |  |  | 0.37112 | 7.7926
13.5 | 0.27 | -0.082204 | 10.0795 | 0.33094 |  |  | 0.3718 | 7.801
14 | 0.28 | 0.017796 | 9.9795 | 0.32424 |  |  | 0.37267 | 7.8117
14.5 | 0.29 | -0.032204 | 10.0295 | 0.32761 |  |  | 0.37366 | 7.8239
15 | 0.3 | 0.017796 | 9.9795 | 0.32424 |  |  | 0.37466 | 7.8363
15.5 | 0.31 | 0.017796 | 9.9795 | 0.32424 |  |  | 0.37556 | 7.8475
16 | 0.32 | 0.017796 | 9.9795 | 0.32424 |  |  | 0.37624 | 7.8559
16.5 | 0.33 | 0.017796 | 9.9795 | 0.32424 |  |  | 0.37666 | 7.8612
17 | 0.34 | -0.032204 | 10.0295 | 0.32761 |  |  | 0.37689 | 7.8641
17.5 | 0.35 | 0.017796 | 9.9795 | 0.32424 |  |  | 0.37696 | 7.865
18 | 0.36 | 0.017796 | 9.9795 | 0.32424 |  |  | 0.37691 | 7.8643
18.5 | 0.37 | 0.017796 | 9.9795 | 0.32424 |  |  | 0.37673 | 7.8621
19 | 0.38 | 0.017796 | 9.9795 | 0.32424 |  |  | 0.3765 | 7.8592
19.5 | 0.39 | -0.082204 | 10.0795 | 0.33094 |  |  | 0.37619 | 7.8552
20 | 0.4 | -0.032204 | 10.0295 | 0.32761 |  |  | 0.37585 | 7.851
20.5 | 0.41 | -0.082204 | 10.0795 | 0.33094 |  |  | 0.37557 | 7.8475
21 | 0.42 | -0.082204 | 10.0795 | 0.33094 |  |  | 0.37542 | 7.8455
21.5 | 0.43 | -0.032204 | 10.0295 | 0.32761 |  |  | 0.37535 | 7.8446
22 | 0.44 | 0.067796 | 9.9295 | 0.32083 | 0.6 | 0.41368 | 0.3754 | 7.8452
22.5 | 0.45 | 0.067796 | 9.9295 | 0.32083 | 0.6 | 0 | 0.37542 | 7.8455
23 | 0.46 | 0.067796 | 9.9295 | 0.32083 |  |  | 0.37537 | 7.8448
23.5 | 0.47 | 0.017796 | 9.9795 | 0.32424 |  |  | 0.37519 | 7.8426
24 | 0.48 | 0.017796 | 9.9795 | 0.32424 |  |  | 0.3749 | 7.839
24.5 | 0.49 | 0.017796 | 9.9795 | 0.32424 |  |  | 0.37445 | 7.8335
25 | 0.5 | 0.1178 | 9.8795 | 0.3174 |  |  | 0.374 | 7.8279
25.5 | 0.51 | 0.017796 | 9.9795 | 0.32424 |  |  | 0.37356 | 7.8223
26 | 0.52 | 0.017796 | 9.9795 | 0.32424 |  |  | 0.37315 | 7.8172
26.5 | 0.53 | 0.017796 | 9.9795 | 0.32424 |  |  | 0.37272 | 7.8119
27 | 0.54 | 0.017796 | 9.9795 | 0.32424 |  |  | 0.37243 | 7.8083
27.5 | 0.55 | 0.067796 | 9.9295 | 0.32083 |  |  | 0.37216 | 7.805
28 | 0.56 | 0.017796 | 9.9795 | 0.32424 |  |  | 0.37194 | 7.8023
28.5 | 0.57 | -0.082204 | 10.0795 | 0.33094 |  |  | 0.37164 | 7.7988
29 | 0.58 | 0.017796 | 9.9795 | 0.32424 |  |  | 0.37137 | 7.7957
29.5 | 0.59 | -0.032204 | 10.0295 | 0.32761 |  |  | 0.37077 | 7.7886
30 | 0.6 | -0.032204 | 10.0295 | 0.32761 |  |  | 0.36993 | 7.7786
30.5 | 0.61 | 0.017796 | 9.9795 | 0.32424 |  |  | 0.36854 | 7.7621
31 | 0.62 | 0.067796 | 9.9295 | 0.32083 |  |  | 0.36676 | 7.741
31.5 | 0.63 | 0.017796 | 9.9795 | 0.32424 |  |  | 0.36417 | 7.7106
32 | 0.64 | 0.067796 | 9.9295 | 0.32083 |  |  | 0.36099 | 7.6737
32.5 | 0.65 | 0.067796 | 9.9295 | 0.32083 |  |  | 0.35681 | 7.6257
33 | 0.66 | 0.1678 | 9.8295 | 0.31392 |  |  | 0.35183 | 7.5695
33.5 | 0.67 | 0.3178 | 9.6795 | 0.30329 |  |  | 0.34557 | 7.4999
34 | 0.68 | 0.4178 | 9.5795 | 0.29602 |  |  | 0.33848 | 7.4223
34.5 | 0.69 | 0.2678 | 9.7295 | 0.30687 |  |  | 0.33016 | 7.333
35 | 0.7 | 0.5178 | 9.4795 | 0.28859 |  |  | 0.32119 | 7.2383
35.5 | 0.71 | 0.5678 | 9.4295 | 0.28482 |  |  | 0.31129 | 7.1359
36 | 0.72 | 0.6178 | 9.3795 | 0.28101 |  |  | 0.30119 | 7.0335
36.5 | 0.73 | 0.6178 | 9.3795 | 0.28101 |  |  | 0.29051 | 6.9275
37 | 0.74 | 0.7678 | 9.2295 | 0.26932 |  |  | 0.28001 | 6.8257
37.5 | 0.75 | 0.7178 | 9.2795 | 0.27326 |  |  | 0.26945 | 6.7257
38 | 0.76 | 1.0178 | 8.9795 | 0.24898 |  |  | 0.25958 | 6.6343
38.5 | 0.77 | 1.0678 | 8.9295 | 0.24478 |  |  | 0.24994 | 6.5472
39 | 0.78 | 1.5178 | 8.4795 | 0.2047 |  |  | 0.24126 | 6.4706
39.5 | 0.79 | 1.4178 | 8.5795 | 0.21397 |  |  | 0.23293 | 6.3988
40 | 0.8 | 1.8678 | 8.1295 | 0.17046 |  |  | 0.22541 | 6.3355
40.5 | 0.81 | 1.7178 | 8.2795 | 0.18548 |  |  | 0.21807 | 6.275
41 | 0.82 | 2.1178 | 7.8795 | 0.14414 |  |  | 0.21158 | 6.2226
41.5 | 0.83 | 1.9678 | 8.0295 | 0.16012 |  |  | 0.20524 | 6.1723
42 | 0.84 | 2.1678 | 7.8295 | 0.13867 |  |  | 0.19965 | 6.1288
42.5 | 0.85 | 2.2178 | 7.7795 | 0.13313 |  |  | 0.19421 | 6.087
43 | 0.86 | 2.4178 | 7.5795 | 0.11026 |  |  | 0.18946 | 6.051
43.5 | 0.87 | 2.1678 | 7.8295 | 0.13867 |  |  | 0.18461 | 6.0148
44 | 0.88 | 2.4678 | 7.5295 | 0.10435 |  |  | 0.18035 | 5.9832
44.5 | 0.89 | 2.4178 | 7.5795 | 0.11026 |  |  | 0.17607 | 5.9519
45 | 0.9 | 2.7178 | 7.2795 | 0.073593 |  |  | 0.17234 | 5.9248
45.5 | 0.91 | 2.5678 | 7.4295 | 0.092297 |  |  | 0.16844 | 5.8968
46 | 0.92 | 2.7678 | 7.2295 | 0.067185 |  |  | 0.16506 | 5.8728
46.5 | 0.93 | 2.5678 | 7.4295 | 0.092297 |  |  | 0.16146 | 5.8475
47 | 0.94 | 2.8678 | 7.1295 | 0.054101 |  |  | 0.15811 | 5.8241
47.5 | 0.95 | 2.6678 | 7.3295 | 0.079912 |  |  | 0.15445 | 5.7988
48 | 0.96 | 2.9178 | 7.0795 | 0.047421 |  |  | 0.15118 | 5.7763
48.5 | 0.97 | 2.7678 | 7.2295 | 0.067185 |  |  | 0.14759 | 5.7519
49 | 0.98 | 3.0178 | 6.9795 | 0.033773 |  |  | 0.1443 | 5.7297
49.5 | 0.99 | 2.7678 | 7.2295 | 0.067185 |  |  | 0.14075 | 5.7059
50 | 1 | 2.9678 | 7.0295 | 0.040645 |  |  | 0.1375 | 5.6843
50.5 | 1.01 | 2.7678 | 7.2295 | 0.067185 |  |  | 0.13388 | 5.6606
51 | 1.02 | 2.9178 | 7.0795 | 0.047421 |  |  | 0.13039 | 5.6379
51.5 | 1.03 | 2.8178 | 7.1795 | 0.060689 |  |  | 0.12637 | 5.6121
52 | 1.04 | 3.0178 | 6.9795 | 0.033773 |  |  | 0.12245 | 5.5872
52.5 | 1.05 | 2.8678 | 7.1295 | 0.054101 |  |  | 0.11793 | 5.5588
53 | 1.06 | 2.9678 | 7.0295 | 0.040645 |  |  | 0.11343 | 5.5308
53.5 | 1.07 | 2.9178 | 7.0795 | 0.047421 |  |  | 0.10852 | 5.5006
54 | 1.08 | 3.0678 | 6.9295 | 0.026801 |  |  | 0.10397 | 5.4728
54.5 | 1.09 | 2.9178 | 7.0795 | 0.047421 |  |  | 0.099116 | 5.4435
55 | 1.1 | 3.1178 | 6.8795 | 0.019727 |  |  | 0.094746 | 5.4172
55.5 | 1.11 | 2.9678 | 7.0295 | 0.040645 |  |  | 0.090307 | 5.3908
56 | 1.12 | 3.1178 | 6.8795 | 0.019727 |  |  | 0.08651 | 5.3683
56.5 | 1.13 | 3.0678 | 6.9295 | 0.026801 |  |  | 0.082652 | 5.3457
57 | 1.14 | 3.2178 | 6.7795 | 0.005268 |  |  | 0.079456 | 5.327
57.5 | 1.15 | 2.9678 | 7.0295 | 0.040645 |  |  | 0.076199 | 5.3081
58 | 1.16 | 3.1178 | 6.8795 | 0.019727 |  |  | 0.073427 | 5.2921
58.5 | 1.17 | 3.1178 | 6.8795 | 0.019727 |  |  | 0.070252 | 5.2739
59 | 1.18 | 3.1678 | 6.8295 | 0.012551 |  |  | 0.067365 | 5.2575
59.5 | 1.19 | 3.0178 | 6.9795 | 0.033773 |  |  | 0.063973 | 5.2383
60 | 1.2 | 3.2178 | 6.7795 | 0.005268 |  |  | 0.060946 | 5.2215
60.5 | 1.21 | 3.0178 | 6.9795 | 0.033773 |  |  | 0.057604 | 5.203
61 | 1.22 | 3.1678 | 6.8295 | 0.012551 |  |  | 0.054749 | 5.1875
61.5 | 1.23 | 3.0178 | 6.9795 | 0.033773 |  |  | 0.05153 | 5.1701
62 | 1.24 | 3.1178 | 6.8795 | 0.019727 |  |  | 0.048891 | 5.1561
62.5 | 1.25 | 3.0678 | 6.9295 | 0.026801 |  |  | 0.045865 | 5.1401
63 | 1.26 | 3.1678 | 6.8295 | 0.012551 |  |  | 0.043315 | 5.1268
63.5 | 1.27 | 3.1178 | 6.8795 | 0.019727 |  |  | 0.04063 | 5.1128
64 | 1.28 | 3.3678 | 6.6295 | -0.017239 |  |  | 0.038834 | 5.1035
64.5 | 1.29 | 3.1178 | 6.8795 | 0.019727 |  |  | 0.036757 | 5.0926
65 | 1.3 | 3.3678 | 6.6295 | -0.017239 |  |  | 0.035311 | 5.085
65.5 | 1.31 | 3.1178 | 6.8795 | 0.019727 |  |  | 0.033392 | 5.075
66 | 1.32 | 3.2678 | 6.7295 | -0.0021229 |  |  | 0.03176 | 5.0666
66.5 | 1.33 | 3.1678 | 6.8295 | 0.012551 |  |  | 0.029298 | 5.0539
67 | 1.34 | 3.3678 | 6.6295 | -0.017239 |  |  | 0.027158 | 5.043
67.5 | 1.35 | 3.1178 | 6.8795 | 0.019727 |  |  | 0.024364 | 5.0288
68 | 1.36 | 3.2678 | 6.7295 | -0.0021229 |  |  | 0.022052 | 5.017
68.5 | 1.37 | 3.1678 | 6.8295 | 0.012551 |  |  | 0.019142 | 5.0021
69 | 1.38 | 3.3178 | 6.6795 | -0.0096244 |  |  | 0.016765 | 4.9899
69.5 | 1.39 | 3.2178 | 6.7795 | 0.005268 |  |  | 0.01396 | 4.9755
70 | 1.4 | 3.3178 | 6.6795 | -0.0096244 |  |  | 0.011861 | 4.9646
70.5 | 1.41 | [5 empty] | 0.0095011 | 4.9523
71 | 1.42 | [5 empty] | 0.0079336 | 4.9441
71.5 | 1.43 | [5 empty] | 0.0062241 | 4.9352
72 | 1.44 | [5 empty] | 0.0053967 | 4.9308
72.5 | 1.45 | [5 empty] | 0.0041978 | 4.9246
73 | 1.46 | [5 empty] | 0.0035993 | 4.9215
73.5 | 1.47 | [5 empty] | 0.0027582 | 4.9172
74 | 1.48 | [5 empty] | 0.0023598 | 4.9152
74.5 | 1.49 | [5 empty] | 0.0013703 | 4.9103
75 | 1.5 | [5 empty] | 0.00096605 | 4.9083
75.5 | 1.51 | [5 empty] | 0.00027827 | 4.9
76 | 1.52 | [5 empty] | 0 | 4.9
76.5 | 1.53 | [5 empty] | 0 | 4.9
77 | 1.54 | [5 empty] | 0 | 4.9
77.5 | 1.55 | [5 empty] | 0 | 4.9
78 | 1.56 | [5 empty] | 0 | 4.9
78.5 | 1.57 | [5 empty] | 0 | 4.9
79 | 1.58 | [5 empty] | 0 | 4.9
79.5 | 1.59 | [5 empty] | 0 | 4.9
80 | 1.6 | [5 empty] | 0 | 4.9
80.5 | 1.61
81 | 1.62
81.5 | 1.63
82 | 1.64
82.5 | 1.65
83 | 1.66
83.5 | 1.67
84 | 1.68
84.5 | 1.69
85 | 1.7
85.5 | 1.71
86 | 1.72
86.5 | 1.73
87 | 1.74
87.5 | 1.75
88 | 1.76
88.5 | 1.77
89 | 1.78
89.5 | 1.79
90 | 1.8
90.5 | 1.81
91 | 1.82
91.5 | 1.83
92 | 1.84
92.5 | 1.85
93 | 1.86
93.5 | 1.87
94 | 1.88
94.5 | 1.89
95 | 1.9
95.5 | 1.91
96 | 1.92
96.5 | 1.93
97 | 1.94
97.5 | 1.95
98 | 1.96
98.5 | 1.97
99 | 1.98
99.5 | 1.99
100 | 2
100.5 | 2.01
101 | 2.02
101.5 | 2.03
102 | 2.04
102.5 | 2.05
103 | 2.06
103.5 | 2.07
104 | 2.08
104.5 | 2.09
105 | 2.1
105.5 | 2.11
106 | 2.12
106.5 | 2.13
107 | 2.14
107.5 | 2.15
108 | 2.16
108.5 | 2.17
109 | 2.18
109.5 | 2.19
110 | 2.2
110.5 | 2.21
111 | 2.22
111.5 | 2.23
112 | 2.24
112.5 | 2.25
113 | 2.26
113.5 | 2.27
114 | 2.28
114.5 | 2.29
115 | 2.3
115.5 | 2.31
116 | 2.32
116.5 | 2.33
117 | 2.34
117.5 | 2.35
118 | 2.36
118.5 | 2.37
119 | 2.38
119.5 | 2.39
120 | 2.4
120.5 | 2.41
121 | 2.42
121.5 | 2.43
122 | 2.44
122.5 | 2.45
123 | 2.46
123.5 | 2.47
124 | 2.48
124.5 | 2.49
125 | 2.5

## Fuerza
ciclos | seg | Fuerza | Presión
0.5 | 0.01 | 9.2214 | 82.9112 | 0.6 | 11.6494
1 | 0.02 | 9.241 | 83.0876 | 0.6 | 0
1.5 | 0.03 | 9.2606 | 83.264
2 | 0.04 | 9.2999 | 83.6168
2.5 | 0.05 | 9.2606 | 83.264
3 | 0.06 | 9.241 | 83.0876
3.5 | 0.07 | 9.2803 | 83.4404
4 | 0.08 | 9.2018 | 82.7348
4.5 | 0.09 | 9.241 | 83.0876
5 | 0.1 | 9.2214 | 82.9112
5.5 | 0.11 | 9.2606 | 83.264
6 | 0.12 | 9.2606 | 83.264
6.5 | 0.13 | 9.2606 | 83.264
7 | 0.14 | 9.2018 | 82.7348
7.5 | 0.15 | 9.241 | 83.0876
8 | 0.16 | 9.2606 | 83.264
8.5 | 0.17 | 9.241 | 83.0876 | 0.6 | 104.7415
9 | 0.18 | 9.2803 | 83.4404 | 0.6 | 0
9.5 | 0.19 | 9.2999 | 83.6168
10 | 0.2 | 9.2018 | 82.7348
10.5 | 0.21 | 9.241 | 83.0876
11 | 0.22 | 9.2606 | 83.264
11.5 | 0.23 | 9.2999 | 83.6168
12 | 0.24 | 9.2606 | 83.264
12.5 | 0.25 | 9.2606 | 83.264
13 | 0.26 | 9.2803 | 83.4404
13.5 | 0.27 | 9.2803 | 83.4404
14 | 0.28 | 9.2999 | 83.6168
14.5 | 0.29 | 9.2606 | 83.264
15 | 0.3 | 9.2214 | 82.9112
15.5 | 0.31 | 9.2606 | 83.264
16 | 0.32 | 9.2606 | 83.264
16.5 | 0.33 | 9.2606 | 83.264
17 | 0.34 | 9.241 | 83.0876
17.5 | 0.35 | 9.2214 | 82.9112
18 | 0.36 | 9.241 | 83.0876
18.5 | 0.37 | 9.2803 | 83.4404
19 | 0.38 | 9.241 | 83.0876
19.5 | 0.39 | 9.2999 | 83.6168
20 | 0.4 | 9.2606 | 83.264
20.5 | 0.41 | 9.2606 | 83.264
21 | 0.42 | 9.2606 | 83.264
21.5 | 0.43 | 9.2606 | 83.264
22 | 0.44 | 9.2803 | 83.4404
22.5 | 0.45 | 9.2606 | 83.264
23 | 0.46 | 9.2606 | 83.264
23.5 | 0.47 | 9.241 | 83.0876
24 | 0.48 | 9.2606 | 83.264
24.5 | 0.49 | 9.2214 | 82.9112
25 | 0.5 | 9.2606 | 83.264
25.5 | 0.51 | 9.241 | 83.0876
26 | 0.52 | 9.2803 | 83.4404
26.5 | 0.53 | 9.2803 | 83.4404
27 | 0.54 | 9.2803 | 83.4404
27.5 | 0.55 | 9.241 | 83.0876
28 | 0.56 | 9.241 | 83.0876
28.5 | 0.57 | 9.2999 | 83.6168
29 | 0.58 | 9.2803 | 83.4404
29.5 | 0.59 | 9.2803 | 83.4404
30 | 0.6 | 9.3195 | 83.7932
30.5 | 0.61 | 9.2803 | 83.4404
31 | 0.62 | 9.2606 | 83.264
31.5 | 0.63 | 9.2803 | 83.4404
32 | 0.64 | 9.2214 | 82.9112
32.5 | 0.65 | 9.3195 | 83.7932
33 | 0.66 | 9.241 | 83.0876
33.5 | 0.67 | 9.2606 | 83.264
34 | 0.68 | 9.2214 | 82.9112
34.5 | 0.69 | 9.2606 | 83.264
35 | 0.7 | 9.2214 | 82.9112
35.5 | 0.71 | 9.2214 | 82.9112
36 | 0.72 | 9.2214 | 82.9112
36.5 | 0.73 | 9.2214 | 82.9112
37 | 0.74 | 9.2018 | 82.7348
37.5 | 0.75 | 9.1625 | 82.382
38 | 0.76 | 9.1625 | 82.382
38.5 | 0.77 | 9.2018 | 82.7348
39 | 0.78 | 9.1822 | 82.5584
39.5 | 0.79 | 9.1625 | 82.382
40 | 0.8 | 9.1429 | 82.2056
40.5 | 0.81 | 9.1233 | 82.0292
41 | 0.82 | 9.1037 | 81.8527
41.5 | 0.83 | 9.1037 | 81.8527
42 | 0.84 | 9.0644 | 81.4999
42.5 | 0.85 | 9.0841 | 81.6763
43 | 0.86 | 9.0644 | 81.4999
43.5 | 0.87 | 9.0448 | 81.3235
44 | 0.88 | 9.0448 | 81.3235
44.5 | 0.89 | 9.0252 | 81.1471
45 | 0.9 | 8.9663 | 80.6179
45.5 | 0.91 | 9.0056 | 80.9707
46 | 0.92 | 9.0056 | 80.9707
46.5 | 0.93 | 9.0056 | 80.9707
47 | 0.94 | 8.9271 | 80.2651
47.5 | 0.95 | 8.9663 | 80.6179
48 | 0.96 | 9.0056 | 80.9707
48.5 | 0.97 | 8.9467 | 80.4415
49 | 0.98 | 8.9467 | 80.4415
49.5 | 0.99 | 8.9467 | 80.4415
50 | 1 | 8.9271 | 80.2651
50.5 | 1.01 | 8.9467 | 80.4415
51 | 1.02 | 8.9271 | 80.2651
51.5 | 1.03 | 8.8879 | 79.9123
52 | 1.04 | 8.9271 | 80.2651
52.5 | 1.05 | 8.9467 | 80.4415
53 | 1.06 | 8.9467 | 80.4415
53.5 | 1.07 | 8.9467 | 80.4415
54 | 1.08 | 8.9663 | 80.6179
54.5 | 1.09 | 8.9663 | 80.6179
55 | 1.1 | 8.9663 | 80.6179
55.5 | 1.11 | 8.9663 | 80.6179
56 | 1.12 | 8.9663 | 80.6179
56.5 | 1.13 | 8.986 | 80.7943
57 | 1.14 | 8.986 | 80.7943
57.5 | 1.15 | 9.0252 | 81.1471
58 | 1.16 | 9.0056 | 80.9707
58.5 | 1.17 | 9.0056 | 80.9707
59 | 1.18 | 9.0252 | 81.1471
59.5 | 1.19 | 9.0056 | 80.9707
60 | 1.2 | 9.0252 | 81.1471
60.5 | 1.21 | 9.0252 | 81.1471
61 | 1.22 | 9.0252 | 81.1471
61.5 | 1.23 | 9.0644 | 81.4999
62 | 1.24 | 9.1037 | 81.8527
62.5 | 1.25 | 9.0252 | 81.1471
63 | 1.26 | 9.0644 | 81.4999
63.5 | 1.27 | 9.0841 | 81.6763
64 | 1.28 | 9.0841 | 81.6763
64.5 | 1.29 | 9.0841 | 81.6763
65 | 1.3 | 9.1037 | 81.8527
65.5 | 1.31 | 9.0841 | 81.6763
66 | 1.32 | 9.1037 | 81.8527
66.5 | 1.33 | 9.0841 | 81.6763
67 | 1.34 | 9.1233 | 82.0292
67.5 | 1.35 | 9.1233 | 82.0292
68 | 1.36 | 9.1233 | 82.0292
68.5 | 1.37 | 9.1233 | 82.0292
69 | 1.38 | 9.1233 | 82.0292
69.5 | 1.39 | 9.1233 | 82.0292
70 | 1.4 | 9.1233 | 82.0292
70.5 | 1.41
71 | 1.42
71.5 | 1.43
72 | 1.44
72.5 | 1.45
73 | 1.46
73.5 | 1.47
74 | 1.48
74.5 | 1.49
75 | 1.5
75.5 | 1.51
76 | 1.52
76.5 | 1.53
77 | 1.54
77.5 | 1.55
78 | 1.56
78.5 | 1.57
79 | 1.58
79.5 | 1.59
80 | 1.6
80.5 | 1.61
81 | 1.62
81.5 | 1.63
82 | 1.64
82.5 | 1.65
83 | 1.66
83.5 | 1.67
84 | 1.68
84.5 | 1.69
85 | 1.7
85.5 | 1.71
86 | 1.72
86.5 | 1.73
87 | 1.74
87.5 | 1.75
88 | 1.76
88.5 | 1.77
89 | 1.78
89.5 | 1.79
90 | 1.8
90.5 | 1.81
91 | 1.82
91.5 | 1.83
92 | 1.84
92.5 | 1.85
93 | 1.86
93.5 | 1.87
94 | 1.88
94.5 | 1.89
95 | 1.9
95.5 | 1.91
96 | 1.92
96.5 | 1.93
97 | 1.94
97.5 | 1.95
98 | 1.96
98.5 | 1.97
99 | 1.98
99.5 | 1.99
100 | 2
100.5 | 2.01
101 | 2.02
101.5 | 2.03
102 | 2.04
102.5 | 2.05
103 | 2.06
103.5 | 2.07
104 | 2.08
104.5 | 2.09
105 | 2.1
105.5 | 2.11
106 | 2.12
106.5 | 2.13
107 | 2.14
107.5 | 2.15
108 | 2.16
108.5 | 2.17
109 | 2.18
109.5 | 2.19
110 | 2.2
110.5 | 2.21
111 | 2.22
111.5 | 2.23
112 | 2.24
112.5 | 2.25
113 | 2.26
113.5 | 2.27
114 | 2.28
114.5 | 2.29
115 | 2.3
115.5 | 2.31
116 | 2.32
116.5 | 2.33
117 | 2.34
117.5 | 2.35
118 | 2.36
118.5 | 2.37
119 | 2.38
119.5 | 2.39
120 | 2.4
120.5 | 2.41
121 | 2.42
121.5 | 2.43
122 | 2.44
122.5 | 2.45
123 | 2.46
123.5 | 2.47
124 | 2.48
124.5 | 2.49
125 | 2.5

## Resistencia
ciclos | seg | Intensidad | Tensión | Resistencia | Potencia | Energía
0.5 | 0.01 | 0 | 0.5278 |  |  |  | 0.6 | 8.7012
1 | 0.02 | 0 | -0.0022034 |  |  |  | 0.6 | 0 | La línea vertical roja señala el fin del precalentamiento
1.5 | 0.03 | 0 | 0.037797 |  |  |  | 0.7 | 8.7012
2 | 0.04 | 0 | -0.022203 |  |  |  | 0.7 | 0
2.5 | 0.05 | 0 | -0.022203
3 | 0.06 | 0 | -0.022203
3.5 | 0.07 | 0 | 0.077797
4 | 0.08 | 0 | -0.022203
4.5 | 0.09 | 0 | -0.0022034
5 | 0.1 | 0 | -0.0022034
5.5 | 0.11 | 0 | 0.017797
6 | 0.12 | 0 | 0.017797
6.5 | 0.13 | 0 | -0.022203
7 | 0.14 | 0 | -0.022203
7.5 | 0.15 | 0 | -0.032203
8 | 0.16 | 0 | -0.022203
8.5 | 0.17 | 0 | -0.022203
9 | 0.18 | 0 | -0.022203 |  |  |  | 0.6 | 2.247
9.5 | 0.19 | 0 | -0.022203 |  |  |  | 0.6 | 0
10 | 0.2 | 0 | -0.0022034
10.5 | 0.21 | 0 | -0.052203
11 | 0.22 | 0 | -0.0022034
11.5 | 0.23 | 0 | 0.057797
12 | 0.24 | 0 | 0.077797
12.5 | 0.25 | 0 | -0.022203
13 | 0.26 | 0 | 0.037797
13.5 | 0.27 | 0 | -0.052203
14 | 0.28 | 0 | 0.017797
14.5 | 0.29 | 0 | -0.022203
15 | 0.3 | 0 | 0.057797
15.5 | 0.31 | 0 | -0.0022034
16 | 0.32 | 0 | 0.017797
16.5 | 0.33 | 0 | 0.037797 |  |  |  | 0.6 | 0.80679
17 | 0.34 | 0 | -0.022203 |  |  |  | 0.6 | 0
17.5 | 0.35 | 0 | 0.037797
18 | 0.36 | 0 | -0.0022034
18.5 | 0.37 | 0 | -0.0022034
19 | 0.38 | 0 | -0.0022034
19.5 | 0.39 | 0 | 0.037797
20 | 0.4 | 0 | -0.0022034
20.5 | 0.41 | 0 | -0.0022034
21 | 0.42 | 0 | -0.052203
21.5 | 0.43 | 0 | -0.032203
22 | 0.44 | 0 | -0.032203
22.5 | 0.45 | 0 | 0.017797
23 | 0.46 | 0 | 0.017797
23.5 | 0.47 | 0 | 0.017797
24 | 0.48 | 0 | -0.022203
24.5 | 0.49 | 0 | 0.017797 |  |  |  | 0.6 | 15.5989
25 | 0.5 | 0 | -0.0022034 |  |  |  | 0.6 | 0
25.5 | 0.51 | 0 | 0.037797
26 | 0.52 | 0 | -0.022203
26.5 | 0.53 | 0 | -0.0022034
27 | 0.54 | 0 | -0.022203
27.5 | 0.55 | 0 | -0.022203
28 | 0.56 | 0 | -0.0022034
28.5 | 0.57 | 0 | -0.032203
29 | 0.58 | 0 | -0.0022034
29.5 | 0.59 | 0 | -0.0022034
30 | 0.6 | 0 | 0.057797
30.5 | 0.61 | 0 | -0.0022034
31 | 0.62 | 2.437 | -0.0022628 | -0.00092852 | -0.0055144 | -5.5144e-05
31.5 | 0.63 | 2.437 | 1.5477 | 0.6351 | 3.7718 | 0.037663
32 | 0.64 | 2.398 | 1.5477 | 0.64543 | 3.7115 | 0.074778
32.5 | 0.65 | 2.457 | 1.3177 | 0.53632 | 3.2377 | 0.10715
33 | 0.66 | 2.671 | 1.5277 | 0.57197 | 4.0806 | 0.14796
33.5 | 0.67 | 2.769 | 1.7277 | 0.62395 | 4.7841 | 0.1958
34 | 0.68 | 2.925 | 1.6077 | 0.54965 | 4.7026 | 0.24283
34.5 | 0.69 | 3.022 | 1.5077 | 0.49892 | 4.5563 | 0.28839
35 | 0.7 | 3.237 | 1.3977 | 0.43179 | 4.5244 | 0.33363
35.5 | 0.71 | 3.334 | 1.2577 | 0.37724 | 4.1932 | 0.37557
36 | 0.72 | 3.412 | 1.4177 | 0.41551 | 4.8372 | 0.42394
36.5 | 0.73 | 3.471 | 1.4777 | 0.42573 | 5.1291 | 0.47523
37 | 0.74 | 3.607 | 1.1777 | 0.32651 | 4.248 | 0.51771
37.5 | 0.75 | 4.836 | 1.0877 | 0.22491 | 5.26 | 0.57031
38 | 0.76 | 5.206 | 1.5077 | 0.2896 | 7.8489 | 0.6488
38.5 | 0.77 | 6.493 | 1.4776 | 0.22757 | 9.5943 | 0.74474
39 | 0.78 | 6.942 | 1.7976 | 0.25895 | 12.4791 | 0.86953
39.5 | 0.79 | 6.942 | 1.5676 | 0.22582 | 10.8825 | 0.97836
40 | 0.8 | 6.961 | 1.5676 | 0.2252 | 10.9123 | 1.0875
40.5 | 0.81 | 6.766 | 1.2176 | 0.17996 | 8.2385 | 1.1699
41 | 0.82 | 6.766 | 1.1776 | 0.17405 | 7.9679 | 1.2495
41.5 | 0.83 | 6.532 | 1.2376 | 0.18947 | 8.0842 | 1.3304
42 | 0.84 | 6.396 | 1.1276 | 0.1763 | 7.2124 | 1.4025
42.5 | 0.85 | 6.201 | 1.1776 | 0.18991 | 7.3026 | 1.4755
43 | 0.86 | 6.142 | 1.0076 | 0.16406 | 6.189 | 1.5374
43.5 | 0.87 | 6.103 | 1.1776 | 0.19296 | 7.1872 | 1.6093
44 | 0.88 | 6.045 | 0.92765 | 0.15346 | 5.6076 | 1.6654
44.5 | 0.89 | 6.103 | 0.94765 | 0.15528 | 5.7835 | 1.7232
45 | 0.9 | 6.142 | 0.96765 | 0.15755 | 5.9433 | 1.7826
45.5 | 0.91 | 6.064 | 0.90765 | 0.14968 | 5.504 | 1.8377
46 | 0.92 | 6.045 | 1.0276 | 0.17 | 6.2121 | 1.8998
46.5 | 0.93 | 6.142 | 1.0276 | 0.16731 | 6.3118 | 1.9629
47 | 0.94 | 6.123 | 0.98765 | 0.1613 | 6.0474 | 2.0234
47.5 | 0.95 | 6.045 | 0.98765 | 0.16338 | 5.9703 | 2.0831
48 | 0.96 | 6.045 | 0.96765 | 0.16007 | 5.8494 | 2.1416
48.5 | 0.97 | 6.025 | 1.0876 | 0.18052 | 6.5531 | 2.2071
49 | 0.98 | 5.986 | 1.0877 | 0.1817 | 6.5107 | 2.2722
49.5 | 0.99 | 5.986 | 1.1477 | 0.19172 | 6.8698 | 2.3409
50 | 1 | 5.986 | 0.84765 | 0.14161 | 5.074 | 2.3917
50.5 | 1.01 | 6.006 | 1.0077 | 0.16777 | 6.0519 | 2.4522
51 | 1.02 | 5.986 | 1.0077 | 0.16833 | 6.0318 | 2.5125
51.5 | 1.03 | 5.986 | 0.90765 | 0.15163 | 5.4332 | 2.5668
52 | 1.04 | 5.947 | 0.84765 | 0.14253 | 5.041 | 2.6172
52.5 | 1.05 | 6.045 | 0.84765 | 0.14022 | 5.124 | 2.6685
53 | 1.06 | 6.045 | 0.92765 | 0.15346 | 5.6076 | 2.7246
53.5 | 1.07 | 5.967 | 0.77765 | 0.13033 | 4.6402 | 2.771
54 | 1.08 | 5.967 | 1.1477 | 0.19233 | 6.848 | 2.8394
54.5 | 1.09 | 5.986 | 1.1077 | 0.18504 | 6.6304 | 2.9058
55 | 1.1 | 5.986 | 0.69765 | 0.11655 | 4.1761 | 2.9475
55.5 | 1.11 | 6.025 | 1.0076 | 0.16724 | 6.0711 | 3.0082
56 | 1.12 | 5.967 | 0.79765 | 0.13368 | 4.7596 | 3.0558
56.5 | 1.13 | 5.908 | 0.88765 | 0.15025 | 5.2443 | 3.1083
57 | 1.14 | 6.006 | 0.83765 | 0.13947 | 5.0309 | 3.1586
57.5 | 1.15 | 5.967 | 0.86765 | 0.14541 | 5.1773 | 3.2103
58 | 1.16 | 5.928 | 0.92765 | 0.15649 | 5.4991 | 3.2653
58.5 | 1.17 | 5.967 | 0.92765 | 0.15546 | 5.5353 | 3.3207
59 | 1.18 | 5.967 | 0.86765 | 0.14541 | 5.1773 | 3.3725
59.5 | 1.19 | 6.006 | 0.77765 | 0.12948 | 4.6706 | 3.4192
60 | 1.2 | 5.986 | 0.88765 | 0.14829 | 5.3135 | 3.4723
60.5 | 1.21 | 5.928 | 0.79765 | 0.13456 | 4.7285 | 3.5196
61 | 1.22 | 5.889 | 0.79765 | 0.13545 | 4.6974 | 3.5666
61.5 | 1.23 | 5.967 | 0.81765 | 0.13703 | 4.8789 | 3.6154
62 | 1.24 | 5.947 | 0.81765 | 0.13749 | 4.8626 | 3.664
62.5 | 1.25 | 5.967 | 0.84765 | 0.14206 | 5.0579 | 3.7146
63 | 1.26 | 5.947 | 0.73765 | 0.12404 | 4.3868 | 3.7584
63.5 | 1.27 | 5.928 | 0.83765 | 0.1413 | 4.9656 | 3.8081
64 | 1.28 | 5.947 | 0.67765 | 0.11395 | 4.03 | 3.8484
64.5 | 1.29 | 5.908 | 0.71765 | 0.12147 | 4.2399 | 3.8908
65 | 1.3 | 5.947 | 0.69765 | 0.11731 | 4.1489 | 3.9323
65.5 | 1.31 | 5.967 | 0.73765 | 0.12362 | 4.4016 | 3.9763
66 | 1.32 | 5.928 | 0.69765 | 0.11769 | 4.1357 | 4.0176
66.5 | 1.33 | 5.908 | 0.75765 | 0.12824 | 4.4762 | 4.0624
67 | 1.34 | 5.928 | 0.67765 | 0.11431 | 4.0171 | 4.1026
67.5 | 1.35 | 5.889 | 0.77765 | 0.13205 | 4.5796 | 4.1484
68 | 1.36 | 5.947 | 0.59765 | 0.1005 | 3.5542 | 4.1839
68.5 | 1.37 | 5.869 | 0.69765 | 0.11887 | 4.0945 | 4.2249
69 | 1.38 | 5.85 | 0.75765 | 0.12951 | 4.4323 | 4.2692
69.5 | 1.39 | 5.889 | 0.83765 | 0.14224 | 4.9329 | 4.3185
70 | 1.4 | 5.83 | 0.79765 | 0.13682 | 4.6503 | 4.365
70.5 | 1.41
71 | 1.42
71.5 | 1.43
72 | 1.44
72.5 | 1.45
73 | 1.46
73.5 | 1.47
74 | 1.48
74.5 | 1.49
75 | 1.5
75.5 | 1.51
76 | 1.52
76.5 | 1.53
77 | 1.54
77.5 | 1.55
78 | 1.56
78.5 | 1.57
79 | 1.58
79.5 | 1.59
80 | 1.6
80.5 | 1.61
81 | 1.62
81.5 | 1.63
82 | 1.64
82.5 | 1.65
83 | 1.66
83.5 | 1.67
84 | 1.68
84.5 | 1.69
85 | 1.7
85.5 | 1.71
86 | 1.72
86.5 | 1.73
87 | 1.74
87.5 | 1.75
88 | 1.76
88.5 | 1.77
89 | 1.78
89.5 | 1.79
90 | 1.8
90.5 | 1.81
91 | 1.82
91.5 | 1.83
92 | 1.84
92.5 | 1.85
93 | 1.86
93.5 | 1.87
94 | 1.88
94.5 | 1.89
95 | 1.9
95.5 | 1.91
96 | 1.92
96.5 | 1.93
97 | 1.94
97.5 | 1.95
98 | 1.96
98.5 | 1.97
99 | 1.98
99.5 | 1.99
100 | 2
100.5 | 2.01
101 | 2.02
101.5 | 2.03
102 | 2.04
102.5 | 2.05
103 | 2.06
103.5 | 2.07
104 | 2.08
104.5 | 2.09
105 | 2.1
105.5 | 2.11
106 | 2.12
106.5 | 2.13
107 | 2.14
107.5 | 2.15
108 | 2.16
108.5 | 2.17
109 | 2.18
109.5 | 2.19
110 | 2.2
110.5 | 2.21
111 | 2.22
111.5 | 2.23
112 | 2.24
112.5 | 2.25
113 | 2.26
113.5 | 2.27
114 | 2.28
114.5 | 2.29
115 | 2.3
115.5 | 2.31
116 | 2.32
116.5 | 2.33
117 | 2.34
117.5 | 2.35
118 | 2.36
118.5 | 2.37
119 | 2.38
119.5 | 2.39
120 | 2.4
120.5 | 2.41
121 | 2.42
121.5 | 2.43
122 | 2.44
122.5 | 2.45
123 | 2.46
123.5 | 2.47
124 | 2.48
124.5 | 2.49
125 | 2.5

## Resultados
Inicio paso corriente
30 | 0
30 | 0.5 | Eje Izquierdo |  | Eje Derecho
Fin de Subida |  | Máx = | 0.5 | Máx = | 0.6
37.1287 | 0 | Mín = | 0 | Mín = | 0
37.1287 | 0.5
¿Suavizar?
Inicio paso corriente |  | Eje Izquierdo |  | Eje Derecho
30 | 0 | Máx = | 100 | Máx = | 9
30 | 100 | Mín = | 0 | Mín = | 0
Fin de Subida
37.1287 | 0
37.1287 | 100
¿Suavizar?
|  | Eje Izquierdo |  | Eje Derecho
Inicio paso corriente |  | Máx = | 10 | Máx = | 6
30 | 0 | Mín = | 0 | Mín = | 0
30 | 10
Fin de Subida
37.1287 | 0
37.1287 | 10
|  | Eje Izquierdo |  | Eje Derecho
Inicio paso corriente |  | Máx = | 14 | Máx = | 9
30 | 0 | Mín = | 0 | Mín = | 0
30 | 14
Fin de Subida
37.1287 | 0
37.1287 | 14