## Parámetros
Ensayo |  |  |  |  | Fecha:
Características polvo |  | Material | Referencia polvo | Densidad de golpeo g/cm3 | Densidad aparente g/cm3 | Densidad absoluta g/cm3
|  | Al-NH3 |  | 1.19 | 0.84 | 2.725 |  | Sí
No
Activación externa |  | PRECOMPRESIÓN | No | # MPa
|  | ACTIVACIÓN ELÉC. | No | # V | # A
Características de corriente | Duraciones
|  | Aproximación | Apriete | PreCalentamiento | Calentamiento | Enfriamiento
|  | 99 | 30 | 5 | 45 | 60 | ciclos
|  | 1.98 | 0.6 | 0.1 | 0.9 | 1.2 | segundos
Intensidades
|  | I máx | So1i (grados) | I So1i (kA) | ISo2i (kA) | Energía (kJ) | EDE (kJ/g)
|  | 6.396 | 15 | 1 | 6 | 5.1959 | 3.149
Características de Presión |  | Presión Trabajo | Presión Sinterizado
|  | 923 |  | kgf
|  | 3.8125 | 0 | bares
Características Sinterizados |  | Diámetro (mm) | Altura (mm) | Masa (g) |  | Secc (cm2)
| 1 | 11.95 | 5.82 | 1.65 |  | 1.1347
| 2 | 12.06 | 5.955 |  |  | Volumen (cm3)
| 3 | 12.07 | 5.95 |  |  | 0.66716
| 4 | 11.98 | 5.8
| 5 | 12.08 | 5.82 |  |  | Densid (g/cm3)
| 6 | 12.02 | 6.03 |  |  | 2.4732
| 7 | 12.06 | 5.9 |  |  | Porosidad (%)
| 8 | 11.94 | 5.76 |  |  | 9.2415
|  | 12.02 | 5.8794
Otros Datos |  | Tª Inicial (ºC) | Lubricante | Diám Punzón (mm) | h punzones (mm) | h obleas (mm) | tS (ciclos)
|  | 21.7 |  | 11.9 | 97.31 | 9.3 | 5.3833
Observaciones
[9 empty] | 4 | 5 | 8
[9 empty] | 3 | 9 | 2

## Adquisición
395 | 474 | 0 | 72
395 | 476 | 0 | 23 | IP:x,x,x,x:
396 | 476 | 0 | 19 | 172,16,1,14
395 | 474 | 0 | 14
395 | 478 | 0 | 19 | Abrir canal. (IP: 172,16,1,14)(Return:1)
395 | 476 | 0 | 21
397 | 476 | 0 | 17
396 | 477 | 0 | 21 | Recibidos de 2549 registros (Soldadura:1684)
396 | 476 | 0 | 19
398 | 476 | 0 | 23
399 | 476 | 0 | 21 | Representar gráficas
396 | 477 | 0 | 17
396 | 477 | 0 | 16
398 | 476 | 0 | 21
395 | 475 | 0 | 17
396 | 477 | 0 | 16
396 | 479 | 0 | 17
396 | 473 | 0 | 17
397 | 475 | 0 | 17
395 | 476 | 0 | 21
395 | 477 | 0 | 21
395 | 475 | 0 | 21
395 | 475 | 0 | 14
396 | 477 | 0 | 17
396 | 476 | 0 | 17
397 | 475 | 0 | 23
396 | 477 | 0 | 21
396 | 477 | 0 | 16
394 | 478 | 0 | 21
395 | 477 | 0 | 17
395 | 477 | 0 | 19
396 | 477 | 0 | 17
396 | 476 | 0 | 21
397 | 477 | 0 | 16
395 | 475 | 0 | 19
396 | 477 | 0 | 19
397 | 476 | 0 | 27
396 | 477 | 0 | 27
396 | 477 | 0 | 16
396 | 477 | 0 | 17
396 | 475 | 0 | 19
396 | 477 | 0 | 19
394 | 477 | 0 | 23
396 | 474 | 0 | 23
396 | 477 | 0 | 21
395 | 478 | 0 | 21
396 | 476 | 0 | 17
396 | 476 | 0 | 17
397 | 476 | 0 | 23
396 | 477 | 0 | 17
397 | 477 | 0 | 23
396 | 475 | 0 | 21
397 | 477 | 0 | 21
396 | 476 | 0 | 25
396 | 476 | 0 | 17
394 | 479 | 0 | 23
397 | 477 | 0 | 21
395 | 478 | 0 | 21
396 | 477 | 0 | 19
396 | 474 | 0 | 17
394 | 478 | 0 | 12
398 | 477 | 3256 | 12
395 | 477 | 3139 | 145
398 | 477 | 3198 | 163
398 | 477 | 3237 | 174
402 | 477 | 3471 | 159
404 | 476 | 3705 | 163
406 | 475 | 3997 | 153
405 | 475 | 4173 | 151
408 | 477 | 4407 | 153
408 | 475 | 4504 | 137
411 | 475 | 4153 | 139
410 | 475 | 4153 | 120
413 | 473 | 4270 | 134
412 | 471 | 5304 | 120
416 | 473 | 5440 | 135
415 | 470 | 6006 | 157
421 | 472 | 6103 | 155
419 | 472 | 6357 | 153
427 | 470 | 6357 | 141
423 | 469 | 6357 | 137
429 | 467 | 6396 | 141
426 | 467 | 6279 | 141
431 | 466 | 6201 | 137
429 | 466 | 6201 | 139
434 | 467 | 6142 | 139
431 | 466 | 6123 | 132
436 | 465 | 6123 | 132
431 | 466 | 6103 | 126
437 | 465 | 6123 | 112
435 | 464 | 6084 | 134
439 | 464 | 6064 | 122
437 | 461 | 6084 | 116
441 | 463 | 6084 | 118
440 | 463 | 6103 | 106
441 | 464 | 6103 | 112
441 | 462 | 6084 | 104
442 | 464 | 6045 | 104
442 | 461 | 6045 | 120
446 | 462 | 6084 | 97
441 | 462 | 6064 | 97
446 | 462 | 6064 | 120
443 | 462 | 6045 | 99
446 | 460 | 6045 | 99
443 | 461 | 6045 | 116
445 | 462 | 6045 | 99
444 | 461 | 6025 | 99
449 | 461 | 6025 | 91
445 | 461 | 6045 | 122
447 | 462 | 6045 | 99
444 | 464 | 6025 | 89
449 | 461 | 6045 | 108
446 | 460 | 6045 | 97
451 | 462 | 6006 | 103
447 | 463 | 5986 | 108
451 | 463 | 5947 | 110
449 | 462 | 6006 | 103
453 | 463 | 6064 | 124
447 | 463 | 6025 | 112
451 | 463 | 5986 | 93
449 | 464 | 6025 | 106
453 | 464 | 6025 | 87
449 | 464 | 6025 | 95
452 | 465 | 6025 | 118
448 | 465 | 6025 | 120
452 | 464 | 5986 | 120
448 | 463 | 5986 | 85
451 | 468 | 5986 | 101
451 | 466 | 6006 | 103
453 | 465 | 6006 | 97
449 | 465 | 6006 | 101
454 | 467 | 6006 | 93
448 | 468 | 5986 | 93
453 | 466 | 5986 | 95
449 | 468 | 5967 | 122
453 | 467 | 5986 | 99
448 | 471 | 6006 | 99
452 | 471 | 6006 | 104
450 | 469 | 5986 | 93
454 | 470 | 5967 | 108
449 | 469 | 5967 | 106
456 | 469 | 5967 | 91
450 | 468 | 5986 | 95
454 | 470 | 5967 | 89
453 | 470 | 5967 | 87
453 | 468 | 5967 | 87
449 | 473 | 5967 | 103
454 | 469 | 5986 | 85
450 | 471 | 5986 | 103
454 | 469 | 5947 | 87
452 | 471 | 5947 | 79
455 | 473 | 5947 | 101
451 | 472 | 5967 | 101
454 | 472 | 5947 | 81
451 | 472 | 5947 | 87
453 | 474 | 5947 | 93
450 | 473 | 5928 | 99
456 | 473 | 5928 | 83
451 | 471 | 5908 | 93
456 | 473 | 5889 | 77

## Desplazamiento
ciclos | seg | x(t) | h(t) | θ(t) |  |  | θ(t) | H(t)
0.5 | 0.01 | -0.046609 | 8.7794 | 0.33032 |  |  | 0.37507 | 7.8414
1 | 0.02 | -0.046609 | 8.7794 | 0.33032 | 0.6 | 3.7542 | 0.37514 | 7.8423
1.5 | 0.03 | 0.0033905 | 8.7294 | 0.32648 | 0.6 | 0 | 0.37521 | 7.8431
2 | 0.04 | -0.046609 | 8.7794 | 0.33032 |  |  | 0.37529 | 7.8442
2.5 | 0.05 | -0.046609 | 8.7794 | 0.33032 |  |  | 0.37536 | 7.8451
3 | 0.06 | -0.046609 | 8.7794 | 0.33032 |  |  | 0.37542 | 7.8458
3.5 | 0.07 | 0.053391 | 8.6794 | 0.3226 |  |  | 0.37551 | 7.847
4 | 0.08 | 0.0033905 | 8.7294 | 0.32648 |  |  | 0.37549 | 7.8468
4.5 | 0.09 | 0.0033905 | 8.7294 | 0.32648 |  |  | 0.37544 | 7.8461
5 | 0.1 | 0.10339 | 8.6294 | 0.31868 |  |  | 0.37533 | 7.8448
5.5 | 0.11 | 0.15339 | 8.5794 | 0.31471 |  |  | 0.37512 | 7.8421
6 | 0.12 | 0.0033905 | 8.7294 | 0.32648 |  |  | 0.37479 | 7.8379
6.5 | 0.13 | 0.0033905 | 8.7294 | 0.32648 |  |  | 0.37447 | 7.8339
7 | 0.14 | 0.10339 | 8.6294 | 0.31868 |  |  | 0.37414 | 7.8297
7.5 | 0.15 | -0.046609 | 8.7794 | 0.33032 |  |  | 0.37382 | 7.8257
8 | 0.16 | 0.0033905 | 8.7294 | 0.32648 |  |  | 0.37354 | 7.8221
8.5 | 0.17 | 0.0033905 | 8.7294 | 0.32648 |  |  | 0.37326 | 7.8186
9 | 0.18 | 0.0033905 | 8.7294 | 0.32648 |  |  | 0.37282 | 7.8132
9.5 | 0.19 | 0.053391 | 8.6794 | 0.3226 |  |  | 0.37232 | 7.807
10 | 0.2 | -0.046609 | 8.7794 | 0.33032 |  |  | 0.37173 | 7.7999
10.5 | 0.21 | -0.046609 | 8.7794 | 0.33032 |  |  | 0.37117 | 7.793
11 | 0.22 | -0.046609 | 8.7794 | 0.33032 |  |  | 0.37071 | 7.7875
11.5 | 0.23 | -0.046609 | 8.7794 | 0.33032 | 0.6 | 11.0367 | 0.37049 | 7.7848
12 | 0.24 | 0.0033905 | 8.7294 | 0.32648 | 0.6 | 0 | 0.37047 | 7.7846
12.5 | 0.25 | 0.0033905 | 8.7294 | 0.32648 |  |  | 0.37068 | 7.7872
13 | 0.26 | 0.053391 | 8.6794 | 0.3226 |  |  | 0.37112 | 7.7926
13.5 | 0.27 | 0.0033905 | 8.7294 | 0.32648 |  |  | 0.3718 | 7.801
14 | 0.28 | 0.0033905 | 8.7294 | 0.32648 |  |  | 0.37267 | 7.8117
14.5 | 0.29 | -0.096609 | 8.8294 | 0.33411 |  |  | 0.37366 | 7.8239
15 | 0.3 | -0.046609 | 8.7794 | 0.33032 |  |  | 0.37466 | 7.8363
15.5 | 0.31 | -0.046609 | 8.7794 | 0.33032 |  |  | 0.37556 | 7.8475
16 | 0.32 | 0.0033905 | 8.7294 | 0.32648 |  |  | 0.37624 | 7.8559
16.5 | 0.33 | 0.0033905 | 8.7294 | 0.32648 |  |  | 0.37666 | 7.8612
17 | 0.34 | 0.053391 | 8.6794 | 0.3226 |  |  | 0.37689 | 7.8641
17.5 | 0.35 | -0.046609 | 8.7794 | 0.33032 |  |  | 0.37696 | 7.865
18 | 0.36 | 0.0033905 | 8.7294 | 0.32648 |  |  | 0.37691 | 7.8643
18.5 | 0.37 | 0.053391 | 8.6794 | 0.3226 |  |  | 0.37673 | 7.8621
19 | 0.38 | 0.0033905 | 8.7294 | 0.32648 |  |  | 0.3765 | 7.8592
19.5 | 0.39 | 0.0033905 | 8.7294 | 0.32648 |  |  | 0.37619 | 7.8552
20 | 0.4 | 0.0033905 | 8.7294 | 0.32648 |  |  | 0.37585 | 7.851
20.5 | 0.41 | 0.0033905 | 8.7294 | 0.32648 |  |  | 0.37557 | 7.8475
21 | 0.42 | 0.0033905 | 8.7294 | 0.32648 |  |  | 0.37542 | 7.8455
21.5 | 0.43 | -0.096609 | 8.8294 | 0.33411 |  |  | 0.37535 | 7.8446
22 | 0.44 | 0.0033905 | 8.7294 | 0.32648 | 0.6 | 0.41764 | 0.3754 | 7.8452
22.5 | 0.45 | 0.0033905 | 8.7294 | 0.32648 | 0.6 | 0 | 0.37542 | 7.8455
23 | 0.46 | -0.046609 | 8.7794 | 0.33032 |  |  | 0.37537 | 7.8448
23.5 | 0.47 | 0.0033905 | 8.7294 | 0.32648 |  |  | 0.37519 | 7.8426
24 | 0.48 | 0.0033905 | 8.7294 | 0.32648 |  |  | 0.3749 | 7.839
24.5 | 0.49 | 0.053391 | 8.6794 | 0.3226 |  |  | 0.37445 | 7.8335
25 | 0.5 | 0.0033905 | 8.7294 | 0.32648 |  |  | 0.374 | 7.8279
25.5 | 0.51 | 0.053391 | 8.6794 | 0.3226 |  |  | 0.37356 | 7.8223
26 | 0.52 | 0.0033905 | 8.7294 | 0.32648 |  |  | 0.37315 | 7.8172
26.5 | 0.53 | 0.053391 | 8.6794 | 0.3226 |  |  | 0.37272 | 7.8119
27 | 0.54 | 0.0033905 | 8.7294 | 0.32648 |  |  | 0.37243 | 7.8083
27.5 | 0.55 | 0.0033905 | 8.7294 | 0.32648 |  |  | 0.37216 | 7.805
28 | 0.56 | -0.096609 | 8.8294 | 0.33411 |  |  | 0.37194 | 7.8023
28.5 | 0.57 | 0.053391 | 8.6794 | 0.3226 |  |  | 0.37164 | 7.7988
29 | 0.58 | -0.046609 | 8.7794 | 0.33032 |  |  | 0.37137 | 7.7957
29.5 | 0.59 | 0.0033905 | 8.7294 | 0.32648 |  |  | 0.37077 | 7.7886
30 | 0.6 | 0.0033905 | 8.7294 | 0.32648 |  |  | 0.36993 | 7.7786
30.5 | 0.61 | -0.096609 | 8.8294 | 0.33411 |  |  | 0.36854 | 7.7621
31 | 0.62 | 0.10339 | 8.6294 | 0.31868 |  |  | 0.36676 | 7.741
31.5 | 0.63 | -0.046609 | 8.7794 | 0.33032 |  |  | 0.36417 | 7.7106
32 | 0.64 | 0.10339 | 8.6294 | 0.31868 |  |  | 0.36099 | 7.6737
32.5 | 0.65 | 0.10339 | 8.6294 | 0.31868 |  |  | 0.35681 | 7.6257
33 | 0.66 | 0.30339 | 8.4294 | 0.30251 |  |  | 0.35183 | 7.5695
33.5 | 0.67 | 0.40339 | 8.3294 | 0.29414 |  |  | 0.34557 | 7.4999
34 | 0.68 | 0.50339 | 8.2294 | 0.28556 |  |  | 0.33848 | 7.4223
34.5 | 0.69 | 0.45339 | 8.2794 | 0.28988 |  |  | 0.33016 | 7.333
35 | 0.7 | 0.60339 | 8.1294 | 0.27677 |  |  | 0.32119 | 7.2383
35.5 | 0.71 | 0.60339 | 8.1294 | 0.27677 |  |  | 0.31129 | 7.1359
36 | 0.72 | 0.75339 | 7.9794 | 0.26318 |  |  | 0.30119 | 7.0335
36.5 | 0.73 | 0.70339 | 8.0294 | 0.26777 |  |  | 0.29051 | 6.9275
37 | 0.74 | 0.85339 | 7.8794 | 0.25383 |  |  | 0.28001 | 6.8257
37.5 | 0.75 | 0.80339 | 7.9294 | 0.25853 |  |  | 0.26945 | 6.7257
38 | 0.76 | 1.0034 | 7.7294 | 0.23935 |  |  | 0.25958 | 6.6343
38.5 | 0.77 | 0.95339 | 7.7794 | 0.24424 |  |  | 0.24994 | 6.5472
39 | 0.78 | 1.2534 | 7.4794 | 0.21392 |  |  | 0.24126 | 6.4706
39.5 | 0.79 | 1.1534 | 7.5794 | 0.22429 |  |  | 0.23293 | 6.3988
40 | 0.8 | 1.5534 | 7.1794 | 0.18107 |  |  | 0.22541 | 6.3355
40.5 | 0.81 | 1.3534 | 7.3794 | 0.20327 |  |  | 0.21807 | 6.275
41 | 0.82 | 1.6534 | 7.0794 | 0.16951 |  |  | 0.21158 | 6.2226
41.5 | 0.83 | 1.5034 | 7.2294 | 0.18674 |  |  | 0.20524 | 6.1723
42 | 0.84 | 1.7534 | 6.9794 | 0.15761 |  |  | 0.19965 | 6.1288
42.5 | 0.85 | 1.6534 | 7.0794 | 0.16951 |  |  | 0.19421 | 6.087
43 | 0.86 | 1.9034 | 6.8294 | 0.1391 |  |  | 0.18946 | 6.051
43.5 | 0.87 | 1.7534 | 6.9794 | 0.15761 |  |  | 0.18461 | 6.0148
44 | 0.88 | 2.0034 | 6.7294 | 0.12631 |  |  | 0.18035 | 5.9832
44.5 | 0.89 | 1.7534 | 6.9794 | 0.15761 |  |  | 0.17607 | 5.9519
45 | 0.9 | 2.0534 | 6.6794 | 0.11977 |  |  | 0.17234 | 5.9248
45.5 | 0.91 | 1.9534 | 6.7794 | 0.13276 |  |  | 0.16844 | 5.8968
46 | 0.92 | 2.1534 | 6.5794 | 0.10639 |  |  | 0.16506 | 5.8728
46.5 | 0.93 | 2.0534 | 6.6794 | 0.11977 |  |  | 0.16146 | 5.8475
47 | 0.94 | 2.2534 | 6.4794 | 0.092602 |  |  | 0.15811 | 5.8241
47.5 | 0.95 | 2.2034 | 6.5294 | 0.09955 |  |  | 0.15445 | 5.7988
48 | 0.96 | 2.2534 | 6.4794 | 0.092602 |  |  | 0.15118 | 5.7763
48.5 | 0.97 | 2.2534 | 6.4794 | 0.092602 |  |  | 0.14759 | 5.7519
49 | 0.98 | 2.3034 | 6.4294 | 0.085545 |  |  | 0.1443 | 5.7297
49.5 | 0.99 | 2.3034 | 6.4294 | 0.085545 |  |  | 0.14075 | 5.7059
50 | 1 | 2.5034 | 6.2294 | 0.056185 |  |  | 0.1375 | 5.6843
50.5 | 1.01 | 2.2534 | 6.4794 | 0.092602 |  |  | 0.13388 | 5.6606
51 | 1.02 | 2.5034 | 6.2294 | 0.056185 |  |  | 0.13039 | 5.6379
51.5 | 1.03 | 2.3534 | 6.3794 | 0.078378 |  |  | 0.12637 | 5.6121
52 | 1.04 | 2.5034 | 6.2294 | 0.056185 |  |  | 0.12245 | 5.5872
52.5 | 1.05 | 2.3534 | 6.3794 | 0.078378 |  |  | 0.11793 | 5.5588
53 | 1.06 | 2.4534 | 6.2794 | 0.063701 |  |  | 0.11343 | 5.5308
53.5 | 1.07 | 2.4034 | 6.3294 | 0.071097 |  |  | 0.10852 | 5.5006
54 | 1.08 | 2.6534 | 6.0794 | 0.032898 |  |  | 0.10397 | 5.4728
54.5 | 1.09 | 2.4534 | 6.2794 | 0.063701 |  |  | 0.099116 | 5.4435
55 | 1.1 | 2.5534 | 6.1794 | 0.048549 |  |  | 0.094746 | 5.4172
55.5 | 1.11 | 2.4034 | 6.3294 | 0.071097 |  |  | 0.090307 | 5.3908
56 | 1.12 | 2.6534 | 6.0794 | 0.032898 |  |  | 0.08651 | 5.3683
56.5 | 1.13 | 2.5034 | 6.2294 | 0.056185 |  |  | 0.082652 | 5.3457
57 | 1.14 | 2.7534 | 5.9794 | 0.016724 |  |  | 0.079456 | 5.327
57.5 | 1.15 | 2.5534 | 6.1794 | 0.048549 |  |  | 0.076199 | 5.3081
58 | 1.16 | 2.7534 | 5.9794 | 0.016724 |  |  | 0.073427 | 5.2921
58.5 | 1.17 | 2.6534 | 6.0794 | 0.032898 |  |  | 0.070252 | 5.2739
59 | 1.18 | 2.8534 | 5.8794 | -3.1807e-08 |  |  | 0.067365 | 5.2575
59.5 | 1.19 | 2.5534 | 6.1794 | 0.048549 |  |  | 0.063973 | 5.2383
60 | 1.2 | 2.7534 | 5.9794 | 0.016724 |  |  | 0.060946 | 5.2215
60.5 | 1.21 | 2.6534 | 6.0794 | 0.032898 |  |  | 0.057604 | 5.203
61 | 1.22 | 2.8534 | 5.8794 | -3.1807e-08 |  |  | 0.054749 | 5.1875
61.5 | 1.23 | 2.6534 | 6.0794 | 0.032898 |  |  | 0.05153 | 5.1701
62 | 1.24 | 2.8034 | 5.9294 | 0.0084326 |  |  | 0.048891 | 5.1561
62.5 | 1.25 | 2.6034 | 6.1294 | 0.040787 |  |  | 0.045865 | 5.1401
63 | 1.26 | 2.8034 | 5.9294 | 0.0084326 |  |  | 0.043315 | 5.1268
63.5 | 1.27 | 2.6034 | 6.1294 | 0.040787 |  |  | 0.04063 | 5.1128
64 | 1.28 | 2.7534 | 5.9794 | 0.016724 |  |  | 0.038834 | 5.1035
64.5 | 1.29 | 2.7534 | 5.9794 | 0.016724 |  |  | 0.036757 | 5.0926
65 | 1.3 | 2.8534 | 5.8794 | -3.1807e-08 |  |  | 0.035311 | 5.085
65.5 | 1.31 | 2.6534 | 6.0794 | 0.032898 |  |  | 0.033392 | 5.075
66 | 1.32 | 2.9034 | 5.8294 | -0.0085772 |  |  | 0.03176 | 5.0666
66.5 | 1.33 | 2.6034 | 6.1294 | 0.040787 |  |  | 0.029298 | 5.0539
67 | 1.34 | 2.8534 | 5.8794 | -3.1807e-08 |  |  | 0.027158 | 5.043
67.5 | 1.35 | 2.6534 | 6.0794 | 0.032898 |  |  | 0.024364 | 5.0288
68 | 1.36 | 2.8534 | 5.8794 | -3.1807e-08 |  |  | 0.022052 | 5.017
68.5 | 1.37 | 2.6034 | 6.1294 | 0.040787 |  |  | 0.019142 | 5.0021
69 | 1.38 | 2.8034 | 5.9294 | 0.0084326 |  |  | 0.016765 | 4.9899
69.5 | 1.39 | 2.7034 | 6.0294 | 0.024878 |  |  | 0.01396 | 4.9755
70 | 1.4 | 2.9034 | 5.8294 | -0.0085772 |  |  | 0.011861 | 4.9646
70.5 | 1.41 | 2.6534 | 6.0794 | 0.032898 |  |  | 0.0095011 | 4.9523
71 | 1.42 | 3.0034 | 5.7294 | -0.026181 |  |  | 0.0079336 | 4.9441
71.5 | 1.43 | 2.7034 | 6.0294 | 0.024878 |  |  | 0.0062241 | 4.9352
72 | 1.44 | 2.9034 | 5.8294 | -0.0085772 |  |  | 0.0053967 | 4.9308
72.5 | 1.45 | 2.8534 | 5.8794 | -3.1807e-08 |  |  | 0.0041978 | 4.9246
73 | 1.46 | 2.8534 | 5.8794 | -3.1807e-08 |  |  | 0.0035993 | 4.9215
73.5 | 1.47 | 2.6534 | 6.0794 | 0.032898 |  |  | 0.0027582 | 4.9172
74 | 1.48 | 2.9034 | 5.8294 | -0.0085772 |  |  | 0.0023598 | 4.9152
74.5 | 1.49 | 2.7034 | 6.0294 | 0.024878 |  |  | 0.0013703 | 4.9103
75 | 1.5 | 2.9034 | 5.8294 | -0.0085772 |  |  | 0.00096605 | 4.9083
75.5 | 1.51 | 2.8034 | 5.9294 | 0.0084326 |  |  | 0.00027827 | 4.9
76 | 1.52 | 2.9534 | 5.7794 | -0.017303 |  |  | 0 | 4.9
76.5 | 1.53 | 2.7534 | 5.9794 | 0.016724 |  |  | 0 | 4.9
77 | 1.54 | 2.9034 | 5.8294 | -0.0085772 |  |  | 0 | 4.9
77.5 | 1.55 | 2.7534 | 5.9794 | 0.016724 |  |  | 0 | 4.9
78 | 1.56 | 2.8534 | 5.8794 | -3.1807e-08 |  |  | 0 | 4.9
78.5 | 1.57 | 2.7034 | 6.0294 | 0.024878 |  |  | 0 | 4.9
79 | 1.58 | 3.0034 | 5.7294 | -0.026181 |  |  | 0 | 4.9
79.5 | 1.59 | 2.7534 | 5.9794 | 0.016724 |  |  | 0 | 4.9
80 | 1.6 | 3.0034 | 5.7294 | -0.026181 |  |  | 0 | 4.9
80.5 | 1.61
81 | 1.62
81.5 | 1.63
82 | 1.64
82.5 | 1.65
83 | 1.66
83.5 | 1.67
84 | 1.68
84.5 | 1.69
85 | 1.7
85.5 | 1.71
86 | 1.72
86.5 | 1.73
87 | 1.74
87.5 | 1.75
88 | 1.76
88.5 | 1.77
89 | 1.78
89.5 | 1.79
90 | 1.8
90.5 | 1.81
91 | 1.82
91.5 | 1.83
92 | 1.84
92.5 | 1.85
93 | 1.86
93.5 | 1.87
94 | 1.88
94.5 | 1.89
95 | 1.9
95.5 | 1.91
96 | 1.92
96.5 | 1.93
97 | 1.94
97.5 | 1.95
98 | 1.96
98.5 | 1.97
99 | 1.98
99.5 | 1.99
100 | 2
100.5 | 2.01
101 | 2.02
101.5 | 2.03
102 | 2.04
102.5 | 2.05
103 | 2.06
103.5 | 2.07
104 | 2.08
104.5 | 2.09
105 | 2.1
105.5 | 2.11
106 | 2.12
106.5 | 2.13
107 | 2.14
107.5 | 2.15
108 | 2.16
108.5 | 2.17
109 | 2.18
109.5 | 2.19
110 | 2.2
110.5 | 2.21
111 | 2.22
111.5 | 2.23
112 | 2.24
112.5 | 2.25
113 | 2.26
113.5 | 2.27
114 | 2.28
114.5 | 2.29
115 | 2.3
115.5 | 2.31
116 | 2.32
116.5 | 2.33
117 | 2.34
117.5 | 2.35
118 | 2.36
118.5 | 2.37
119 | 2.38
119.5 | 2.39
120 | 2.4
120.5 | 2.41
121 | 2.42
121.5 | 2.43
122 | 2.44
122.5 | 2.45
123 | 2.46
123.5 | 2.47
124 | 2.48
124.5 | 2.49
125 | 2.5

## Fuerza
ciclos | seg | Fuerza | Presión
0.5 | 0.01 | 9.2999 | 83.6168 | 0.6 | 11.7475
1 | 0.02 | 9.3391 | 83.9696 | 0.6 | 0
1.5 | 0.03 | 9.3391 | 83.9696
2 | 0.04 | 9.2999 | 83.6168
2.5 | 0.05 | 9.3784 | 84.3224
3 | 0.06 | 9.3391 | 83.9696
3.5 | 0.07 | 9.3391 | 83.9696
4 | 0.08 | 9.3587 | 84.146
4.5 | 0.09 | 9.3391 | 83.9696
5 | 0.1 | 9.3391 | 83.9696
5.5 | 0.11 | 9.3391 | 83.9696
6 | 0.12 | 9.3587 | 84.146
6.5 | 0.13 | 9.3587 | 84.146
7 | 0.14 | 9.3391 | 83.9696
7.5 | 0.15 | 9.3195 | 83.7932
8 | 0.16 | 9.3587 | 84.146
8.5 | 0.17 | 9.398 | 84.4988 | 0.6 | 105.6236
9 | 0.18 | 9.2803 | 83.4404 | 0.6 | 0
9.5 | 0.19 | 9.3195 | 83.7932
10 | 0.2 | 9.3391 | 83.9696
10.5 | 0.21 | 9.3587 | 84.146
11 | 0.22 | 9.3195 | 83.7932
11.5 | 0.23 | 9.3195 | 83.7932
12 | 0.24 | 9.3587 | 84.146
12.5 | 0.25 | 9.3391 | 83.9696
13 | 0.26 | 9.3195 | 83.7932
13.5 | 0.27 | 9.3587 | 84.146
14 | 0.28 | 9.3587 | 84.146
14.5 | 0.29 | 9.3784 | 84.3224
15 | 0.3 | 9.3587 | 84.146
15.5 | 0.31 | 9.3587 | 84.146
16 | 0.32 | 9.3587 | 84.146
16.5 | 0.33 | 9.3391 | 83.9696
17 | 0.34 | 9.3587 | 84.146
17.5 | 0.35 | 9.3195 | 83.7932
18 | 0.36 | 9.3587 | 84.146
18.5 | 0.37 | 9.3391 | 83.9696
19 | 0.38 | 9.3587 | 84.146
19.5 | 0.39 | 9.3587 | 84.146
20 | 0.4 | 9.3587 | 84.146
20.5 | 0.41 | 9.3195 | 83.7932
21 | 0.42 | 9.3587 | 84.146
21.5 | 0.43 | 9.3587 | 84.146
22 | 0.44 | 9.2999 | 83.6168
22.5 | 0.45 | 9.3587 | 84.146
23 | 0.46 | 9.3784 | 84.3224
23.5 | 0.47 | 9.3391 | 83.9696
24 | 0.48 | 9.3391 | 83.9696
24.5 | 0.49 | 9.3391 | 83.9696
25 | 0.5 | 9.3587 | 84.146
25.5 | 0.51 | 9.3587 | 84.146
26 | 0.52 | 9.3195 | 83.7932
26.5 | 0.53 | 9.3587 | 84.146
27 | 0.54 | 9.3391 | 83.9696
27.5 | 0.55 | 9.3391 | 83.9696
28 | 0.56 | 9.398 | 84.4988
28.5 | 0.57 | 9.3587 | 84.146
29 | 0.58 | 9.3784 | 84.3224
29.5 | 0.59 | 9.3587 | 84.146
30 | 0.6 | 9.2999 | 83.6168
30.5 | 0.61 | 9.3784 | 84.3224
31 | 0.62 | 9.3587 | 84.146
31.5 | 0.63 | 9.3587 | 84.146
32 | 0.64 | 9.3587 | 84.146
32.5 | 0.65 | 9.3587 | 84.146
33 | 0.66 | 9.3587 | 84.146
33.5 | 0.67 | 9.3391 | 83.9696
34 | 0.68 | 9.3195 | 83.7932
34.5 | 0.69 | 9.3195 | 83.7932
35 | 0.7 | 9.3587 | 84.146
35.5 | 0.71 | 9.3195 | 83.7932
36 | 0.72 | 9.3195 | 83.7932
36.5 | 0.73 | 9.3195 | 83.7932
37 | 0.74 | 9.2803 | 83.4404
37.5 | 0.75 | 9.241 | 83.0876
38 | 0.76 | 9.2803 | 83.4404
38.5 | 0.77 | 9.2214 | 82.9112
39 | 0.78 | 9.2606 | 83.264
39.5 | 0.79 | 9.2606 | 83.264
40 | 0.8 | 9.2214 | 82.9112
40.5 | 0.81 | 9.2018 | 82.7348
41 | 0.82 | 9.1625 | 82.382
41.5 | 0.83 | 9.1625 | 82.382
42 | 0.84 | 9.1429 | 82.2056
42.5 | 0.85 | 9.1429 | 82.2056
43 | 0.86 | 9.1625 | 82.382
43.5 | 0.87 | 9.1429 | 82.2056
44 | 0.88 | 9.1233 | 82.0292
44.5 | 0.89 | 9.1429 | 82.2056
45 | 0.9 | 9.1233 | 82.0292
45.5 | 0.91 | 9.1037 | 81.8527
46 | 0.92 | 9.1037 | 81.8527
46.5 | 0.93 | 9.0448 | 81.3235
47 | 0.94 | 9.0841 | 81.6763
47.5 | 0.95 | 9.0841 | 81.6763
48 | 0.96 | 9.1037 | 81.8527
48.5 | 0.97 | 9.0644 | 81.4999
49 | 0.98 | 9.1037 | 81.8527
49.5 | 0.99 | 9.0448 | 81.3235
50 | 1 | 9.0644 | 81.4999
50.5 | 1.01 | 9.0644 | 81.4999
51 | 1.02 | 9.0644 | 81.4999
51.5 | 1.03 | 9.0644 | 81.4999
52 | 1.04 | 9.0252 | 81.1471
52.5 | 1.05 | 9.0448 | 81.3235
53 | 1.06 | 9.0644 | 81.4999
53.5 | 1.07 | 9.0448 | 81.3235
54 | 1.08 | 9.0448 | 81.3235
54.5 | 1.09 | 9.0448 | 81.3235
55 | 1.1 | 9.0644 | 81.4999
55.5 | 1.11 | 9.1037 | 81.8527
56 | 1.12 | 9.0448 | 81.3235
56.5 | 1.13 | 9.0252 | 81.1471
57 | 1.14 | 9.0644 | 81.4999
57.5 | 1.15 | 9.0841 | 81.6763
58 | 1.16 | 9.0841 | 81.6763
58.5 | 1.17 | 9.0644 | 81.4999
59 | 1.18 | 9.0841 | 81.6763
59.5 | 1.19 | 9.0841 | 81.6763
60 | 1.2 | 9.0841 | 81.6763
60.5 | 1.21 | 9.1037 | 81.8527
61 | 1.22 | 9.1037 | 81.8527
61.5 | 1.23 | 9.1037 | 81.8527
62 | 1.24 | 9.1233 | 82.0292
62.5 | 1.25 | 9.1233 | 82.0292
63 | 1.26 | 9.1037 | 81.8527
63.5 | 1.27 | 9.0841 | 81.6763
64 | 1.28 | 9.1822 | 82.5584
64.5 | 1.29 | 9.1429 | 82.2056
65 | 1.3 | 9.1233 | 82.0292
65.5 | 1.31 | 9.1233 | 82.0292
66 | 1.32 | 9.1625 | 82.382
66.5 | 1.33 | 9.1822 | 82.5584
67 | 1.34 | 9.1429 | 82.2056
67.5 | 1.35 | 9.1822 | 82.5584
68 | 1.36 | 9.1625 | 82.382
68.5 | 1.37 | 9.241 | 83.0876
69 | 1.38 | 9.241 | 83.0876
69.5 | 1.39 | 9.2018 | 82.7348
70 | 1.4 | 9.2214 | 82.9112
70.5 | 1.41 | 9.2018 | 82.7348
71 | 1.42 | 9.2018 | 82.7348
71.5 | 1.43 | 9.1822 | 82.5584
72 | 1.44 | 9.2214 | 82.9112
72.5 | 1.45 | 9.2214 | 82.9112
73 | 1.46 | 9.1822 | 82.5584
73.5 | 1.47 | 9.2803 | 83.4404
74 | 1.48 | 9.2018 | 82.7348
74.5 | 1.49 | 9.241 | 83.0876
75 | 1.5 | 9.2018 | 82.7348
75.5 | 1.51 | 9.241 | 83.0876
76 | 1.52 | 9.2803 | 83.4404
76.5 | 1.53 | 9.2606 | 83.264
77 | 1.54 | 9.2606 | 83.264
77.5 | 1.55 | 9.2606 | 83.264
78 | 1.56 | 9.2999 | 83.6168
78.5 | 1.57 | 9.2803 | 83.4404
79 | 1.58 | 9.2803 | 83.4404
79.5 | 1.59 | 9.241 | 83.0876
80 | 1.6 | 9.2803 | 83.4404
80.5 | 1.61
81 | 1.62
81.5 | 1.63
82 | 1.64
82.5 | 1.65
83 | 1.66
83.5 | 1.67
84 | 1.68
84.5 | 1.69
85 | 1.7
85.5 | 1.71
86 | 1.72
86.5 | 1.73
87 | 1.74
87.5 | 1.75
88 | 1.76
88.5 | 1.77
89 | 1.78
89.5 | 1.79
90 | 1.8
90.5 | 1.81
91 | 1.82
91.5 | 1.83
92 | 1.84
92.5 | 1.85
93 | 1.86
93.5 | 1.87
94 | 1.88
94.5 | 1.89
95 | 1.9
95.5 | 1.91
96 | 1.92
96.5 | 1.93
97 | 1.94
97.5 | 1.95
98 | 1.96
98.5 | 1.97
99 | 1.98
99.5 | 1.99
100 | 2
100.5 | 2.01
101 | 2.02
101.5 | 2.03
102 | 2.04
102.5 | 2.05
103 | 2.06
103.5 | 2.07
104 | 2.08
104.5 | 2.09
105 | 2.1
105.5 | 2.11
106 | 2.12
106.5 | 2.13
107 | 2.14
107.5 | 2.15
108 | 2.16
108.5 | 2.17
109 | 2.18
109.5 | 2.19
110 | 2.2
110.5 | 2.21
111 | 2.22
111.5 | 2.23
112 | 2.24
112.5 | 2.25
113 | 2.26
113.5 | 2.27
114 | 2.28
114.5 | 2.29
115 | 2.3
115.5 | 2.31
116 | 2.32
116.5 | 2.33
117 | 2.34
117.5 | 2.35
118 | 2.36
118.5 | 2.37
119 | 2.38
119.5 | 2.39
120 | 2.4
120.5 | 2.41
121 | 2.42
121.5 | 2.43
122 | 2.44
122.5 | 2.45
123 | 2.46
123.5 | 2.47
124 | 2.48
124.5 | 2.49
125 | 2.5

## Resistencia
ciclos | seg | Intensidad | Tensión | Resistencia | Potencia | Energía
0.5 | 0.01 | 0 | 0.52695 |  |  |  | 0.6 | 7.995
1 | 0.02 | 0 | 0.036949 |  |  |  | 0.6 | 0 | La línea vertical roja señala el fin del precalentamiento
1.5 | 0.03 | 0 | -0.0030508 |  |  |  | 0.7 | 7.995
2 | 0.04 | 0 | -0.053051 |  |  |  | 0.7 | 0
2.5 | 0.05 | 0 | -0.0030508
3 | 0.06 | 0 | 0.016949
3.5 | 0.07 | 0 | -0.023051
4 | 0.08 | 0 | 0.016949
4.5 | 0.09 | 0 | -0.0030508
5 | 0.1 | 0 | 0.036949
5.5 | 0.11 | 0 | 0.016949
6 | 0.12 | 0 | -0.023051
6.5 | 0.13 | 0 | -0.033051
7 | 0.14 | 0 | 0.016949
7.5 | 0.15 | 0 | -0.023051
8 | 0.16 | 0 | -0.033051
8.5 | 0.17 | 0 | -0.023051
9 | 0.18 | 0 | -0.023051 |  |  |  | 0.6 | 1.9336
9.5 | 0.19 | 0 | -0.023051 |  |  |  | 0.6 | 0
10 | 0.2 | 0 | 0.016949
10.5 | 0.21 | 0 | 0.016949
11 | 0.22 | 0 | 0.016949
11.5 | 0.23 | 0 | -0.053051
12 | 0.24 | 0 | -0.023051
12.5 | 0.25 | 0 | -0.023051
13 | 0.26 | 0 | 0.036949
13.5 | 0.27 | 0 | 0.016949
14 | 0.28 | 0 | -0.033051
14.5 | 0.29 | 0 | 0.016949
15 | 0.3 | 0 | -0.023051
15.5 | 0.31 | 0 | -0.0030508
16 | 0.32 | 0 | -0.023051
16.5 | 0.33 | 0 | 0.016949 |  |  |  | 0.6 | 0.59734
17 | 0.34 | 0 | -0.033051 |  |  |  | 0.6 | 0
17.5 | 0.35 | 0 | -0.0030508
18 | 0.36 | 0 | -0.0030508
18.5 | 0.37 | 0 | 0.076949
19 | 0.38 | 0 | 0.076949
19.5 | 0.39 | 0 | -0.033051
20 | 0.4 | 0 | -0.023051
20.5 | 0.41 | 0 | -0.0030508
21 | 0.42 | 0 | -0.0030508
21.5 | 0.43 | 0 | 0.036949
22 | 0.44 | 0 | 0.036949
22.5 | 0.45 | 0 | 0.016949
23 | 0.46 | 0 | 0.016949
23.5 | 0.47 | 0 | -0.023051
24 | 0.48 | 0 | -0.023051
24.5 | 0.49 | 0 | 0.036949 |  |  |  | 0.6 | 10.6225
25 | 0.5 | 0 | -0.023051 |  |  |  | 0.6 | 0
25.5 | 0.51 | 0 | 0.036949
26 | 0.52 | 0 | 0.016949
26.5 | 0.53 | 0 | 0.016949
27 | 0.54 | 0 | 0.056949
27.5 | 0.55 | 0 | -0.023051
28 | 0.56 | 0 | 0.036949
28.5 | 0.57 | 0 | 0.016949
29 | 0.58 | 0 | 0.016949
29.5 | 0.59 | 0 | -0.0030508
30 | 0.6 | 0 | -0.023051
30.5 | 0.61 | 0 | -0.073051
31 | 0.62 | 3.256 | -0.07313 | -0.02246 | -0.23811 | -0.0023811
31.5 | 0.63 | 3.139 | 1.2569 | 0.40041 | 3.9453 | 0.037072
32 | 0.64 | 3.198 | 1.4369 | 0.4493 | 4.5951 | 0.083023
32.5 | 0.65 | 3.237 | 1.5469 | 0.47787 | 5.0072 | 0.1331
33 | 0.66 | 3.471 | 1.3969 | 0.40244 | 4.8485 | 0.18158
33.5 | 0.67 | 3.705 | 1.4369 | 0.38782 | 5.3236 | 0.23482
34 | 0.68 | 3.997 | 1.3369 | 0.33446 | 5.3434 | 0.28825
34.5 | 0.69 | 4.173 | 1.3168 | 0.31556 | 5.4952 | 0.3432
35 | 0.7 | 4.407 | 1.3368 | 0.30335 | 5.8915 | 0.40212
35.5 | 0.71 | 4.504 | 1.1768 | 0.26129 | 5.3005 | 0.45512
36 | 0.72 | 4.153 | 1.1968 | 0.28819 | 4.9705 | 0.50483
36.5 | 0.73 | 4.153 | 1.0068 | 0.24244 | 4.1814 | 0.54664
37 | 0.74 | 4.27 | 1.1468 | 0.26858 | 4.897 | 0.59561
37.5 | 0.75 | 5.304 | 1.0068 | 0.18982 | 5.3402 | 0.64901
38 | 0.76 | 5.44 | 1.1568 | 0.21265 | 6.2931 | 0.71194
38.5 | 0.77 | 6.006 | 1.3768 | 0.22924 | 8.2691 | 0.79463
39 | 0.78 | 6.103 | 1.3568 | 0.22232 | 8.2806 | 0.87744
39.5 | 0.79 | 6.357 | 1.3368 | 0.21029 | 8.498 | 0.96242
40 | 0.8 | 6.357 | 1.2168 | 0.19141 | 7.7352 | 1.0398
40.5 | 0.81 | 6.357 | 1.1768 | 0.18512 | 7.4809 | 1.1146
41 | 0.82 | 6.396 | 1.2168 | 0.19024 | 7.7826 | 1.1924
41.5 | 0.83 | 6.279 | 1.2168 | 0.19379 | 7.6403 | 1.2688
42 | 0.84 | 6.201 | 1.1768 | 0.18978 | 7.2973 | 1.3418
42.5 | 0.85 | 6.201 | 1.1968 | 0.193 | 7.4213 | 1.416
43 | 0.86 | 6.142 | 1.1968 | 0.19485 | 7.3507 | 1.4895
43.5 | 0.87 | 6.123 | 1.1268 | 0.18403 | 6.8994 | 1.5585
44 | 0.88 | 6.123 | 1.1268 | 0.18403 | 6.8994 | 1.6275
44.5 | 0.89 | 6.103 | 1.0668 | 0.1748 | 6.5107 | 1.6926
45 | 0.9 | 6.123 | 0.9268 | 0.15136 | 5.6748 | 1.7493
45.5 | 0.91 | 6.084 | 1.1468 | 0.18849 | 6.9771 | 1.8191
46 | 0.92 | 6.064 | 1.0268 | 0.16933 | 6.2265 | 1.8814
46.5 | 0.93 | 6.084 | 0.9668 | 0.15891 | 5.882 | 1.9402
47 | 0.94 | 6.084 | 0.9868 | 0.1622 | 6.0037 | 2.0002
47.5 | 0.95 | 6.103 | 0.8668 | 0.14203 | 5.2901 | 2.0531
48 | 0.96 | 6.103 | 0.9268 | 0.15186 | 5.6563 | 2.1097
48.5 | 0.97 | 6.084 | 0.8468 | 0.13918 | 5.1519 | 2.1612
49 | 0.98 | 6.045 | 0.8468 | 0.14008 | 5.1189 | 2.2124
49.5 | 0.99 | 6.045 | 1.0068 | 0.16655 | 6.0861 | 2.2733
50 | 1 | 6.084 | 0.7768 | 0.12768 | 4.7261 | 2.3205
50.5 | 1.01 | 6.064 | 0.7768 | 0.1281 | 4.7105 | 2.3676
51 | 1.02 | 6.064 | 1.0068 | 0.16603 | 6.1052 | 2.4287
51.5 | 1.03 | 6.045 | 0.7968 | 0.13181 | 4.8167 | 2.4769
52 | 1.04 | 6.045 | 0.7968 | 0.13181 | 4.8167 | 2.525
52.5 | 1.05 | 6.045 | 0.9668 | 0.15993 | 5.8443 | 2.5835
53 | 1.06 | 6.045 | 0.7968 | 0.13181 | 4.8167 | 2.6316
53.5 | 1.07 | 6.025 | 0.7968 | 0.13225 | 4.8007 | 2.6796
54 | 1.08 | 6.025 | 0.7168 | 0.11897 | 4.3187 | 2.7228
54.5 | 1.09 | 6.045 | 1.0268 | 0.16986 | 6.207 | 2.7849
55 | 1.1 | 6.045 | 0.7968 | 0.13181 | 4.8167 | 2.8331
55.5 | 1.11 | 6.025 | 0.6968 | 0.11565 | 4.1982 | 2.875
56 | 1.12 | 6.045 | 0.8868 | 0.1467 | 5.3607 | 2.9287
56.5 | 1.13 | 6.045 | 0.7768 | 0.1285 | 4.6958 | 2.9756
57 | 1.14 | 6.006 | 0.8368 | 0.13933 | 5.0258 | 3.0259
57.5 | 1.15 | 5.986 | 0.8868 | 0.14815 | 5.3084 | 3.079
58 | 1.16 | 5.947 | 0.9068 | 0.15248 | 5.3928 | 3.1329
58.5 | 1.17 | 6.006 | 0.8368 | 0.13933 | 5.0258 | 3.1831
59 | 1.18 | 6.064 | 1.0468 | 0.17263 | 6.3478 | 3.2466
59.5 | 1.19 | 6.025 | 0.9268 | 0.15383 | 5.584 | 3.3025
60 | 1.2 | 5.986 | 0.7368 | 0.12309 | 4.4105 | 3.3466
60.5 | 1.21 | 6.025 | 0.8668 | 0.14387 | 5.2225 | 3.3988
61 | 1.22 | 6.025 | 0.6768 | 0.11233 | 4.0777 | 3.4396
61.5 | 1.23 | 6.025 | 0.7568 | 0.12561 | 4.5597 | 3.4852
62 | 1.24 | 6.025 | 0.9868 | 0.16378 | 5.9455 | 3.5446
62.5 | 1.25 | 6.025 | 1.0068 | 0.1671 | 6.066 | 3.6053
63 | 1.26 | 5.986 | 1.0068 | 0.16819 | 6.0267 | 3.6655
63.5 | 1.27 | 5.986 | 0.6568 | 0.10972 | 3.9316 | 3.7049
64 | 1.28 | 5.986 | 0.8168 | 0.13645 | 4.8894 | 3.7538
64.5 | 1.29 | 6.006 | 0.8368 | 0.13933 | 5.0258 | 3.804
65 | 1.3 | 6.006 | 0.7768 | 0.12934 | 4.6655 | 3.8507
65.5 | 1.31 | 6.006 | 0.8168 | 0.136 | 4.9057 | 3.8997
66 | 1.32 | 6.006 | 0.7368 | 0.12268 | 4.4252 | 3.944
66.5 | 1.33 | 5.986 | 0.7368 | 0.12309 | 4.4105 | 3.9881
67 | 1.34 | 5.986 | 0.7568 | 0.12643 | 4.5302 | 4.0334
67.5 | 1.35 | 5.967 | 1.0268 | 0.17208 | 6.1269 | 4.0947
68 | 1.36 | 5.986 | 0.7968 | 0.13311 | 4.7697 | 4.1424
68.5 | 1.37 | 6.006 | 0.7968 | 0.13267 | 4.7856 | 4.1902
69 | 1.38 | 6.006 | 0.8468 | 0.14099 | 5.0859 | 4.2411
69.5 | 1.39 | 5.986 | 0.7368 | 0.12309 | 4.4105 | 4.2852
70 | 1.4 | 5.967 | 0.8868 | 0.14862 | 5.2916 | 4.3381
70.5 | 1.41 | 5.967 | 0.8668 | 0.14527 | 5.1722 | 4.3898
71 | 1.42 | 5.967 | 0.7168 | 0.12013 | 4.2772 | 4.4326
71.5 | 1.43 | 5.986 | 0.7568 | 0.12643 | 4.5302 | 4.4779
72 | 1.44 | 5.967 | 0.6968 | 0.11678 | 4.1578 | 4.5195
72.5 | 1.45 | 5.967 | 0.6768 | 0.11342 | 4.0385 | 4.5598
73 | 1.46 | 5.967 | 0.6768 | 0.11342 | 4.0385 | 4.6002
73.5 | 1.47 | 5.967 | 0.8368 | 0.14024 | 4.9932 | 4.6502
74 | 1.48 | 5.986 | 0.6568 | 0.10972 | 3.9316 | 4.6895
74.5 | 1.49 | 5.986 | 0.8368 | 0.13979 | 5.0091 | 4.7396
75 | 1.5 | 5.947 | 0.6768 | 0.11381 | 4.025 | 4.7798
75.5 | 1.51 | 5.947 | 0.5968 | 0.10035 | 3.5492 | 4.8153
76 | 1.52 | 5.947 | 0.8168 | 0.13735 | 4.8575 | 4.8639
76.5 | 1.53 | 5.967 | 0.8168 | 0.13689 | 4.8739 | 4.9126
77 | 1.54 | 5.947 | 0.6168 | 0.10372 | 3.6681 | 4.9493
77.5 | 1.55 | 5.947 | 0.6768 | 0.11381 | 4.025 | 4.9896
78 | 1.56 | 5.947 | 0.7368 | 0.1239 | 4.3818 | 5.0334
78.5 | 1.57 | 5.928 | 0.7968 | 0.13441 | 4.7235 | 5.0806
79 | 1.58 | 5.928 | 0.6368 | 0.10742 | 3.775 | 5.1184
79.5 | 1.59 | 5.908 | 0.73681 | 0.12471 | 4.353 | 5.1619
80 | 1.6 | 5.889 | 0.57681 | 0.097946 | 3.3968 | 5.1959
80.5 | 1.61
81 | 1.62
81.5 | 1.63
82 | 1.64
82.5 | 1.65
83 | 1.66
83.5 | 1.67
84 | 1.68
84.5 | 1.69
85 | 1.7
85.5 | 1.71
86 | 1.72
86.5 | 1.73
87 | 1.74
87.5 | 1.75
88 | 1.76
88.5 | 1.77
89 | 1.78
89.5 | 1.79
90 | 1.8
90.5 | 1.81
91 | 1.82
91.5 | 1.83
92 | 1.84
92.5 | 1.85
93 | 1.86
93.5 | 1.87
94 | 1.88
94.5 | 1.89
95 | 1.9
95.5 | 1.91
96 | 1.92
96.5 | 1.93
97 | 1.94
97.5 | 1.95
98 | 1.96
98.5 | 1.97
99 | 1.98
99.5 | 1.99
100 | 2
100.5 | 2.01
101 | 2.02
101.5 | 2.03
102 | 2.04
102.5 | 2.05
103 | 2.06
103.5 | 2.07
104 | 2.08
104.5 | 2.09
105 | 2.1
105.5 | 2.11
106 | 2.12
106.5 | 2.13
107 | 2.14
107.5 | 2.15
108 | 2.16
108.5 | 2.17
109 | 2.18
109.5 | 2.19
110 | 2.2
110.5 | 2.21
111 | 2.22
111.5 | 2.23
112 | 2.24
112.5 | 2.25
113 | 2.26
113.5 | 2.27
114 | 2.28
114.5 | 2.29
115 | 2.3
115.5 | 2.31
116 | 2.32
116.5 | 2.33
117 | 2.34
117.5 | 2.35
118 | 2.36
118.5 | 2.37
119 | 2.38
119.5 | 2.39
120 | 2.4
120.5 | 2.41
121 | 2.42
121.5 | 2.43
122 | 2.44
122.5 | 2.45
123 | 2.46
123.5 | 2.47
124 | 2.48
124.5 | 2.49
125 | 2.5

## Resultados
Inicio paso corriente
30 | 0
30 | 0.5 | Eje Izquierdo |  | Eje Derecho
Fin de Subida |  | Máx = | 0.5 | Máx = | 0.6
35.3833 | 0 | Mín = | 0 | Mín = | 0
35.3833 | 0.5
¿Suavizar?
Inicio paso corriente |  | Eje Izquierdo |  | Eje Derecho
30 | 0 | Máx = | 100 | Máx = | 9
30 | 100 | Mín = | 0 | Mín = | 0
Fin de Subida
35.3833 | 0
35.3833 | 100
¿Suavizar?
|  | Eje Izquierdo |  | Eje Derecho
Inicio paso corriente |  | Máx = | 10 | Máx = | 6
30 | 0 | Mín = | 0 | Mín = | 0
30 | 10
Fin de Subida
35.3833 | 0
35.3833 | 10
|  | Eje Izquierdo |  | Eje Derecho
Inicio paso corriente |  | Máx = | 14 | Máx = | 9
30 | 0 | Mín = | 0 | Mín = | 0
30 | 14
Fin de Subida
35.3833 | 0
35.3833 | 14