## Parámetros
Ensayo |  |  |  |  | Fecha:
Características polvo |  | Material | Referencia polvo | Densidad de golpeo g/cm3 | Densidad aparente g/cm3 | Densidad absoluta g/cm3
|  | Al-NH3 |  | 1.19 | 0.84 | 2.725 |  | Sí
No
Activación externa |  | PRECOMPRESIÓN | No | # MPa
|  | ACTIVACIÓN ELÉC. | No | # V | # A
Características de corriente | Duraciones
|  | Aproximación | Apriete | PreCalentamiento | Calentamiento | Enfriamiento
|  | 99 | 30 | 5 | 65 | 60 | ciclos
|  | 1.98 | 0.6 | 0.1 | 1.3 | 1.2 | segundos
Intensidades
|  | I máx | So1i (grados) | I So1i (kA) | ISo2i (kA) | Energía (kJ) | EDE (kJ/g)
|  | 6.259 | 15 | 1 | 6 | 6.5847 | 3.8649
Características de Presión |  | Presión Trabajo | Presión Sinterizado
|  | 923 |  | kgf
|  | 3.8125 | 0 | bares
Características Sinterizados |  | Diámetro (mm) | Altura (mm) | Masa (g) |  | Secc (cm2)
| 1 | 11.84 | 5.97 | 1.7037 |  | 1.1216
| 2 | 11.83 | 6.26 |  |  | Volumen (cm3)
| 3 | 11.97 | 6.45 |  |  | 0.69874
| 4 | 12.01 | 6.5
| 5 | 12.05 | 6.53 |  |  | Densid (g/cm3)
| 6 | 11.95 | 6.26 |  |  | 2.4383
| 7 | 12.02 | 5.94 |  |  | Porosidad (%)
| 8 | 11.93 | 5.93 |  |  | 10.5227
|  | 11.95 | 6.23
Otros Datos |  | Tª Inicial (ºC) | Lubricante | Diám Punzón (mm) | h punzones (mm) | h obleas (mm) | tS (ciclos)
|  | 21.1 |  | 11.9 | 97.31 | 9.3 | 4.5388
Observaciones
[9 empty] | 4 | 5 | 8
[9 empty] | 3 | 9 | 2

## Adquisición
392 | 475 | 0 | 72
391 | 475 | 0 | 23 | IP:x,x,x,x:
394 | 475 | 0 | 17 | 172,16,1,14
392 | 478 | 0 | 19
393 | 473 | 0 | 21 | Abrir canal. (IP: 172,16,1,14)(Return:1)
393 | 475 | 0 | 21
393 | 476 | 0 | 25
392 | 476 | 0 | 23 | Recibidos de 3189 registros (Soldadura:1705)
393 | 473 | 0 | 17
393 | 476 | 0 | 16
393 | 473 | 0 | 14 | Representar gráficas
393 | 475 | 0 | 21
393 | 475 | 0 | 16
393 | 475 | 0 | 19
394 | 476 | 0 | 25
393 | 475 | 0 | 21
395 | 476 | 0 | 21
393 | 476 | 0 | 21
394 | 476 | 0 | 17
395 | 476 | 0 | 19
394 | 475 | 0 | 17
395 | 476 | 0 | 19
395 | 476 | 0 | 23
392 | 477 | 0 | 19
393 | 476 | 0 | 21
391 | 477 | 0 | 17
392 | 479 | 0 | 16
391 | 475 | 0 | 23
392 | 476 | 0 | 25
393 | 477 | 0 | 21
393 | 474 | 0 | 21
391 | 479 | 0 | 23
393 | 476 | 0 | 23
393 | 476 | 0 | 17
392 | 477 | 0 | 19
393 | 477 | 0 | 17
393 | 476 | 0 | 23
393 | 477 | 0 | 21
393 | 479 | 0 | 17
394 | 477 | 0 | 17
393 | 477 | 0 | 25
395 | 476 | 0 | 21
393 | 477 | 0 | 19
393 | 477 | 0 | 23
393 | 477 | 0 | 21
391 | 477 | 0 | 19
393 | 476 | 0 | 21
393 | 475 | 0 | 21
393 | 477 | 0 | 23
393 | 477 | 0 | 21
394 | 477 | 0 | 17
393 | 477 | 0 | 14
393 | 476 | 0 | 19
393 | 476 | 0 | 23
392 | 476 | 0 | 23
393 | 477 | 0 | 23
395 | 476 | 0 | 27
392 | 479 | 0 | 19
394 | 477 | 0 | 19
393 | 477 | 0 | 19
394 | 477 | 0 | 23
396 | 475 | 3724 | 23
395 | 477 | 3549 | 128
395 | 476 | 3666 | 145
394 | 479 | 3841 | 172
401 | 477 | 4134 | 157
399 | 475 | 4348 | 137
404 | 474 | 4582 | 151
403 | 474 | 4699 | 134
409 | 475 | 4875 | 151
405 | 475 | 4933 | 137
410 | 474 | 4680 | 134
411 | 474 | 4699 | 135
413 | 474 | 4816 | 126
410 | 471 | 5635 | 116
417 | 473 | 5635 | 145
415 | 472 | 5752 | 132
421 | 472 | 6162 | 132
418 | 470 | 6162 | 139
421 | 470 | 6259 | 141
422 | 469 | 6162 | 139
427 | 467 | 6162 | 122
424 | 466 | 6103 | 122
429 | 468 | 6103 | 112
427 | 469 | 6103 | 122
433 | 467 | 6103 | 112
430 | 465 | 6084 | 112
434 | 465 | 6084 | 118
431 | 467 | 6084 | 118
437 | 462 | 6103 | 118
435 | 464 | 6103 | 126
440 | 463 | 6084 | 118
437 | 463 | 6064 | 118
440 | 462 | 6064 | 101
437 | 460 | 6025 | 103
441 | 462 | 6064 | 103
437 | 463 | 6064 | 122
442 | 461 | 6084 | 103
437 | 460 | 6045 | 103
443 | 461 | 6045 | 103
440 | 459 | 6084 | 99
446 | 459 | 6045 | 99
441 | 460 | 6025 | 120
445 | 460 | 6064 | 112
440 | 460 | 6045 | 112
446 | 459 | 6045 | 91
440 | 460 | 5986 | 106
446 | 460 | 5967 | 108
442 | 460 | 6025 | 112
445 | 460 | 6006 | 103
442 | 460 | 6045 | 99
447 | 460 | 6006 | 95
444 | 458 | 6045 | 89
445 | 461 | 6045 | 104
444 | 459 | 6006 | 110
449 | 461 | 6025 | 93
444 | 461 | 6006 | 89
448 | 461 | 6025 | 99
444 | 462 | 6025 | 104
449 | 461 | 6006 | 99
445 | 460 | 6045 | 99
447 | 462 | 6045 | 93
446 | 462 | 6006 | 95
449 | 463 | 5986 | 95
444 | 465 | 6006 | 95
451 | 463 | 6006 | 85
446 | 462 | 6006 | 118
448 | 466 | 6006 | 101
447 | 464 | 6025 | 97
448 | 463 | 6006 | 103
447 | 465 | 6006 | 104
450 | 465 | 6006 | 93
447 | 465 | 6006 | 99
449 | 467 | 6006 | 95
445 | 467 | 6025 | 114
452 | 465 | 6006 | 91
448 | 463 | 5986 | 91
451 | 466 | 6006 | 85
447 | 468 | 6006 | 91
451 | 466 | 6025 | 106
447 | 467 | 6025 | 89
451 | 469 | 6006 | 75
448 | 467 | 6006 | 99
452 | 466 | 5986 | 103
448 | 468 | 6006 | 93
454 | 467 | 5986 | 108
449 | 469 | 5986 | 99
452 | 468 | 6006 | 87
449 | 467 | 5986 | 95
453 | 468 | 6006 | 91
449 | 468 | 5986 | 91
453 | 468 | 5986 | 83
450 | 468 | 5986 | 103
453 | 467 | 5967 | 77
449 | 468 | 5986 | 99
453 | 468 | 5986 | 87
450 | 469 | 5986 | 87
452 | 470 | 5986 | 83
450 | 469 | 5986 | 83
453 | 469 | 5986 | 97
453 | 469 | 5986 | 91
453 | 468 | 5986 | 87
449 | 469 | 5967 | 104
454 | 466 | 5986 | 81
449 | 470 | 5986 | 83
452 | 470 | 5967 | 77
453 | 470 | 5986 | 91
456 | 470 | 5986 | 75
451 | 470 | 6006 | 91
454 | 472 | 5967 | 95
450 | 472 | 5967 | 95
456 | 470 | 5967 | 83
451 | 470 | 5947 | 85
455 | 469 | 5967 | 89
450 | 473 | 6006 | 91
455 | 470 | 6025 | 93
452 | 472 | 5967 | 77
457 | 471 | 5928 | 77
451 | 472 | 5967 | 77
455 | 472 | 5928 | 83
452 | 472 | 5947 | 103
456 | 471 | 5928 | 83
452 | 473 | 5967 | 91
454 | 472 | 5986 | 91
453 | 471 | 5967 | 89
455 | 470 | 5967 | 95
452 | 472 | 5830 | 101
456 | 472 | 5947 | 89
453 | 471 | 6045 | 85
456 | 471 | 5967 | 85
451 | 472 | 5850 | 85
456 | 471 | 5928 | 85
451 | 474 | 5967 | 93
456 | 472 | 5947 | 97
453 | 475 | 5889 | 85
456 | 472 | 5947 | 83
454 | 472 | 5967 | 89
456 | 473 | 5928 | 89
453 | 472 | 5908 | 85
455 | 473 | 5928 | 89

## Desplazamiento
ciclos | seg | x(t) | h(t) | θ(t) |  |  | θ(t) | H(t)
0.5 | 0.01 | -0.050847 | 9.3657 | 0.33481 |  |  | 0.37507 | 7.8414
1 | 0.02 | -0.10085 | 9.4157 | 0.33834 | 0.6 | 3.9989 | 0.37514 | 7.8423
1.5 | 0.03 | 0.049153 | 9.2657 | 0.32763 | 0.6 | 0 | 0.37521 | 7.8431
2 | 0.04 | -0.050847 | 9.3657 | 0.33481 |  |  | 0.37529 | 7.8442
2.5 | 0.05 | -0.00084686 | 9.3157 | 0.33124 |  |  | 0.37536 | 7.8451
3 | 0.06 | -0.00084686 | 9.3157 | 0.33124 |  |  | 0.37542 | 7.8458
3.5 | 0.07 | -0.00084686 | 9.3157 | 0.33124 |  |  | 0.37551 | 7.847
4 | 0.08 | -0.050847 | 9.3657 | 0.33481 |  |  | 0.37549 | 7.8468
4.5 | 0.09 | -0.00084686 | 9.3157 | 0.33124 |  |  | 0.37544 | 7.8461
5 | 0.1 | -0.00084686 | 9.3157 | 0.33124 |  |  | 0.37533 | 7.8448
5.5 | 0.11 | -0.00084686 | 9.3157 | 0.33124 |  |  | 0.37512 | 7.8421
6 | 0.12 | -0.00084686 | 9.3157 | 0.33124 |  |  | 0.37479 | 7.8379
6.5 | 0.13 | -0.00084686 | 9.3157 | 0.33124 |  |  | 0.37447 | 7.8339
7 | 0.14 | -0.00084686 | 9.3157 | 0.33124 |  |  | 0.37414 | 7.8297
7.5 | 0.15 | 0.049153 | 9.2657 | 0.32763 |  |  | 0.37382 | 7.8257
8 | 0.16 | -0.00084686 | 9.3157 | 0.33124 |  |  | 0.37354 | 7.8221
8.5 | 0.17 | 0.099153 | 9.2157 | 0.32398 |  |  | 0.37326 | 7.8186
9 | 0.18 | -0.00084686 | 9.3157 | 0.33124 |  |  | 0.37282 | 7.8132
9.5 | 0.19 | 0.049153 | 9.2657 | 0.32763 |  |  | 0.37232 | 7.807
10 | 0.2 | 0.099153 | 9.2157 | 0.32398 |  |  | 0.37173 | 7.7999
10.5 | 0.21 | 0.049153 | 9.2657 | 0.32763 |  |  | 0.37117 | 7.793
11 | 0.22 | 0.099153 | 9.2157 | 0.32398 |  |  | 0.37071 | 7.7875
11.5 | 0.23 | 0.099153 | 9.2157 | 0.32398 | 0.6 | 11.7696 | 0.37049 | 7.7848
12 | 0.24 | -0.050847 | 9.3657 | 0.33481 | 0.6 | 0 | 0.37047 | 7.7846
12.5 | 0.25 | -0.00084686 | 9.3157 | 0.33124 |  |  | 0.37068 | 7.7872
13 | 0.26 | -0.10085 | 9.4157 | 0.33834 |  |  | 0.37112 | 7.7926
13.5 | 0.27 | -0.050847 | 9.3657 | 0.33481 |  |  | 0.3718 | 7.801
14 | 0.28 | -0.10085 | 9.4157 | 0.33834 |  |  | 0.37267 | 7.8117
14.5 | 0.29 | -0.050847 | 9.3657 | 0.33481 |  |  | 0.37366 | 7.8239
15 | 0.3 | -0.00084686 | 9.3157 | 0.33124 |  |  | 0.37466 | 7.8363
15.5 | 0.31 | -0.00084686 | 9.3157 | 0.33124 |  |  | 0.37556 | 7.8475
16 | 0.32 | -0.10085 | 9.4157 | 0.33834 |  |  | 0.37624 | 7.8559
16.5 | 0.33 | -0.00084686 | 9.3157 | 0.33124 |  |  | 0.37666 | 7.8612
17 | 0.34 | -0.00084686 | 9.3157 | 0.33124 |  |  | 0.37689 | 7.8641
17.5 | 0.35 | -0.050847 | 9.3657 | 0.33481 |  |  | 0.37696 | 7.865
18 | 0.36 | -0.00084686 | 9.3157 | 0.33124 |  |  | 0.37691 | 7.8643
18.5 | 0.37 | -0.00084686 | 9.3157 | 0.33124 |  |  | 0.37673 | 7.8621
19 | 0.38 | -0.00084686 | 9.3157 | 0.33124 |  |  | 0.3765 | 7.8592
19.5 | 0.39 | -0.00084686 | 9.3157 | 0.33124 |  |  | 0.37619 | 7.8552
20 | 0.4 | 0.049153 | 9.2657 | 0.32763 |  |  | 0.37585 | 7.851
20.5 | 0.41 | -0.00084686 | 9.3157 | 0.33124 |  |  | 0.37557 | 7.8475
21 | 0.42 | 0.099153 | 9.2157 | 0.32398 |  |  | 0.37542 | 7.8455
21.5 | 0.43 | -0.00084686 | 9.3157 | 0.33124 |  |  | 0.37535 | 7.8446
22 | 0.44 | -0.00084686 | 9.3157 | 0.33124 | 0.6 | 0.42293 | 0.3754 | 7.8452
22.5 | 0.45 | -0.00084686 | 9.3157 | 0.33124 | 0.6 | 0 | 0.37542 | 7.8455
23 | 0.46 | -0.10085 | 9.4157 | 0.33834 |  |  | 0.37537 | 7.8448
23.5 | 0.47 | -0.00084686 | 9.3157 | 0.33124 |  |  | 0.37519 | 7.8426
24 | 0.48 | -0.00084686 | 9.3157 | 0.33124 |  |  | 0.3749 | 7.839
24.5 | 0.49 | -0.00084686 | 9.3157 | 0.33124 |  |  | 0.37445 | 7.8335
25 | 0.5 | -0.00084686 | 9.3157 | 0.33124 |  |  | 0.374 | 7.8279
25.5 | 0.51 | 0.049153 | 9.2657 | 0.32763 |  |  | 0.37356 | 7.8223
26 | 0.52 | -0.00084686 | 9.3157 | 0.33124 |  |  | 0.37315 | 7.8172
26.5 | 0.53 | -0.00084686 | 9.3157 | 0.33124 |  |  | 0.37272 | 7.8119
27 | 0.54 | -0.00084686 | 9.3157 | 0.33124 |  |  | 0.37243 | 7.8083
27.5 | 0.55 | -0.050847 | 9.3657 | 0.33481 |  |  | 0.37216 | 7.805
28 | 0.56 | -0.00084686 | 9.3157 | 0.33124 |  |  | 0.37194 | 7.8023
28.5 | 0.57 | 0.099153 | 9.2157 | 0.32398 |  |  | 0.37164 | 7.7988
29 | 0.58 | -0.050847 | 9.3657 | 0.33481 |  |  | 0.37137 | 7.7957
29.5 | 0.59 | 0.049153 | 9.2657 | 0.32763 |  |  | 0.37077 | 7.7886
30 | 0.6 | -0.00084686 | 9.3157 | 0.33124 |  |  | 0.36993 | 7.7786
30.5 | 0.61 | 0.049153 | 9.2657 | 0.32763 |  |  | 0.36854 | 7.7621
31 | 0.62 | 0.14915 | 9.1657 | 0.32029 |  |  | 0.36676 | 7.741
31.5 | 0.63 | 0.099153 | 9.2157 | 0.32398 |  |  | 0.36417 | 7.7106
32 | 0.64 | 0.099153 | 9.2157 | 0.32398 |  |  | 0.36099 | 7.6737
32.5 | 0.65 | 0.049153 | 9.2657 | 0.32763 |  |  | 0.35681 | 7.6257
33 | 0.66 | 0.39915 | 8.9157 | 0.30123 |  |  | 0.35183 | 7.5695
33.5 | 0.67 | 0.29915 | 9.0157 | 0.30898 |  |  | 0.34557 | 7.4999
34 | 0.68 | 0.54915 | 8.7657 | 0.28928 |  |  | 0.33848 | 7.4223
34.5 | 0.69 | 0.49915 | 8.8157 | 0.29331 |  |  | 0.33016 | 7.333
35 | 0.7 | 0.79915 | 8.5157 | 0.26841 |  |  | 0.32119 | 7.2383
35.5 | 0.71 | 0.59915 | 8.7157 | 0.2852 |  |  | 0.31129 | 7.1359
36 | 0.72 | 0.84915 | 8.4657 | 0.26409 |  |  | 0.30119 | 7.0335
36.5 | 0.73 | 0.89915 | 8.4157 | 0.25972 |  |  | 0.29051 | 6.9275
37 | 0.74 | 0.99915 | 8.3157 | 0.25082 |  |  | 0.28001 | 6.8257
37.5 | 0.75 | 0.84915 | 8.4657 | 0.26409 |  |  | 0.26945 | 6.7257
38 | 0.76 | 1.1992 | 8.1157 | 0.23235 |  |  | 0.25958 | 6.6343
38.5 | 0.77 | 1.0992 | 8.2157 | 0.2417 |  |  | 0.24994 | 6.5472
39 | 0.78 | 1.3992 | 7.9157 | 0.21296 |  |  | 0.24126 | 6.4706
39.5 | 0.79 | 1.2492 | 8.0657 | 0.22759 |  |  | 0.23293 | 6.3988
40 | 0.8 | 1.3992 | 7.9157 | 0.21296 |  |  | 0.22541 | 6.3355
40.5 | 0.81 | 1.4492 | 7.8657 | 0.20795 |  |  | 0.21807 | 6.275
41 | 0.82 | 1.6992 | 7.6157 | 0.18195 |  |  | 0.21158 | 6.2226
41.5 | 0.83 | 1.5492 | 7.7657 | 0.19776 |  |  | 0.20524 | 6.1723
42 | 0.84 | 1.7992 | 7.5157 | 0.17107 |  |  | 0.19965 | 6.1288
42.5 | 0.85 | 1.6992 | 7.6157 | 0.18195 |  |  | 0.19421 | 6.087
43 | 0.86 | 1.9992 | 7.3157 | 0.14841 |  |  | 0.18946 | 6.051
43.5 | 0.87 | 1.8492 | 7.4657 | 0.16552 |  |  | 0.18461 | 6.0148
44 | 0.88 | 2.0492 | 7.2657 | 0.14255 |  |  | 0.18035 | 5.9832
44.5 | 0.89 | 1.8992 | 7.4157 | 0.15989 |  |  | 0.17607 | 5.9519
45 | 0.9 | 2.1992 | 7.1157 | 0.12447 |  |  | 0.17234 | 5.9248
45.5 | 0.91 | 2.0992 | 7.2157 | 0.13661 |  |  | 0.16844 | 5.8968
46 | 0.92 | 2.3492 | 6.9657 | 0.10562 |  |  | 0.16506 | 5.8728
46.5 | 0.93 | 2.1992 | 7.1157 | 0.12447 |  |  | 0.16146 | 5.8475
47 | 0.94 | 2.3492 | 6.9657 | 0.10562 |  |  | 0.15811 | 5.8241
47.5 | 0.95 | 2.1992 | 7.1157 | 0.12447 |  |  | 0.15445 | 5.7988
48 | 0.96 | 2.3992 | 6.9157 | 0.099153 |  |  | 0.15118 | 5.7763
48.5 | 0.97 | 2.1992 | 7.1157 | 0.12447 |  |  | 0.14759 | 5.7519
49 | 0.98 | 2.4492 | 6.8657 | 0.092593 |  |  | 0.1443 | 5.7297
49.5 | 0.99 | 2.1992 | 7.1157 | 0.12447 |  |  | 0.14075 | 5.7059
50 | 1 | 2.4992 | 6.8157 | 0.085936 |  |  | 0.1375 | 5.6843
50.5 | 1.01 | 2.3492 | 6.9657 | 0.10562 |  |  | 0.13388 | 5.6606
51 | 1.02 | 2.6492 | 6.6657 | 0.065366 |  |  | 0.13039 | 5.6379
51.5 | 1.03 | 2.3992 | 6.9157 | 0.099153 |  |  | 0.12637 | 5.6121
52 | 1.04 | 2.5992 | 6.7157 | 0.072325 |  |  | 0.12245 | 5.5872
52.5 | 1.05 | 2.3492 | 6.9657 | 0.10562 |  |  | 0.11793 | 5.5588
53 | 1.06 | 2.6492 | 6.6657 | 0.065366 |  |  | 0.11343 | 5.5308
53.5 | 1.07 | 2.3492 | 6.9657 | 0.10562 |  |  | 0.10852 | 5.5006
54 | 1.08 | 2.6492 | 6.6657 | 0.065366 |  |  | 0.10397 | 5.4728
54.5 | 1.09 | 2.4492 | 6.8657 | 0.092593 |  |  | 0.099116 | 5.4435
55 | 1.1 | 2.5992 | 6.7157 | 0.072325 |  |  | 0.094746 | 5.4172
55.5 | 1.11 | 2.4492 | 6.8657 | 0.092593 |  |  | 0.090307 | 5.3908
56 | 1.12 | 2.6992 | 6.6157 | 0.058303 |  |  | 0.08651 | 5.3683
56.5 | 1.13 | 2.5492 | 6.7657 | 0.079181 |  |  | 0.082652 | 5.3457
57 | 1.14 | 2.5992 | 6.7157 | 0.072325 |  |  | 0.079456 | 5.327
57.5 | 1.15 | 2.5492 | 6.7657 | 0.079181 |  |  | 0.076199 | 5.3081
58 | 1.16 | 2.7992 | 6.5157 | 0.04385 |  |  | 0.073427 | 5.2921
58.5 | 1.17 | 2.5492 | 6.7657 | 0.079181 |  |  | 0.070252 | 5.2739
59 | 1.18 | 2.7492 | 6.5657 | 0.051131 |  |  | 0.067365 | 5.2575
59.5 | 1.19 | 2.5492 | 6.7657 | 0.079181 |  |  | 0.063973 | 5.2383
60 | 1.2 | 2.7992 | 6.5157 | 0.04385 |  |  | 0.060946 | 5.2215
60.5 | 1.21 | 2.5992 | 6.7157 | 0.072325 |  |  | 0.057604 | 5.203
61 | 1.22 | 2.6992 | 6.6157 | 0.058303 |  |  | 0.054749 | 5.1875
61.5 | 1.23 | 2.6492 | 6.6657 | 0.065366 |  |  | 0.05153 | 5.1701
62 | 1.24 | 2.7992 | 6.5157 | 0.04385 |  |  | 0.048891 | 5.1561
62.5 | 1.25 | 2.5492 | 6.7657 | 0.079181 |  |  | 0.045865 | 5.1401
63 | 1.26 | 2.8992 | 6.4157 | 0.028947 |  |  | 0.043315 | 5.1268
63.5 | 1.27 | 2.6492 | 6.6657 | 0.065366 |  |  | 0.04063 | 5.1128
64 | 1.28 | 2.7492 | 6.5657 | 0.051131 |  |  | 0.038834 | 5.1035
64.5 | 1.29 | 2.6992 | 6.6157 | 0.058303 |  |  | 0.036757 | 5.0926
65 | 1.3 | 2.7492 | 6.5657 | 0.051131 |  |  | 0.035311 | 5.085
65.5 | 1.31 | 2.6992 | 6.6157 | 0.058303 |  |  | 0.033392 | 5.075
66 | 1.32 | 2.8492 | 6.4657 | 0.036456 |  |  | 0.03176 | 5.0666
66.5 | 1.33 | 2.6992 | 6.6157 | 0.058303 |  |  | 0.029298 | 5.0539
67 | 1.34 | 2.7992 | 6.5157 | 0.04385 |  |  | 0.027158 | 5.043
67.5 | 1.35 | 2.5992 | 6.7157 | 0.072325 |  |  | 0.024364 | 5.0288
68 | 1.36 | 2.9492 | 6.3657 | 0.02132 |  |  | 0.022052 | 5.017
68.5 | 1.37 | 2.7492 | 6.5657 | 0.051131 |  |  | 0.019142 | 5.0021
69 | 1.38 | 2.8992 | 6.4157 | 0.028947 |  |  | 0.016765 | 4.9899
69.5 | 1.39 | 2.6992 | 6.6157 | 0.058303 |  |  | 0.01396 | 4.9755
70 | 1.4 | 2.8992 | 6.4157 | 0.028947 |  |  | 0.011861 | 4.9646
70.5 | 1.41 | 2.6992 | 6.6157 | 0.058303 |  |  | 0.0095011 | 4.9523
71 | 1.42 | 2.8992 | 6.4157 | 0.028947 |  |  | 0.0079336 | 4.9441
71.5 | 1.43 | 2.7492 | 6.5657 | 0.051131 |  |  | 0.0062241 | 4.9352
72 | 1.44 | 2.9492 | 6.3657 | 0.02132 |  |  | 0.0053967 | 4.9308
72.5 | 1.45 | 2.7492 | 6.5657 | 0.051131 |  |  | 0.0041978 | 4.9246
73 | 1.46 | 3.0492 | 6.2657 | 0.0056999 |  |  | 0.0035993 | 4.9215
73.5 | 1.47 | 2.7992 | 6.5157 | 0.04385 |  |  | 0.0027582 | 4.9172
74 | 1.48 | 2.9492 | 6.3657 | 0.02132 |  |  | 0.0023598 | 4.9152
74.5 | 1.49 | 2.7992 | 6.5157 | 0.04385 |  |  | 0.0013703 | 4.9103
75 | 1.5 | 2.9992 | 6.3157 | 0.013572 |  |  | 0.00096605 | 4.9083
75.5 | 1.51 | 2.7992 | 6.5157 | 0.04385 |  |  | 0.00027827 | 4.9
76 | 1.52 | 2.9992 | 6.3157 | 0.013572 |  |  | 0 | 4.9
76.5 | 1.53 | 2.8492 | 6.4657 | 0.036456 |  |  | 0 | 4.9
77 | 1.54 | 2.9992 | 6.3157 | 0.013572 |  |  | 0 | 4.9
77.5 | 1.55 | 2.7992 | 6.5157 | 0.04385 |  |  | 0 | 4.9
78 | 1.56 | 2.9992 | 6.3157 | 0.013572 |  |  | 0 | 4.9
78.5 | 1.57 | 2.8492 | 6.4657 | 0.036456 |  |  | 0 | 4.9
79 | 1.58 | 2.9492 | 6.3657 | 0.02132 |  |  | 0 | 4.9
79.5 | 1.59 | 2.8492 | 6.4657 | 0.036456 |  |  | 0 | 4.9
80 | 1.6 | 2.9992 | 6.3157 | 0.013572 |  |  | 0 | 4.9
80.5 | 1.61 | 2.9992 | 6.3157 | 0.013572
81 | 1.62 | 2.9992 | 6.3157 | 0.013572
81.5 | 1.63 | 2.7992 | 6.5157 | 0.04385
82 | 1.64 | 3.0492 | 6.2657 | 0.0056999
82.5 | 1.65 | 2.7992 | 6.5157 | 0.04385
83 | 1.66 | 2.9492 | 6.3657 | 0.02132
83.5 | 1.67 | 2.9992 | 6.3157 | 0.013572
84 | 1.68 | 3.1492 | 6.1657 | -0.010426
84.5 | 1.69 | 2.8992 | 6.4157 | 0.028947
85 | 1.7 | 3.0492 | 6.2657 | 0.0056999
85.5 | 1.71 | 2.8492 | 6.4657 | 0.036456
86 | 1.72 | 3.1492 | 6.1657 | -0.010426
86.5 | 1.73 | 2.8992 | 6.4157 | 0.028947
87 | 1.74 | 3.0992 | 6.2157 | -0.0022983
87.5 | 1.75 | 2.8492 | 6.4657 | 0.036456
88 | 1.76 | 3.0992 | 6.2157 | -0.0022983
88.5 | 1.77 | 2.9492 | 6.3657 | 0.02132
89 | 1.78 | 3.1992 | 6.1157 | -0.018687
89.5 | 1.79 | 2.8992 | 6.4157 | 0.028947
90 | 1.8 | 3.0992 | 6.2157 | -0.0022983
90.5 | 1.81 | 2.9492 | 6.3657 | 0.02132
91 | 1.82 | 3.1492 | 6.1657 | -0.010426
91.5 | 1.83 | 2.9492 | 6.3657 | 0.02132
92 | 1.84 | 3.0492 | 6.2657 | 0.0056999
92.5 | 1.85 | 2.9992 | 6.3157 | 0.013572
93 | 1.86 | 3.0992 | 6.2157 | -0.0022983
93.5 | 1.87 | 2.9492 | 6.3657 | 0.02132
94 | 1.88 | 3.1492 | 6.1657 | -0.010426
94.5 | 1.89 | 2.9992 | 6.3157 | 0.013572
95 | 1.9 | 3.1492 | 6.1657 | -0.010426
95.5 | 1.91 | 2.8992 | 6.4157 | 0.028947
96 | 1.92 | 3.1492 | 6.1657 | -0.010426
96.5 | 1.93 | 2.8992 | 6.4157 | 0.028947
97 | 1.94 | 3.1492 | 6.1657 | -0.010426
97.5 | 1.95 | 2.9992 | 6.3157 | 0.013572
98 | 1.96 | 3.1492 | 6.1657 | -0.010426
98.5 | 1.97 | 3.0492 | 6.2657 | 0.0056999
99 | 1.98 | 3.1492 | 6.1657 | -0.010426
99.5 | 1.99 | 2.9992 | 6.3157 | 0.013572
100 | 2 | 3.0992 | 6.2157 | -0.0022983
100.5 | 2.01
101 | 2.02
101.5 | 2.03
102 | 2.04
102.5 | 2.05
103 | 2.06
103.5 | 2.07
104 | 2.08
104.5 | 2.09
105 | 2.1
105.5 | 2.11
106 | 2.12
106.5 | 2.13
107 | 2.14
107.5 | 2.15
108 | 2.16
108.5 | 2.17
109 | 2.18
109.5 | 2.19
110 | 2.2
110.5 | 2.21
111 | 2.22
111.5 | 2.23
112 | 2.24
112.5 | 2.25
113 | 2.26
113.5 | 2.27
114 | 2.28
114.5 | 2.29
115 | 2.3
115.5 | 2.31
116 | 2.32
116.5 | 2.33
117 | 2.34
117.5 | 2.35
118 | 2.36
118.5 | 2.37
119 | 2.38
119.5 | 2.39
120 | 2.4
120.5 | 2.41
121 | 2.42
121.5 | 2.43
122 | 2.44
122.5 | 2.45
123 | 2.46
123.5 | 2.47
124 | 2.48
124.5 | 2.49
125 | 2.5

## Fuerza
ciclos | seg | Fuerza | Presión
0.5 | 0.01 | 9.3195 | 83.7932 | 0.6 | 11.7475
1 | 0.02 | 9.3195 | 83.7932 | 0.6 | 0
1.5 | 0.03 | 9.3195 | 83.7932
2 | 0.04 | 9.3784 | 84.3224
2.5 | 0.05 | 9.2803 | 83.4404
3 | 0.06 | 9.3195 | 83.7932
3.5 | 0.07 | 9.3391 | 83.9696
4 | 0.08 | 9.3391 | 83.9696
4.5 | 0.09 | 9.2803 | 83.4404
5 | 0.1 | 9.3391 | 83.9696
5.5 | 0.11 | 9.2803 | 83.4404
6 | 0.12 | 9.3195 | 83.7932
6.5 | 0.13 | 9.3195 | 83.7932
7 | 0.14 | 9.3195 | 83.7932
7.5 | 0.15 | 9.3391 | 83.9696
8 | 0.16 | 9.3195 | 83.7932
8.5 | 0.17 | 9.3391 | 83.9696 | 0.6 | 105.6236
9 | 0.18 | 9.3391 | 83.9696 | 0.6 | 0
9.5 | 0.19 | 9.3391 | 83.9696
10 | 0.2 | 9.3391 | 83.9696
10.5 | 0.21 | 9.3195 | 83.7932
11 | 0.22 | 9.3391 | 83.9696
11.5 | 0.23 | 9.3391 | 83.9696
12 | 0.24 | 9.3587 | 84.146
12.5 | 0.25 | 9.3391 | 83.9696
13 | 0.26 | 9.3587 | 84.146
13.5 | 0.27 | 9.398 | 84.4988
14 | 0.28 | 9.3195 | 83.7932
14.5 | 0.29 | 9.3391 | 83.9696
15 | 0.3 | 9.3587 | 84.146
15.5 | 0.31 | 9.2999 | 83.6168
16 | 0.32 | 9.398 | 84.4988
16.5 | 0.33 | 9.3391 | 83.9696
17 | 0.34 | 9.3391 | 83.9696
17.5 | 0.35 | 9.3587 | 84.146
18 | 0.36 | 9.3587 | 84.146
18.5 | 0.37 | 9.3391 | 83.9696
19 | 0.38 | 9.3587 | 84.146
19.5 | 0.39 | 9.398 | 84.4988
20 | 0.4 | 9.3587 | 84.146
20.5 | 0.41 | 9.3587 | 84.146
21 | 0.42 | 9.3391 | 83.9696
21.5 | 0.43 | 9.3587 | 84.146
22 | 0.44 | 9.3587 | 84.146
22.5 | 0.45 | 9.3587 | 84.146
23 | 0.46 | 9.3587 | 84.146
23.5 | 0.47 | 9.3391 | 83.9696
24 | 0.48 | 9.3195 | 83.7932
24.5 | 0.49 | 9.3587 | 84.146
25 | 0.5 | 9.3587 | 84.146
25.5 | 0.51 | 9.3587 | 84.146
26 | 0.52 | 9.3587 | 84.146
26.5 | 0.53 | 9.3391 | 83.9696
27 | 0.54 | 9.3391 | 83.9696
27.5 | 0.55 | 9.3391 | 83.9696
28 | 0.56 | 9.3587 | 84.146
28.5 | 0.57 | 9.3391 | 83.9696
29 | 0.58 | 9.398 | 84.4988
29.5 | 0.59 | 9.3587 | 84.146
30 | 0.6 | 9.3587 | 84.146
30.5 | 0.61 | 9.3587 | 84.146
31 | 0.62 | 9.3195 | 83.7932
31.5 | 0.63 | 9.3587 | 84.146
32 | 0.64 | 9.3391 | 83.9696
32.5 | 0.65 | 9.398 | 84.4988
33 | 0.66 | 9.3587 | 84.146
33.5 | 0.67 | 9.3195 | 83.7932
34 | 0.68 | 9.2999 | 83.6168
34.5 | 0.69 | 9.2999 | 83.6168
35 | 0.7 | 9.3195 | 83.7932
35.5 | 0.71 | 9.3195 | 83.7932
36 | 0.72 | 9.2999 | 83.6168
36.5 | 0.73 | 9.2999 | 83.6168
37 | 0.74 | 9.2999 | 83.6168
37.5 | 0.75 | 9.241 | 83.0876
38 | 0.76 | 9.2803 | 83.4404
38.5 | 0.77 | 9.2606 | 83.264
39 | 0.78 | 9.2606 | 83.264
39.5 | 0.79 | 9.2214 | 82.9112
40 | 0.8 | 9.2214 | 82.9112
40.5 | 0.81 | 9.2018 | 82.7348
41 | 0.82 | 9.1625 | 82.382
41.5 | 0.83 | 9.1429 | 82.2056
42 | 0.84 | 9.1822 | 82.5584
42.5 | 0.85 | 9.2018 | 82.7348
43 | 0.86 | 9.1625 | 82.382
43.5 | 0.87 | 9.1233 | 82.0292
44 | 0.88 | 9.1233 | 82.0292
44.5 | 0.89 | 9.1625 | 82.382
45 | 0.9 | 9.0644 | 81.4999
45.5 | 0.91 | 9.1037 | 81.8527
46 | 0.92 | 9.0841 | 81.6763
46.5 | 0.93 | 9.0841 | 81.6763
47 | 0.94 | 9.0644 | 81.4999
47.5 | 0.95 | 9.0252 | 81.1471
48 | 0.96 | 9.0644 | 81.4999
48.5 | 0.97 | 9.0841 | 81.6763
49 | 0.98 | 9.0448 | 81.3235
49.5 | 0.99 | 9.0252 | 81.1471
50 | 1 | 9.0448 | 81.3235
50.5 | 1.01 | 9.0056 | 80.9707
51 | 1.02 | 9.0056 | 80.9707
51.5 | 1.03 | 9.0252 | 81.1471
52 | 1.04 | 9.0252 | 81.1471
52.5 | 1.05 | 9.0252 | 81.1471
53 | 1.06 | 9.0056 | 80.9707
53.5 | 1.07 | 9.0252 | 81.1471
54 | 1.08 | 9.0252 | 81.1471
54.5 | 1.09 | 9.0252 | 81.1471
55 | 1.1 | 9.0252 | 81.1471
55.5 | 1.11 | 9.0252 | 81.1471
56 | 1.12 | 9.0252 | 81.1471
56.5 | 1.13 | 8.986 | 80.7943
57 | 1.14 | 9.0448 | 81.3235
57.5 | 1.15 | 9.0056 | 80.9707
58 | 1.16 | 9.0448 | 81.3235
58.5 | 1.17 | 9.0448 | 81.3235
59 | 1.18 | 9.0448 | 81.3235
59.5 | 1.19 | 9.0644 | 81.4999
60 | 1.2 | 9.0448 | 81.3235
60.5 | 1.21 | 9.0252 | 81.1471
61 | 1.22 | 9.0644 | 81.4999
61.5 | 1.23 | 9.0644 | 81.4999
62 | 1.24 | 9.0841 | 81.6763
62.5 | 1.25 | 9.1233 | 82.0292
63 | 1.26 | 9.0841 | 81.6763
63.5 | 1.27 | 9.0644 | 81.4999
64 | 1.28 | 9.1429 | 82.2056
64.5 | 1.29 | 9.1037 | 81.8527
65 | 1.3 | 9.0841 | 81.6763
65.5 | 1.31 | 9.1233 | 82.0292
66 | 1.32 | 9.1233 | 82.0292
66.5 | 1.33 | 9.1233 | 82.0292
67 | 1.34 | 9.1625 | 82.382
67.5 | 1.35 | 9.1625 | 82.382
68 | 1.36 | 9.1233 | 82.0292
68.5 | 1.37 | 9.0841 | 81.6763
69 | 1.38 | 9.1429 | 82.2056
69.5 | 1.39 | 9.1822 | 82.5584
70 | 1.4 | 9.1429 | 82.2056
70.5 | 1.41 | 9.1625 | 82.382
71 | 1.42 | 9.2018 | 82.7348
71.5 | 1.43 | 9.1625 | 82.382
72 | 1.44 | 9.1429 | 82.2056
72.5 | 1.45 | 9.1822 | 82.5584
73 | 1.46 | 9.1625 | 82.382
73.5 | 1.47 | 9.2018 | 82.7348
74 | 1.48 | 9.1822 | 82.5584
74.5 | 1.49 | 9.1625 | 82.382
75 | 1.5 | 9.1822 | 82.5584
75.5 | 1.51 | 9.1822 | 82.5584
76 | 1.52 | 9.1822 | 82.5584
76.5 | 1.53 | 9.1822 | 82.5584
77 | 1.54 | 9.1625 | 82.382
77.5 | 1.55 | 9.1822 | 82.5584
78 | 1.56 | 9.1822 | 82.5584
78.5 | 1.57 | 9.2018 | 82.7348
79 | 1.58 | 9.2214 | 82.9112
79.5 | 1.59 | 9.2018 | 82.7348
80 | 1.6 | 9.2018 | 82.7348
80.5 | 1.61 | 9.2018 | 82.7348
81 | 1.62 | 9.1822 | 82.5584
81.5 | 1.63 | 9.2018 | 82.7348
82 | 1.64 | 9.1429 | 82.2056
82.5 | 1.65 | 9.2214 | 82.9112
83 | 1.66 | 9.2214 | 82.9112
83.5 | 1.67 | 9.2214 | 82.9112
84 | 1.68 | 9.2214 | 82.9112
84.5 | 1.69 | 9.2214 | 82.9112
85 | 1.7 | 9.2606 | 83.264
85.5 | 1.71 | 9.2606 | 83.264
86 | 1.72 | 9.2214 | 82.9112
86.5 | 1.73 | 9.2214 | 82.9112
87 | 1.74 | 9.2018 | 82.7348
87.5 | 1.75 | 9.2803 | 83.4404
88 | 1.76 | 9.2214 | 82.9112
88.5 | 1.77 | 9.2606 | 83.264
89 | 1.78 | 9.241 | 83.0876
89.5 | 1.79 | 9.2606 | 83.264
90 | 1.8 | 9.2606 | 83.264
90.5 | 1.81 | 9.2606 | 83.264
91 | 1.82 | 9.241 | 83.0876
91.5 | 1.83 | 9.2803 | 83.4404
92 | 1.84 | 9.2606 | 83.264
92.5 | 1.85 | 9.241 | 83.0876
93 | 1.86 | 9.2214 | 82.9112
93.5 | 1.87 | 9.2606 | 83.264
94 | 1.88 | 9.2606 | 83.264
94.5 | 1.89 | 9.241 | 83.0876
95 | 1.9 | 9.241 | 83.0876
95.5 | 1.91 | 9.2606 | 83.264
96 | 1.92 | 9.241 | 83.0876
96.5 | 1.93 | 9.2999 | 83.6168
97 | 1.94 | 9.2606 | 83.264
97.5 | 1.95 | 9.3195 | 83.7932
98 | 1.96 | 9.2606 | 83.264
98.5 | 1.97 | 9.2606 | 83.264
99 | 1.98 | 9.2803 | 83.4404
99.5 | 1.99 | 9.2606 | 83.264
100 | 2 | 9.2803 | 83.4404
100.5 | 2.01
101 | 2.02
101.5 | 2.03
102 | 2.04
102.5 | 2.05
103 | 2.06
103.5 | 2.07
104 | 2.08
104.5 | 2.09
105 | 2.1
105.5 | 2.11
106 | 2.12
106.5 | 2.13
107 | 2.14
107.5 | 2.15
108 | 2.16
108.5 | 2.17
109 | 2.18
109.5 | 2.19
110 | 2.2
110.5 | 2.21
111 | 2.22
111.5 | 2.23
112 | 2.24
112.5 | 2.25
113 | 2.26
113.5 | 2.27
114 | 2.28
114.5 | 2.29
115 | 2.3
115.5 | 2.31
116 | 2.32
116.5 | 2.33
117 | 2.34
117.5 | 2.35
118 | 2.36
118.5 | 2.37
119 | 2.38
119.5 | 2.39
120 | 2.4
120.5 | 2.41
121 | 2.42
121.5 | 2.43
122 | 2.44
122.5 | 2.45
123 | 2.46
123.5 | 2.47
124 | 2.48
124.5 | 2.49
125 | 2.5

## Resistencia
ciclos | seg | Intensidad | Tensión | Resistencia | Potencia | Energía
0.5 | 0.01 | 0 | 0.51797 |  |  |  | 0.6 | 7.8237
1 | 0.02 | 0 | 0.027966 |  |  |  | 0.6 | 0 | La línea vertical roja señala el fin del precalentamiento
1.5 | 0.03 | 0 | -0.032034 |  |  |  | 0.7 | 7.8237
2 | 0.04 | 0 | -0.012034 |  |  |  | 0.7 | 0
2.5 | 0.05 | 0 | 0.0079661
3 | 0.06 | 0 | 0.0079661
3.5 | 0.07 | 0 | 0.047966
4 | 0.08 | 0 | 0.027966
4.5 | 0.09 | 0 | -0.032034
5 | 0.1 | 0 | -0.042034
5.5 | 0.11 | 0 | -0.062034
6 | 0.12 | 0 | 0.0079661
6.5 | 0.13 | 0 | -0.042034
7 | 0.14 | 0 | -0.012034
7.5 | 0.15 | 0 | 0.047966
8 | 0.16 | 0 | 0.0079661
8.5 | 0.17 | 0 | 0.0079661
9 | 0.18 | 0 | 0.0079661 |  |  |  | 0.6 | 1.8973
9.5 | 0.19 | 0 | -0.032034 |  |  |  | 0.6 | 0
10 | 0.2 | 0 | -0.012034
10.5 | 0.21 | 0 | -0.032034
11 | 0.22 | 0 | -0.012034
11.5 | 0.23 | 0 | 0.027966
12 | 0.24 | 0 | -0.012034
12.5 | 0.25 | 0 | 0.0079661
13 | 0.26 | 0 | -0.032034
13.5 | 0.27 | 0 | -0.042034
14 | 0.28 | 0 | 0.027966
14.5 | 0.29 | 0 | 0.047966
15 | 0.3 | 0 | 0.0079661
15.5 | 0.31 | 0 | 0.0079661
16 | 0.32 | 0 | 0.027966
16.5 | 0.33 | 0 | 0.027966 |  |  |  | 0.6 | 0.49397
17 | 0.34 | 0 | -0.032034 |  |  |  | 0.6 | 0
17.5 | 0.35 | 0 | -0.012034
18 | 0.36 | 0 | -0.032034
18.5 | 0.37 | 0 | 0.027966
19 | 0.38 | 0 | 0.0079661
19.5 | 0.39 | 0 | -0.032034
20 | 0.4 | 0 | -0.032034
20.5 | 0.41 | 0 | 0.047966
21 | 0.42 | 0 | 0.0079661
21.5 | 0.43 | 0 | -0.012034
22 | 0.44 | 0 | 0.027966
22.5 | 0.45 | 0 | 0.0079661
23 | 0.46 | 0 | -0.012034
23.5 | 0.47 | 0 | 0.0079661
24 | 0.48 | 0 | 0.0079661
24.5 | 0.49 | 0 | 0.027966 |  |  |  | 0.6 | 9.4496
25 | 0.5 | 0 | 0.0079661 |  |  |  | 0.6 | 0
25.5 | 0.51 | 0 | -0.032034
26 | 0.52 | 0 | -0.062034
26.5 | 0.53 | 0 | -0.012034
27 | 0.54 | 0 | 0.027966
27.5 | 0.55 | 0 | 0.027966
28 | 0.56 | 0 | 0.027966
28.5 | 0.57 | 0 | 0.067966
29 | 0.58 | 0 | -0.012034
29.5 | 0.59 | 0 | -0.012034
30 | 0.6 | 0 | -0.012034
30.5 | 0.61 | 0 | 0.027966
31 | 0.62 | 3.724 | 0.027875 | 0.0074853 | 0.10381 | 0.0010381
31.5 | 0.63 | 3.549 | 1.0779 | 0.30371 | 3.8254 | 0.039292
32 | 0.64 | 3.666 | 1.2479 | 0.34039 | 4.5747 | 0.085039
32.5 | 0.65 | 3.841 | 1.5179 | 0.39518 | 5.8301 | 0.14334
33 | 0.66 | 4.134 | 1.3679 | 0.33088 | 5.6548 | 0.19989
33.5 | 0.67 | 4.348 | 1.1679 | 0.2686 | 5.0779 | 0.25067
34 | 0.68 | 4.582 | 1.3079 | 0.28543 | 5.9926 | 0.31059
34.5 | 0.69 | 4.699 | 1.1379 | 0.24215 | 5.3468 | 0.36406
35 | 0.7 | 4.875 | 1.3078 | 0.26828 | 6.3758 | 0.42782
35.5 | 0.71 | 4.933 | 1.1678 | 0.23674 | 5.761 | 0.48543
36 | 0.72 | 4.68 | 1.1379 | 0.24313 | 5.3251 | 0.53868
36.5 | 0.73 | 4.699 | 1.1479 | 0.24428 | 5.3938 | 0.59262
37 | 0.74 | 4.816 | 1.0578 | 0.21965 | 5.0946 | 0.64356
37.5 | 0.75 | 5.635 | 0.95783 | 0.16998 | 5.3974 | 0.69754
38 | 0.76 | 5.635 | 1.2478 | 0.22144 | 7.0315 | 0.76785
38.5 | 0.77 | 5.752 | 1.1178 | 0.19434 | 6.4297 | 0.83215
39 | 0.78 | 6.162 | 1.1178 | 0.1814 | 6.888 | 0.90103
39.5 | 0.79 | 6.162 | 1.1878 | 0.19276 | 7.3193 | 0.97422
40 | 0.8 | 6.259 | 1.2078 | 0.19297 | 7.5597 | 1.0498
40.5 | 0.81 | 6.162 | 1.1878 | 0.19276 | 7.3193 | 1.123
41 | 0.82 | 6.162 | 1.0178 | 0.16518 | 6.2718 | 1.1857
41.5 | 0.83 | 6.103 | 1.0178 | 0.16677 | 6.2117 | 1.2478
42 | 0.84 | 6.103 | 0.91782 | 0.15039 | 5.6014 | 1.3039
42.5 | 0.85 | 6.103 | 1.0178 | 0.16677 | 6.2117 | 1.366
43 | 0.86 | 6.103 | 0.91782 | 0.15039 | 5.6014 | 1.422
43.5 | 0.87 | 6.084 | 0.91782 | 0.15086 | 5.584 | 1.4778
44 | 0.88 | 6.084 | 0.97782 | 0.16072 | 5.949 | 1.5373
44.5 | 0.89 | 6.084 | 0.97782 | 0.16072 | 5.949 | 1.5968
45 | 0.9 | 6.103 | 0.97782 | 0.16022 | 5.9676 | 1.6565
45.5 | 0.91 | 6.103 | 1.0578 | 0.17333 | 6.4559 | 1.721
46 | 0.92 | 6.084 | 0.97782 | 0.16072 | 5.949 | 1.7805
46.5 | 0.93 | 6.064 | 0.97782 | 0.16125 | 5.9295 | 1.8398
47 | 0.94 | 6.064 | 0.80782 | 0.13322 | 4.8986 | 1.8888
47.5 | 0.95 | 6.025 | 0.82782 | 0.1374 | 4.9876 | 1.9387
48 | 0.96 | 6.064 | 0.82782 | 0.13651 | 5.0199 | 1.9889
48.5 | 0.97 | 6.064 | 1.0178 | 0.16785 | 6.1721 | 2.0506
49 | 0.98 | 6.084 | 0.82782 | 0.13606 | 5.0364 | 2.101
49.5 | 0.99 | 6.045 | 0.82782 | 0.13694 | 5.0042 | 2.151
50 | 1 | 6.045 | 0.82782 | 0.13694 | 5.0042 | 2.2011
50.5 | 1.01 | 6.084 | 0.78782 | 0.12949 | 4.7931 | 2.249
51 | 1.02 | 6.045 | 0.78782 | 0.13033 | 4.7624 | 2.2966
51.5 | 1.03 | 6.025 | 0.99782 | 0.16561 | 6.0119 | 2.3567
52 | 1.04 | 6.064 | 0.91782 | 0.15136 | 5.5657 | 2.4124
52.5 | 1.05 | 6.045 | 0.91782 | 0.15183 | 5.5482 | 2.4679
53 | 1.06 | 6.045 | 0.70782 | 0.11709 | 4.2788 | 2.5107
53.5 | 1.07 | 5.986 | 0.85782 | 0.1433 | 5.1349 | 2.562
54 | 1.08 | 5.967 | 0.87782 | 0.14711 | 5.238 | 2.6144
54.5 | 1.09 | 6.025 | 0.91782 | 0.15234 | 5.5299 | 2.6697
55 | 1.1 | 6.006 | 0.82782 | 0.13783 | 4.9719 | 2.7194
55.5 | 1.11 | 6.045 | 0.78782 | 0.13033 | 4.7624 | 2.767
56 | 1.12 | 6.006 | 0.74782 | 0.12451 | 4.4914 | 2.8119
56.5 | 1.13 | 6.045 | 0.68782 | 0.11378 | 4.1579 | 2.8535
57 | 1.14 | 6.045 | 0.83782 | 0.1386 | 5.0646 | 2.9042
57.5 | 1.15 | 6.006 | 0.89782 | 0.14949 | 5.3923 | 2.9581
58 | 1.16 | 6.025 | 0.72782 | 0.1208 | 4.3851 | 3.0019
58.5 | 1.17 | 6.006 | 0.68782 | 0.11452 | 4.131 | 3.0433
59 | 1.18 | 6.025 | 0.78782 | 0.13076 | 4.7466 | 3.0907
59.5 | 1.19 | 6.025 | 0.83782 | 0.13906 | 5.0479 | 3.1412
60 | 1.2 | 6.006 | 0.78782 | 0.13117 | 4.7316 | 3.1885
60.5 | 1.21 | 6.045 | 0.78782 | 0.13033 | 4.7624 | 3.2361
61 | 1.22 | 6.045 | 0.72782 | 0.1204 | 4.3997 | 3.2801
61.5 | 1.23 | 6.006 | 0.74782 | 0.12451 | 4.4914 | 3.3251
62 | 1.24 | 5.986 | 0.74782 | 0.12493 | 4.4765 | 3.3698
62.5 | 1.25 | 6.006 | 0.74782 | 0.12451 | 4.4914 | 3.4147
63 | 1.26 | 6.006 | 0.64782 | 0.10786 | 3.8908 | 3.4536
63.5 | 1.27 | 6.006 | 0.97782 | 0.16281 | 5.8728 | 3.5124
64 | 1.28 | 6.006 | 0.80782 | 0.1345 | 4.8518 | 3.5609
64.5 | 1.29 | 6.025 | 0.76782 | 0.12744 | 4.6261 | 3.6071
65 | 1.3 | 6.006 | 0.82782 | 0.13783 | 4.9719 | 3.6569
65.5 | 1.31 | 6.006 | 0.83782 | 0.1395 | 5.0319 | 3.7072
66 | 1.32 | 6.006 | 0.72782 | 0.12118 | 4.3713 | 3.7509
66.5 | 1.33 | 6.006 | 0.78782 | 0.13117 | 4.7316 | 3.7982
67 | 1.34 | 6.006 | 0.74782 | 0.12451 | 4.4914 | 3.8431
67.5 | 1.35 | 6.025 | 0.93782 | 0.15565 | 5.6504 | 3.8996
68 | 1.36 | 6.006 | 0.70782 | 0.11785 | 4.2512 | 3.9421
68.5 | 1.37 | 5.986 | 0.70782 | 0.11825 | 4.237 | 3.9845
69 | 1.38 | 6.006 | 0.64782 | 0.10786 | 3.8908 | 4.0234
69.5 | 1.39 | 6.006 | 0.70782 | 0.11785 | 4.2512 | 4.0659
70 | 1.4 | 6.025 | 0.85782 | 0.14238 | 5.1684 | 4.1176
70.5 | 1.41 | 6.025 | 0.68782 | 0.11416 | 4.1441 | 4.1591
71 | 1.42 | 6.006 | 0.54782 | 0.091212 | 3.2902 | 4.192
71.5 | 1.43 | 6.006 | 0.78782 | 0.13117 | 4.7316 | 4.2393
72 | 1.44 | 5.986 | 0.82782 | 0.13829 | 4.9553 | 4.2888
72.5 | 1.45 | 6.006 | 0.72782 | 0.12118 | 4.3713 | 4.3325
73 | 1.46 | 5.986 | 0.87782 | 0.14665 | 5.2546 | 4.3851
73.5 | 1.47 | 5.986 | 0.78782 | 0.13161 | 4.7159 | 4.4322
74 | 1.48 | 6.006 | 0.66782 | 0.11119 | 4.0109 | 4.4724
74.5 | 1.49 | 5.986 | 0.74782 | 0.12493 | 4.4765 | 4.5171
75 | 1.5 | 6.006 | 0.70782 | 0.11785 | 4.2512 | 4.5596
75.5 | 1.51 | 5.986 | 0.70782 | 0.11825 | 4.237 | 4.602
76 | 1.52 | 5.986 | 0.62782 | 0.10488 | 3.7581 | 4.6396
76.5 | 1.53 | 5.986 | 0.82782 | 0.13829 | 4.9553 | 4.6891
77 | 1.54 | 5.967 | 0.56782 | 0.09516 | 3.3882 | 4.723
77.5 | 1.55 | 5.986 | 0.78782 | 0.13161 | 4.7159 | 4.7702
78 | 1.56 | 5.986 | 0.66782 | 0.11156 | 3.9976 | 4.8102
78.5 | 1.57 | 5.986 | 0.66782 | 0.11156 | 3.9976 | 4.8501
79 | 1.58 | 5.986 | 0.62782 | 0.10488 | 3.7581 | 4.8877
79.5 | 1.59 | 5.986 | 0.62782 | 0.10488 | 3.7581 | 4.9253
80 | 1.6 | 5.986 | 0.76782 | 0.12827 | 4.5962 | 4.9713
80.5 | 1.61 | 5.986 | 0.70782 | 0.11825 | 4.237 | 5.0136
81 | 1.62 | 5.986 | 0.66782 | 0.11156 | 3.9976 | 5.0536
81.5 | 1.63 | 5.967 | 0.83782 | 0.14041 | 4.9993 | 5.1036
82 | 1.64 | 5.986 | 0.60782 | 0.10154 | 3.6384 | 5.14
82.5 | 1.65 | 5.986 | 0.62782 | 0.10488 | 3.7581 | 5.1776
83 | 1.66 | 5.967 | 0.56782 | 0.09516 | 3.3882 | 5.2114
83.5 | 1.67 | 5.986 | 0.70782 | 0.11825 | 4.237 | 5.2538
84 | 1.68 | 5.986 | 0.54782 | 0.091517 | 3.2793 | 5.2866
84.5 | 1.69 | 6.006 | 0.70782 | 0.11785 | 4.2512 | 5.3291
85 | 1.7 | 5.967 | 0.74782 | 0.12533 | 4.4622 | 5.3737
85.5 | 1.71 | 5.967 | 0.74782 | 0.12533 | 4.4622 | 5.4184
86 | 1.72 | 5.967 | 0.62782 | 0.10522 | 3.7462 | 5.4558
86.5 | 1.73 | 5.947 | 0.64782 | 0.10893 | 3.8526 | 5.4943
87 | 1.74 | 5.967 | 0.68782 | 0.11527 | 4.1042 | 5.5354
87.5 | 1.75 | 6.006 | 0.70782 | 0.11785 | 4.2512 | 5.5779
88 | 1.76 | 6.025 | 0.72782 | 0.1208 | 4.3851 | 5.6218
88.5 | 1.77 | 5.967 | 0.56782 | 0.09516 | 3.3882 | 5.6556
89 | 1.78 | 5.928 | 0.56782 | 0.095786 | 3.366 | 5.6893
89.5 | 1.79 | 5.967 | 0.56782 | 0.09516 | 3.3882 | 5.7232
90 | 1.8 | 5.928 | 0.62782 | 0.10591 | 3.7217 | 5.7604
90.5 | 1.81 | 5.947 | 0.82782 | 0.1392 | 4.9231 | 5.8096
91 | 1.82 | 5.928 | 0.62782 | 0.10591 | 3.7217 | 5.8468
91.5 | 1.83 | 5.967 | 0.70782 | 0.11862 | 4.2236 | 5.8891
92 | 1.84 | 5.986 | 0.70782 | 0.11825 | 4.237 | 5.9314
92.5 | 1.85 | 5.967 | 0.68782 | 0.11527 | 4.1042 | 5.9725
93 | 1.86 | 5.967 | 0.74782 | 0.12533 | 4.4622 | 6.0171
93.5 | 1.87 | 5.83 | 0.80782 | 0.13856 | 4.7096 | 6.0642
94 | 1.88 | 5.947 | 0.68782 | 0.11566 | 4.0905 | 6.1051
94.5 | 1.89 | 6.045 | 0.64782 | 0.10717 | 3.9161 | 6.1443
95 | 1.9 | 5.967 | 0.64782 | 0.10857 | 3.8655 | 6.1829
95.5 | 1.91 | 5.85 | 0.64782 | 0.11074 | 3.7898 | 6.2208
96 | 1.92 | 5.928 | 0.64782 | 0.10928 | 3.8403 | 6.2592
96.5 | 1.93 | 5.967 | 0.72782 | 0.12197 | 4.3429 | 6.3027
97 | 1.94 | 5.947 | 0.76782 | 0.12911 | 4.5662 | 6.3483
97.5 | 1.95 | 5.889 | 0.64782 | 0.11001 | 3.815 | 6.3865
98 | 1.96 | 5.947 | 0.62782 | 0.10557 | 3.7337 | 6.4238
98.5 | 1.97 | 5.967 | 0.68782 | 0.11527 | 4.1042 | 6.4648
99 | 1.98 | 5.928 | 0.68782 | 0.11603 | 4.0774 | 6.5056
99.5 | 1.99 | 5.908 | 0.64782 | 0.10965 | 3.8273 | 6.5439
100 | 2 | 5.928 | 0.68782 | 0.11603 | 4.0774 | 6.5847
100.5 | 2.01
101 | 2.02
101.5 | 2.03
102 | 2.04
102.5 | 2.05
103 | 2.06
103.5 | 2.07
104 | 2.08
104.5 | 2.09
105 | 2.1
105.5 | 2.11
106 | 2.12
106.5 | 2.13
107 | 2.14
107.5 | 2.15
108 | 2.16
108.5 | 2.17
109 | 2.18
109.5 | 2.19
110 | 2.2
110.5 | 2.21
111 | 2.22
111.5 | 2.23
112 | 2.24
112.5 | 2.25
113 | 2.26
113.5 | 2.27
114 | 2.28
114.5 | 2.29
115 | 2.3
115.5 | 2.31
116 | 2.32
116.5 | 2.33
117 | 2.34
117.5 | 2.35
118 | 2.36
118.5 | 2.37
119 | 2.38
119.5 | 2.39
120 | 2.4
120.5 | 2.41
121 | 2.42
121.5 | 2.43
122 | 2.44
122.5 | 2.45
123 | 2.46
123.5 | 2.47
124 | 2.48
124.5 | 2.49
125 | 2.5

## Resultados
Inicio paso corriente
30 | 0
30 | 0.5 | Eje Izquierdo |  | Eje Derecho
Fin de Subida |  | Máx = | 0.5 | Máx = | 0.6
34.5388 | 0 | Mín = | 0 | Mín = | 0
34.5388 | 0.5
¿Suavizar?
Inicio paso corriente |  | Eje Izquierdo |  | Eje Derecho
30 | 0 | Máx = | 100 | Máx = | 9
30 | 100 | Mín = | 0 | Mín = | 0
Fin de Subida
34.5388 | 0
34.5388 | 100
¿Suavizar?
|  | Eje Izquierdo |  | Eje Derecho
Inicio paso corriente |  | Máx = | 10 | Máx = | 6
30 | 0 | Mín = | 0 | Mín = | 0
30 | 10
Fin de Subida
34.5388 | 0
34.5388 | 10
|  | Eje Izquierdo |  | Eje Derecho
Inicio paso corriente |  | Máx = | 14 | Máx = | 9
30 | 0 | Mín = | 0 | Mín = | 0
30 | 14
Fin de Subida
34.5388 | 0
34.5388 | 14