## Parámetros
Ensayo |  |  |  |  | Fecha:
Características polvo |  | Material | Referencia polvo | Densidad de golpeo g/cm3 | Densidad aparente g/cm3 | Densidad absoluta g/cm3
|  | Al-NH3 |  | 1.19 | 0.84 | 2.725 |  | Sí
No
Activación externa |  | PRECOMPRESIÓN | No | # MPa
|  | ACTIVACIÓN ELÉC. | No | # V | # A
Características de corriente | Duraciones
|  | Aproximación | Apriete | PreCalentamiento | Calentamiento | Enfriamiento
|  | 99 | 30 | 5 | 65 | 60 | ciclos
|  | 1.98 | 0.6 | 0.1 | 1.3 | 1.2 | segundos
Intensidades
|  | I máx | So1i (grados) | I So1i (kA) | ISo2i (kA) | Energía (kJ) | EDE (kJ/g)
|  | 6.24 | 15 | 1 | 6 | 6.6883 | 3.7141
Características de Presión |  | Presión Trabajo | Presión Sinterizado
|  | 923 |  | kgf
|  | 3.8125 | 0 | bares
Características Sinterizados |  | Diámetro (mm) | Altura (mm) | Masa (g) |  | Secc (cm2)
| 1 | 12.01 | 6.69 | 1.8008 |  | 1.1159
| 2 | 11.66 | 6.58 |  |  | Volumen (cm3)
| 3 | 11.88 | 6.5 |  |  | 0.72313
| 4 | 11.96 | 6.42
| 5 | 12 | 6.31 |  |  | Densid (g/cm3)
| 6 | 11.97 | 6.37 |  |  | 2.4903
| 7 | 11.96 | 6.41 |  |  | Porosidad (%)
| 8 | 11.92 | 6.56 |  |  | 8.6136
|  | 11.92 | 6.48
Otros Datos |  | Tª Inicial (ºC) | Lubricante | Diám Punzón (mm) | h punzones (mm) | h obleas (mm) | tS (ciclos)
|  | 20.8 |  | 11.9 | 97.31 | 9.3 | 5.982
Observaciones
[9 empty] | 4 | 5 | 8
[9 empty] | 3 | 9 | 2

## Adquisición
386 | 472 | 0 | 74
382 | 473 | 0 | 21 | IP:x,x,x,x:
385 | 472 | 0 | 23 | 172,16,1,14
383 | 474 | 0 | 23
385 | 472 | 0 | 21 | Abrir canal. (IP: 172,16,1,14)(Return:1)
384 | 471 | 0 | 21
384 | 470 | 0 | 19
384 | 473 | 0 | 16 | Recibidos de 3186 registros (Soldadura:1706)
384 | 472 | 0 | 17
383 | 475 | 0 | 19
384 | 473 | 0 | 21 | Representar gráficas
384 | 473 | 0 | 19
384 | 471 | 0 | 12
384 | 471 | 0 | 19
382 | 472 | 0 | 14
382 | 475 | 0 | 17
384 | 472 | 0 | 17
384 | 472 | 0 | 19
384 | 470 | 0 | 25
384 | 470 | 0 | 17
385 | 472 | 0 | 17
387 | 473 | 0 | 23
384 | 473 | 0 | 23
383 | 473 | 0 | 19
385 | 472 | 0 | 19
384 | 472 | 0 | 17
384 | 473 | 0 | 19
383 | 473 | 0 | 16
384 | 473 | 0 | 16
384 | 473 | 0 | 19
383 | 472 | 0 | 17
384 | 471 | 0 | 19
384 | 474 | 0 | 17
384 | 473 | 0 | 19
384 | 471 | 0 | 17
384 | 471 | 0 | 14
385 | 471 | 0 | 17
384 | 472 | 0 | 19
384 | 474 | 0 | 17
384 | 472 | 0 | 17
385 | 473 | 0 | 23
385 | 474 | 0 | 17
385 | 473 | 0 | 19
385 | 472 | 0 | 19
383 | 475 | 0 | 16
383 | 472 | 0 | 21
384 | 472 | 0 | 23
384 | 474 | 0 | 19
384 | 473 | 0 | 17
384 | 471 | 0 | 19
384 | 474 | 0 | 19
383 | 474 | 0 | 14
385 | 474 | 0 | 21
382 | 473 | 0 | 19
384 | 474 | 0 | 17
385 | 474 | 0 | 19
383 | 475 | 0 | 17
384 | 476 | 0 | 21
385 | 474 | 0 | 25
385 | 474 | 0 | 25
385 | 472 | 0 | 17
385 | 474 | 3334 | 17
385 | 474 | 3178 | 118
389 | 473 | 3393 | 157
387 | 472 | 3627 | 149
393 | 472 | 3900 | 143
392 | 473 | 4095 | 141
396 | 473 | 4329 | 134
395 | 472 | 4446 | 143
399 | 472 | 4602 | 137
398 | 473 | 4680 | 151
402 | 469 | 4641 | 141
401 | 470 | 4699 | 128
405 | 469 | 4836 | 122
403 | 470 | 5674 | 132
410 | 470 | 5811 | 134
409 | 468 | 5811 | 137
414 | 468 | 6240 | 141
413 | 470 | 6181 | 134
418 | 468 | 6220 | 134
416 | 465 | 6220 | 143
422 | 465 | 6220 | 134
421 | 465 | 6201 | 147
426 | 464 | 6201 | 118
424 | 463 | 6162 | 118
429 | 463 | 6162 | 112
426 | 463 | 6123 | 130
432 | 461 | 6123 | 120
429 | 458 | 6103 | 114
433 | 460 | 6103 | 114
430 | 461 | 6103 | 126
435 | 458 | 6064 | 101
432 | 459 | 6064 | 110
438 | 458 | 6064 | 104
434 | 458 | 6064 | 103
437 | 457 | 6045 | 103
434 | 457 | 6045 | 99
439 | 457 | 6045 | 104
435 | 458 | 6025 | 104
441 | 457 | 6025 | 99
436 | 457 | 6064 | 101
439 | 457 | 6064 | 101
437 | 457 | 6006 | 103
440 | 456 | 5967 | 93
436 | 459 | 6025 | 103
441 | 455 | 5986 | 101
437 | 459 | 6045 | 116
441 | 457 | 6025 | 122
436 | 457 | 6045 | 104
441 | 455 | 6025 | 106
437 | 460 | 6006 | 104
442 | 457 | 6045 | 99
438 | 461 | 6006 | 91
442 | 458 | 6006 | 91
439 | 457 | 6006 | 103
442 | 460 | 6006 | 87
439 | 460 | 6025 | 104
443 | 458 | 6006 | 99
440 | 462 | 6006 | 110
443 | 461 | 6006 | 95
438 | 461 | 6025 | 93
443 | 462 | 6025 | 112
442 | 462 | 6025 | 97
442 | 461 | 6025 | 101
440 | 462 | 6006 | 110
442 | 465 | 6006 | 91
442 | 463 | 6006 | 106
444 | 462 | 6006 | 89
438 | 465 | 6025 | 89
444 | 465 | 6006 | 89
441 | 464 | 5986 | 93
445 | 465 | 5986 | 81
441 | 463 | 5967 | 95
447 | 465 | 6006 | 97
441 | 465 | 6006 | 97
445 | 465 | 5986 | 97
442 | 465 | 5986 | 93
446 | 465 | 6006 | 108
442 | 465 | 5986 | 89
445 | 466 | 6006 | 101
441 | 469 | 5986 | 99
446 | 470 | 5986 | 99
443 | 465 | 5986 | 87
445 | 469 | 5986 | 85
442 | 467 | 5986 | 108
446 | 467 | 6006 | 108
443 | 467 | 6006 | 106
445 | 467 | 6006 | 85
443 | 467 | 6006 | 101
447 | 467 | 5986 | 118
445 | 468 | 5986 | 85
447 | 468 | 5967 | 99
444 | 469 | 5986 | 83
448 | 469 | 5986 | 75
442 | 470 | 5967 | 104
448 | 469 | 5986 | 83
445 | 467 | 5986 | 108
447 | 469 | 5986 | 93
445 | 469 | 5967 | 110
448 | 468 | 5967 | 77
443 | 471 | 6025 | 79
448 | 466 | 5986 | 89
446 | 469 | 5928 | 97
448 | 470 | 6006 | 85
447 | 470 | 5967 | 103
448 | 469 | 5928 | 85
445 | 470 | 5986 | 101
448 | 470 | 5947 | 89
445 | 468 | 5967 | 79
449 | 468 | 5986 | 89
447 | 470 | 5967 | 85
447 | 470 | 5986 | 83
445 | 471 | 5967 | 87
449 | 471 | 5967 | 91
446 | 471 | 5967 | 81
449 | 470 | 5967 | 81
446 | 470 | 5947 | 104
447 | 471 | 5947 | 91
446 | 469 | 5967 | 91
450 | 469 | 5967 | 89
446 | 471 | 5889 | 93
449 | 471 | 5947 | 93
446 | 472 | 5967 | 93
448 | 472 | 5947 | 91
446 | 471 | 5908 | 97
448 | 473 | 5947 | 75
446 | 472 | 5986 | 79
449 | 471 | 5947 | 87
445 | 471 | 5908 | 87
449 | 472 | 5947 | 93
446 | 473 | 5908 | 93
448 | 470 | 5889 | 83
445 | 471 | 5908 | 95
450 | 473 | 5947 | 93
447 | 471 | 5928 | 93
452 | 472 | 5889 | 89
447 | 472 | 5928 | 93
451 | 473 | 5967 | 93
447 | 472 | 5947 | 85

## Desplazamiento
ciclos | seg | x(t) | h(t) | θ(t) |  |  | θ(t) | H(t)
0.5 | 0.01 | 0.10085 | 9.6014 | 0.3251 |  |  | 0.37507 | 7.8414
1 | 0.02 | -0.099153 | 9.8014 | 0.33887 | 0.6 | 4.2511 | 0.37514 | 7.8423
1.5 | 0.03 | 0.050847 | 9.6514 | 0.3286 | 0.6 | 0 | 0.37521 | 7.8431
2 | 0.04 | -0.049153 | 9.7514 | 0.33548 |  |  | 0.37529 | 7.8442
2.5 | 0.05 | 0.050847 | 9.6514 | 0.3286 |  |  | 0.37536 | 7.8451
3 | 0.06 | 0.00084686 | 9.7014 | 0.33206 |  |  | 0.37542 | 7.8458
3.5 | 0.07 | 0.00084686 | 9.7014 | 0.33206 |  |  | 0.37551 | 7.847
4 | 0.08 | 0.00084686 | 9.7014 | 0.33206 |  |  | 0.37549 | 7.8468
4.5 | 0.09 | 0.00084686 | 9.7014 | 0.33206 |  |  | 0.37544 | 7.8461
5 | 0.1 | -0.049153 | 9.7514 | 0.33548 |  |  | 0.37533 | 7.8448
5.5 | 0.11 | 0.00084686 | 9.7014 | 0.33206 |  |  | 0.37512 | 7.8421
6 | 0.12 | 0.00084686 | 9.7014 | 0.33206 |  |  | 0.37479 | 7.8379
6.5 | 0.13 | 0.00084686 | 9.7014 | 0.33206 |  |  | 0.37447 | 7.8339
7 | 0.14 | 0.00084686 | 9.7014 | 0.33206 |  |  | 0.37414 | 7.8297
7.5 | 0.15 | -0.099153 | 9.8014 | 0.33887 |  |  | 0.37382 | 7.8257
8 | 0.16 | -0.099153 | 9.8014 | 0.33887 |  |  | 0.37354 | 7.8221
8.5 | 0.17 | 0.00084686 | 9.7014 | 0.33206 |  |  | 0.37326 | 7.8186
9 | 0.18 | 0.00084686 | 9.7014 | 0.33206 |  |  | 0.37282 | 7.8132
9.5 | 0.19 | 0.00084686 | 9.7014 | 0.33206 |  |  | 0.37232 | 7.807
10 | 0.2 | 0.00084686 | 9.7014 | 0.33206 |  |  | 0.37173 | 7.7999
10.5 | 0.21 | 0.050847 | 9.6514 | 0.3286 |  |  | 0.37117 | 7.793
11 | 0.22 | 0.15085 | 9.5514 | 0.32157 |  |  | 0.37071 | 7.7875
11.5 | 0.23 | 0.00084686 | 9.7014 | 0.33206 | 0.6 | 12.2518 | 0.37049 | 7.7848
12 | 0.24 | -0.049153 | 9.7514 | 0.33548 | 0.6 | 0 | 0.37047 | 7.7846
12.5 | 0.25 | 0.050847 | 9.6514 | 0.3286 |  |  | 0.37068 | 7.7872
13 | 0.26 | 0.00084686 | 9.7014 | 0.33206 |  |  | 0.37112 | 7.7926
13.5 | 0.27 | 0.00084686 | 9.7014 | 0.33206 |  |  | 0.3718 | 7.801
14 | 0.28 | -0.049153 | 9.7514 | 0.33548 |  |  | 0.37267 | 7.8117
14.5 | 0.29 | 0.00084686 | 9.7014 | 0.33206 |  |  | 0.37366 | 7.8239
15 | 0.3 | 0.00084686 | 9.7014 | 0.33206 |  |  | 0.37466 | 7.8363
15.5 | 0.31 | -0.049153 | 9.7514 | 0.33548 |  |  | 0.37556 | 7.8475
16 | 0.32 | 0.00084686 | 9.7014 | 0.33206 |  |  | 0.37624 | 7.8559
16.5 | 0.33 | 0.00084686 | 9.7014 | 0.33206 |  |  | 0.37666 | 7.8612
17 | 0.34 | 0.00084686 | 9.7014 | 0.33206 |  |  | 0.37689 | 7.8641
17.5 | 0.35 | 0.00084686 | 9.7014 | 0.33206 |  |  | 0.37696 | 7.865
18 | 0.36 | 0.00084686 | 9.7014 | 0.33206 |  |  | 0.37691 | 7.8643
18.5 | 0.37 | 0.050847 | 9.6514 | 0.3286 |  |  | 0.37673 | 7.8621
19 | 0.38 | 0.00084686 | 9.7014 | 0.33206 |  |  | 0.3765 | 7.8592
19.5 | 0.39 | 0.00084686 | 9.7014 | 0.33206 |  |  | 0.37619 | 7.8552
20 | 0.4 | 0.00084686 | 9.7014 | 0.33206 |  |  | 0.37585 | 7.851
20.5 | 0.41 | 0.050847 | 9.6514 | 0.3286 |  |  | 0.37557 | 7.8475
21 | 0.42 | 0.050847 | 9.6514 | 0.3286 |  |  | 0.37542 | 7.8455
21.5 | 0.43 | 0.050847 | 9.6514 | 0.3286 |  |  | 0.37535 | 7.8446
22 | 0.44 | 0.050847 | 9.6514 | 0.3286 | 0.6 | 0.42359 | 0.3754 | 7.8452
22.5 | 0.45 | -0.049153 | 9.7514 | 0.33548 | 0.6 | 0 | 0.37542 | 7.8455
23 | 0.46 | -0.049153 | 9.7514 | 0.33548 |  |  | 0.37537 | 7.8448
23.5 | 0.47 | 0.00084686 | 9.7014 | 0.33206 |  |  | 0.37519 | 7.8426
24 | 0.48 | 0.00084686 | 9.7014 | 0.33206 |  |  | 0.3749 | 7.839
24.5 | 0.49 | 0.00084686 | 9.7014 | 0.33206 |  |  | 0.37445 | 7.8335
25 | 0.5 | 0.00084686 | 9.7014 | 0.33206 |  |  | 0.374 | 7.8279
25.5 | 0.51 | 0.00084686 | 9.7014 | 0.33206 |  |  | 0.37356 | 7.8223
26 | 0.52 | -0.049153 | 9.7514 | 0.33548 |  |  | 0.37315 | 7.8172
26.5 | 0.53 | 0.050847 | 9.6514 | 0.3286 |  |  | 0.37272 | 7.8119
27 | 0.54 | -0.099153 | 9.8014 | 0.33887 |  |  | 0.37243 | 7.8083
27.5 | 0.55 | 0.00084686 | 9.7014 | 0.33206 |  |  | 0.37216 | 7.805
28 | 0.56 | 0.050847 | 9.6514 | 0.3286 |  |  | 0.37194 | 7.8023
28.5 | 0.57 | -0.049153 | 9.7514 | 0.33548 |  |  | 0.37164 | 7.7988
29 | 0.58 | 0.00084686 | 9.7014 | 0.33206 |  |  | 0.37137 | 7.7957
29.5 | 0.59 | 0.050847 | 9.6514 | 0.3286 |  |  | 0.37077 | 7.7886
30 | 0.6 | 0.050847 | 9.6514 | 0.3286 |  |  | 0.36993 | 7.7786
30.5 | 0.61 | 0.050847 | 9.6514 | 0.3286 |  |  | 0.36854 | 7.7621
31 | 0.62 | 0.050847 | 9.6514 | 0.3286 |  |  | 0.36676 | 7.741
31.5 | 0.63 | 0.050847 | 9.6514 | 0.3286 |  |  | 0.36417 | 7.7106
32 | 0.64 | 0.25085 | 9.4514 | 0.31439 |  |  | 0.36099 | 7.6737
32.5 | 0.65 | 0.15085 | 9.5514 | 0.32157 |  |  | 0.35681 | 7.6257
33 | 0.66 | 0.45085 | 9.2514 | 0.29957 |  |  | 0.35183 | 7.5695
33.5 | 0.67 | 0.40085 | 9.3014 | 0.30333 |  |  | 0.34557 | 7.4999
34 | 0.68 | 0.60085 | 9.1014 | 0.28802 |  |  | 0.33848 | 7.4223
34.5 | 0.69 | 0.55085 | 9.1514 | 0.29191 |  |  | 0.33016 | 7.333
35 | 0.7 | 0.75085 | 8.9514 | 0.27609 |  |  | 0.32119 | 7.2383
35.5 | 0.71 | 0.70085 | 9.0014 | 0.28011 |  |  | 0.31129 | 7.1359
36 | 0.72 | 0.90085 | 8.8014 | 0.26376 |  |  | 0.30119 | 7.0335
36.5 | 0.73 | 0.85085 | 8.8514 | 0.26791 |  |  | 0.29051 | 6.9275
37 | 0.74 | 1.0508 | 8.6514 | 0.25099 |  |  | 0.28001 | 6.8257
37.5 | 0.75 | 0.95085 | 8.7514 | 0.25955 |  |  | 0.26945 | 6.7257
38 | 0.76 | 1.3008 | 8.4014 | 0.2287 |  |  | 0.25958 | 6.6343
38.5 | 0.77 | 1.2508 | 8.4514 | 0.23327 |  |  | 0.24994 | 6.5472
39 | 0.78 | 1.5008 | 8.2014 | 0.20989 |  |  | 0.24126 | 6.4706
39.5 | 0.79 | 1.4508 | 8.2514 | 0.21468 |  |  | 0.23293 | 6.3988
40 | 0.8 | 1.7008 | 8.0014 | 0.19014 |  |  | 0.22541 | 6.3355
40.5 | 0.81 | 1.6008 | 8.1014 | 0.20014 |  |  | 0.21807 | 6.275
41 | 0.82 | 1.9008 | 7.8014 | 0.16938 |  |  | 0.21158 | 6.2226
41.5 | 0.83 | 1.8508 | 7.8514 | 0.17467 |  |  | 0.20524 | 6.1723
42 | 0.84 | 2.1008 | 7.6014 | 0.14753 |  |  | 0.19965 | 6.1288
42.5 | 0.85 | 2.0008 | 7.7014 | 0.1586 |  |  | 0.19421 | 6.087
43 | 0.86 | 2.2508 | 7.4514 | 0.13037 |  |  | 0.18946 | 6.051
43.5 | 0.87 | 2.1008 | 7.6014 | 0.14753 |  |  | 0.18461 | 6.0148
44 | 0.88 | 2.4008 | 7.3014 | 0.1125 |  |  | 0.18035 | 5.9832
44.5 | 0.89 | 2.2508 | 7.4514 | 0.13037 |  |  | 0.17607 | 5.9519
45 | 0.9 | 2.4508 | 7.2514 | 0.10638 |  |  | 0.17234 | 5.9248
45.5 | 0.91 | 2.3008 | 7.4014 | 0.12449 |  |  | 0.16844 | 5.8968
46 | 0.92 | 2.5508 | 7.1514 | 0.093887 |  |  | 0.16506 | 5.8728
46.5 | 0.93 | 2.4008 | 7.3014 | 0.1125 |  |  | 0.16146 | 5.8475
47 | 0.94 | 2.7008 | 7.0014 | 0.074475 |  |  | 0.15811 | 5.8241
47.5 | 0.95 | 2.5008 | 7.2014 | 0.10018 |  |  | 0.15445 | 5.7988
48 | 0.96 | 2.6508 | 7.0514 | 0.081037 |  |  | 0.15118 | 5.7763
48.5 | 0.97 | 2.5008 | 7.2014 | 0.10018 |  |  | 0.14759 | 5.7519
49 | 0.98 | 2.7508 | 6.9514 | 0.067818 |  |  | 0.1443 | 5.7297
49.5 | 0.99 | 2.5508 | 7.1514 | 0.093887 |  |  | 0.14075 | 5.7059
50 | 1 | 2.8508 | 6.8514 | 0.054212 |  |  | 0.1375 | 5.6843
50.5 | 1.01 | 2.6008 | 7.1014 | 0.087508 |  |  | 0.13388 | 5.6606
51 | 1.02 | 2.7508 | 6.9514 | 0.067818 |  |  | 0.13039 | 5.6379
51.5 | 1.03 | 2.6508 | 7.0514 | 0.081037 |  |  | 0.12637 | 5.6121
52 | 1.04 | 2.8008 | 6.9014 | 0.061064 |  |  | 0.12245 | 5.5872
52.5 | 1.05 | 2.6008 | 7.1014 | 0.087508 |  |  | 0.11793 | 5.5588
53 | 1.06 | 2.8508 | 6.8514 | 0.054212 |  |  | 0.11343 | 5.5308
53.5 | 1.07 | 2.6508 | 7.0514 | 0.081037 |  |  | 0.10852 | 5.5006
54 | 1.08 | 2.8508 | 6.8514 | 0.054212 |  |  | 0.10397 | 5.4728
54.5 | 1.09 | 2.6008 | 7.1014 | 0.087508 |  |  | 0.099116 | 5.4435
55 | 1.1 | 2.8508 | 6.8514 | 0.054212 |  |  | 0.094746 | 5.4172
55.5 | 1.11 | 2.6508 | 7.0514 | 0.081037 |  |  | 0.090307 | 5.3908
56 | 1.12 | 2.9008 | 6.8014 | 0.047259 |  |  | 0.08651 | 5.3683
56.5 | 1.13 | 2.7008 | 7.0014 | 0.074475 |  |  | 0.082652 | 5.3457
57 | 1.14 | 2.9008 | 6.8014 | 0.047259 |  |  | 0.079456 | 5.327
57.5 | 1.15 | 2.7508 | 6.9514 | 0.067818 |  |  | 0.076199 | 5.3081
58 | 1.16 | 2.9008 | 6.8014 | 0.047259 |  |  | 0.073427 | 5.2921
58.5 | 1.17 | 2.7508 | 6.9514 | 0.067818 |  |  | 0.070252 | 5.2739
59 | 1.18 | 2.9508 | 6.7514 | 0.040203 |  |  | 0.067365 | 5.2575
59.5 | 1.19 | 2.8008 | 6.9014 | 0.061064 |  |  | 0.063973 | 5.2383
60 | 1.2 | 2.9508 | 6.7514 | 0.040203 |  |  | 0.060946 | 5.2215
60.5 | 1.21 | 2.7008 | 7.0014 | 0.074475 |  |  | 0.057604 | 5.203
61 | 1.22 | 2.9508 | 6.7514 | 0.040203 |  |  | 0.054749 | 5.1875
61.5 | 1.23 | 2.9008 | 6.8014 | 0.047259 |  |  | 0.05153 | 5.1701
62 | 1.24 | 2.9008 | 6.8014 | 0.047259 |  |  | 0.048891 | 5.1561
62.5 | 1.25 | 2.8008 | 6.9014 | 0.061064 |  |  | 0.045865 | 5.1401
63 | 1.26 | 2.9008 | 6.8014 | 0.047259 |  |  | 0.043315 | 5.1268
63.5 | 1.27 | 2.9008 | 6.8014 | 0.047259 |  |  | 0.04063 | 5.1128
64 | 1.28 | 3.0008 | 6.7014 | 0.033042 |  |  | 0.038834 | 5.1035
64.5 | 1.29 | 2.7008 | 7.0014 | 0.074475 |  |  | 0.036757 | 5.0926
65 | 1.3 | 3.0008 | 6.7014 | 0.033042 |  |  | 0.035311 | 5.085
65.5 | 1.31 | 2.8508 | 6.8514 | 0.054212 |  |  | 0.033392 | 5.075
66 | 1.32 | 3.0508 | 6.6514 | 0.025773 |  |  | 0.03176 | 5.0666
66.5 | 1.33 | 2.8508 | 6.8514 | 0.054212 |  |  | 0.029298 | 5.0539
67 | 1.34 | 3.1508 | 6.5514 | 0.010903 |  |  | 0.027158 | 5.043
67.5 | 1.35 | 2.8508 | 6.8514 | 0.054212 |  |  | 0.024364 | 5.0288
68 | 1.36 | 3.0508 | 6.6514 | 0.025773 |  |  | 0.022052 | 5.017
68.5 | 1.37 | 2.9008 | 6.8014 | 0.047259 |  |  | 0.019142 | 5.0021
69 | 1.38 | 3.1008 | 6.6014 | 0.018394 |  |  | 0.016765 | 4.9899
69.5 | 1.39 | 2.9008 | 6.8014 | 0.047259 |  |  | 0.01396 | 4.9755
70 | 1.4 | 3.0508 | 6.6514 | 0.025773 |  |  | 0.011861 | 4.9646
70.5 | 1.41 | 2.8508 | 6.8514 | 0.054212 |  |  | 0.0095011 | 4.9523
71 | 1.42 | 3.1008 | 6.6014 | 0.018394 |  |  | 0.0079336 | 4.9441
71.5 | 1.43 | 2.9508 | 6.7514 | 0.040203 |  |  | 0.0062241 | 4.9352
72 | 1.44 | 3.0508 | 6.6514 | 0.025773 |  |  | 0.0053967 | 4.9308
72.5 | 1.45 | 2.9008 | 6.8014 | 0.047259 |  |  | 0.0041978 | 4.9246
73 | 1.46 | 3.1008 | 6.6014 | 0.018394 |  |  | 0.0035993 | 4.9215
73.5 | 1.47 | 2.9508 | 6.7514 | 0.040203 |  |  | 0.0027582 | 4.9172
74 | 1.48 | 3.0508 | 6.6514 | 0.025773 |  |  | 0.0023598 | 4.9152
74.5 | 1.49 | 2.9508 | 6.7514 | 0.040203 |  |  | 0.0013703 | 4.9103
75 | 1.5 | 3.1508 | 6.5514 | 0.010903 |  |  | 0.00096605 | 4.9083
75.5 | 1.51 | 3.0508 | 6.6514 | 0.025773 |  |  | 0.00027827 | 4.9
76 | 1.52 | 3.1508 | 6.5514 | 0.010903 |  |  | 0 | 4.9
76.5 | 1.53 | 3.0008 | 6.7014 | 0.033042 |  |  | 0 | 4.9
77 | 1.54 | 3.2008 | 6.5014 | 0.003296 |  |  | 0 | 4.9
77.5 | 1.55 | 2.9008 | 6.8014 | 0.047259 |  |  | 0 | 4.9
78 | 1.56 | 3.2008 | 6.5014 | 0.003296 |  |  | 0 | 4.9
78.5 | 1.57 | 3.0508 | 6.6514 | 0.025773 |  |  | 0 | 4.9
79 | 1.58 | 3.1508 | 6.5514 | 0.010903 |  |  | 0 | 4.9
79.5 | 1.59 | 3.0508 | 6.6514 | 0.025773 |  |  | 0 | 4.9
80 | 1.6 | 3.2008 | 6.5014 | 0.003296 |  |  | 0 | 4.9
80.5 | 1.61 | 2.9508 | 6.7514 | 0.040203
81 | 1.62 | 3.2008 | 6.5014 | 0.003296
81.5 | 1.63 | 3.1008 | 6.6014 | 0.018394
82 | 1.64 | 3.2008 | 6.5014 | 0.003296
82.5 | 1.65 | 3.1508 | 6.5514 | 0.010903
83 | 1.66 | 3.2008 | 6.5014 | 0.003296
83.5 | 1.67 | 3.0508 | 6.6514 | 0.025773
84 | 1.68 | 3.2008 | 6.5014 | 0.003296
84.5 | 1.69 | 3.0508 | 6.6514 | 0.025773
85 | 1.7 | 3.2508 | 6.4514 | -0.0044287
85.5 | 1.71 | 3.1508 | 6.5514 | 0.010903
86 | 1.72 | 3.1508 | 6.5514 | 0.010903
86.5 | 1.73 | 3.0508 | 6.6514 | 0.025773
87 | 1.74 | 3.2508 | 6.4514 | -0.0044287
87.5 | 1.75 | 3.1008 | 6.6014 | 0.018394
88 | 1.76 | 3.2508 | 6.4514 | -0.0044287
88.5 | 1.77 | 3.1008 | 6.6014 | 0.018394
89 | 1.78 | 3.1508 | 6.5514 | 0.010903
89.5 | 1.79 | 3.1008 | 6.6014 | 0.018394
90 | 1.8 | 3.3008 | 6.4014 | -0.012274
90.5 | 1.81 | 3.1008 | 6.6014 | 0.018394
91 | 1.82 | 3.2508 | 6.4514 | -0.0044287
91.5 | 1.83 | 3.1008 | 6.6014 | 0.018394
92 | 1.84 | 3.2008 | 6.5014 | 0.003296
92.5 | 1.85 | 3.1008 | 6.6014 | 0.018394
93 | 1.86 | 3.2008 | 6.5014 | 0.003296
93.5 | 1.87 | 3.1008 | 6.6014 | 0.018394
94 | 1.88 | 3.2508 | 6.4514 | -0.0044287
94.5 | 1.89 | 3.0508 | 6.6514 | 0.025773
95 | 1.9 | 3.2508 | 6.4514 | -0.0044287
95.5 | 1.91 | 3.1008 | 6.6014 | 0.018394
96 | 1.92 | 3.2008 | 6.5014 | 0.003296
96.5 | 1.93 | 3.0508 | 6.6514 | 0.025773
97 | 1.94 | 3.3008 | 6.4014 | -0.012274
97.5 | 1.95 | 3.1508 | 6.5514 | 0.010903
98 | 1.96 | 3.4008 | 6.3014 | -0.028338
98.5 | 1.97 | 3.1508 | 6.5514 | 0.010903
99 | 1.98 | 3.3508 | 6.3514 | -0.020243
99.5 | 1.99 | 3.1508 | 6.5514 | 0.010903
100 | 2
100.5 | 2.01
101 | 2.02
101.5 | 2.03
102 | 2.04
102.5 | 2.05
103 | 2.06
103.5 | 2.07
104 | 2.08
104.5 | 2.09
105 | 2.1
105.5 | 2.11
106 | 2.12
106.5 | 2.13
107 | 2.14
107.5 | 2.15
108 | 2.16
108.5 | 2.17
109 | 2.18
109.5 | 2.19
110 | 2.2
110.5 | 2.21
111 | 2.22
111.5 | 2.23
112 | 2.24
112.5 | 2.25
113 | 2.26
113.5 | 2.27
114 | 2.28
114.5 | 2.29
115 | 2.3
115.5 | 2.31
116 | 2.32
116.5 | 2.33
117 | 2.34
117.5 | 2.35
118 | 2.36
118.5 | 2.37
119 | 2.38
119.5 | 2.39
120 | 2.4
120.5 | 2.41
121 | 2.42
121.5 | 2.43
122 | 2.44
122.5 | 2.45
123 | 2.46
123.5 | 2.47
124 | 2.48
124.5 | 2.49
125 | 2.5

## Fuerza
ciclos | seg | Fuerza | Presión
0.5 | 0.01 | 9.2606 | 83.264 | 0.6 | 11.6739
1 | 0.02 | 9.2803 | 83.4404 | 0.6 | 0
1.5 | 0.03 | 9.2606 | 83.264
2 | 0.04 | 9.2999 | 83.6168
2.5 | 0.05 | 9.2606 | 83.264
3 | 0.06 | 9.241 | 83.0876
3.5 | 0.07 | 9.2214 | 82.9112
4 | 0.08 | 9.2803 | 83.4404
4.5 | 0.09 | 9.2606 | 83.264
5 | 0.1 | 9.3195 | 83.7932
5.5 | 0.11 | 9.2803 | 83.4404
6 | 0.12 | 9.2803 | 83.4404
6.5 | 0.13 | 9.241 | 83.0876
7 | 0.14 | 9.241 | 83.0876
7.5 | 0.15 | 9.2606 | 83.264
8 | 0.16 | 9.3195 | 83.7932
8.5 | 0.17 | 9.2606 | 83.264 | 0.6 | 104.962
9 | 0.18 | 9.2606 | 83.264 | 0.6 | 0
9.5 | 0.19 | 9.2214 | 82.9112
10 | 0.2 | 9.2214 | 82.9112
10.5 | 0.21 | 9.2606 | 83.264
11 | 0.22 | 9.2803 | 83.4404
11.5 | 0.23 | 9.2803 | 83.4404
12 | 0.24 | 9.2803 | 83.4404
12.5 | 0.25 | 9.2606 | 83.264
13 | 0.26 | 9.2606 | 83.264
13.5 | 0.27 | 9.2803 | 83.4404
14 | 0.28 | 9.2803 | 83.4404
14.5 | 0.29 | 9.2803 | 83.4404
15 | 0.3 | 9.2803 | 83.4404
15.5 | 0.31 | 9.2606 | 83.264
16 | 0.32 | 9.241 | 83.0876
16.5 | 0.33 | 9.2999 | 83.6168
17 | 0.34 | 9.2803 | 83.4404
17.5 | 0.35 | 9.241 | 83.0876
18 | 0.36 | 9.241 | 83.0876
18.5 | 0.37 | 9.241 | 83.0876
19 | 0.38 | 9.2606 | 83.264
19.5 | 0.39 | 9.2999 | 83.6168
20 | 0.4 | 9.2606 | 83.264
20.5 | 0.41 | 9.2803 | 83.4404
21 | 0.42 | 9.2999 | 83.6168
21.5 | 0.43 | 9.2803 | 83.4404
22 | 0.44 | 9.2606 | 83.264
22.5 | 0.45 | 9.3195 | 83.7932
23 | 0.46 | 9.2606 | 83.264
23.5 | 0.47 | 9.2606 | 83.264
24 | 0.48 | 9.2999 | 83.6168
24.5 | 0.49 | 9.2803 | 83.4404
25 | 0.5 | 9.241 | 83.0876
25.5 | 0.51 | 9.2999 | 83.6168
26 | 0.52 | 9.2999 | 83.6168
26.5 | 0.53 | 9.2999 | 83.6168
27 | 0.54 | 9.2803 | 83.4404
27.5 | 0.55 | 9.2999 | 83.6168
28 | 0.56 | 9.2999 | 83.6168
28.5 | 0.57 | 9.3195 | 83.7932
29 | 0.58 | 9.3391 | 83.9696
29.5 | 0.59 | 9.2999 | 83.6168
30 | 0.6 | 9.2999 | 83.6168
30.5 | 0.61 | 9.2606 | 83.264
31 | 0.62 | 9.2999 | 83.6168
31.5 | 0.63 | 9.2999 | 83.6168
32 | 0.64 | 9.2803 | 83.4404
32.5 | 0.65 | 9.2606 | 83.264
33 | 0.66 | 9.2606 | 83.264
33.5 | 0.67 | 9.2803 | 83.4404
34 | 0.68 | 9.2803 | 83.4404
34.5 | 0.69 | 9.2606 | 83.264
35 | 0.7 | 9.2606 | 83.264
35.5 | 0.71 | 9.2803 | 83.4404
36 | 0.72 | 9.2018 | 82.7348
36.5 | 0.73 | 9.2214 | 82.9112
37 | 0.74 | 9.2018 | 82.7348
37.5 | 0.75 | 9.2214 | 82.9112
38 | 0.76 | 9.2214 | 82.9112
38.5 | 0.77 | 9.1822 | 82.5584
39 | 0.78 | 9.1822 | 82.5584
39.5 | 0.79 | 9.2214 | 82.9112
40 | 0.8 | 9.1822 | 82.5584
40.5 | 0.81 | 9.1233 | 82.0292
41 | 0.82 | 9.1233 | 82.0292
41.5 | 0.83 | 9.1233 | 82.0292
42 | 0.84 | 9.1037 | 81.8527
42.5 | 0.85 | 9.0841 | 81.6763
43 | 0.86 | 9.0841 | 81.6763
43.5 | 0.87 | 9.0841 | 81.6763
44 | 0.88 | 9.0448 | 81.3235
44.5 | 0.89 | 8.986 | 80.7943
45 | 0.9 | 9.0252 | 81.1471
45.5 | 0.91 | 9.0448 | 81.3235
46 | 0.92 | 8.986 | 80.7943
46.5 | 0.93 | 9.0056 | 80.9707
47 | 0.94 | 8.986 | 80.7943
47.5 | 0.95 | 8.986 | 80.7943
48 | 0.96 | 8.9663 | 80.6179
48.5 | 0.97 | 8.9663 | 80.6179
49 | 0.98 | 8.9663 | 80.6179
49.5 | 0.99 | 8.986 | 80.7943
50 | 1 | 8.9663 | 80.6179
50.5 | 1.01 | 8.9663 | 80.6179
51 | 1.02 | 8.9663 | 80.6179
51.5 | 1.03 | 8.9663 | 80.6179
52 | 1.04 | 8.9467 | 80.4415
52.5 | 1.05 | 9.0056 | 80.9707
53 | 1.06 | 8.9271 | 80.2651
53.5 | 1.07 | 9.0056 | 80.9707
54 | 1.08 | 8.9663 | 80.6179
54.5 | 1.09 | 8.9663 | 80.6179
55 | 1.1 | 8.9271 | 80.2651
55.5 | 1.11 | 9.0252 | 81.1471
56 | 1.12 | 8.9663 | 80.6179
56.5 | 1.13 | 9.0448 | 81.3235
57 | 1.14 | 8.986 | 80.7943
57.5 | 1.15 | 8.9663 | 80.6179
58 | 1.16 | 9.0252 | 81.1471
58.5 | 1.17 | 9.0252 | 81.1471
59 | 1.18 | 8.986 | 80.7943
59.5 | 1.19 | 9.0644 | 81.4999
60 | 1.2 | 9.0448 | 81.3235
60.5 | 1.21 | 9.0448 | 81.3235
61 | 1.22 | 9.0644 | 81.4999
61.5 | 1.23 | 9.0644 | 81.4999
62 | 1.24 | 9.0448 | 81.3235
62.5 | 1.25 | 9.0644 | 81.4999
63 | 1.26 | 9.1233 | 82.0292
63.5 | 1.27 | 9.0841 | 81.6763
64 | 1.28 | 9.0644 | 81.4999
64.5 | 1.29 | 9.1233 | 82.0292
65 | 1.3 | 9.1233 | 82.0292
65.5 | 1.31 | 9.1037 | 81.8527
66 | 1.32 | 9.1233 | 82.0292
66.5 | 1.33 | 9.0841 | 81.6763
67 | 1.34 | 9.1233 | 82.0292
67.5 | 1.35 | 9.1233 | 82.0292
68 | 1.36 | 9.1233 | 82.0292
68.5 | 1.37 | 9.1233 | 82.0292
69 | 1.38 | 9.1233 | 82.0292
69.5 | 1.39 | 9.1233 | 82.0292
70 | 1.4 | 9.1429 | 82.2056
70.5 | 1.41 | 9.2018 | 82.7348
71 | 1.42 | 9.2214 | 82.9112
71.5 | 1.43 | 9.1233 | 82.0292
72 | 1.44 | 9.2018 | 82.7348
72.5 | 1.45 | 9.1625 | 82.382
73 | 1.46 | 9.1625 | 82.382
73.5 | 1.47 | 9.1625 | 82.382
74 | 1.48 | 9.1625 | 82.382
74.5 | 1.49 | 9.1625 | 82.382
75 | 1.5 | 9.1625 | 82.382
75.5 | 1.51 | 9.1822 | 82.5584
76 | 1.52 | 9.1822 | 82.5584
76.5 | 1.53 | 9.2018 | 82.7348
77 | 1.54 | 9.2018 | 82.7348
77.5 | 1.55 | 9.2214 | 82.9112
78 | 1.56 | 9.2018 | 82.7348
78.5 | 1.57 | 9.1625 | 82.382
79 | 1.58 | 9.2018 | 82.7348
79.5 | 1.59 | 9.2018 | 82.7348
80 | 1.6 | 9.1822 | 82.5584
80.5 | 1.61 | 9.241 | 83.0876
81 | 1.62 | 9.1429 | 82.2056
81.5 | 1.63 | 9.2018 | 82.7348
82 | 1.64 | 9.2214 | 82.9112
82.5 | 1.65 | 9.2214 | 82.9112
83 | 1.66 | 9.2018 | 82.7348
83.5 | 1.67 | 9.2214 | 82.9112
84 | 1.68 | 9.2214 | 82.9112
84.5 | 1.69 | 9.1822 | 82.5584
85 | 1.7 | 9.1822 | 82.5584
85.5 | 1.71 | 9.2214 | 82.9112
86 | 1.72 | 9.2214 | 82.9112
86.5 | 1.73 | 9.241 | 83.0876
87 | 1.74 | 9.241 | 83.0876
87.5 | 1.75 | 9.241 | 83.0876
88 | 1.76 | 9.2214 | 82.9112
88.5 | 1.77 | 9.2214 | 82.9112
89 | 1.78 | 9.241 | 83.0876
89.5 | 1.79 | 9.2018 | 82.7348
90 | 1.8 | 9.2018 | 82.7348
90.5 | 1.81 | 9.241 | 83.0876
91 | 1.82 | 9.241 | 83.0876
91.5 | 1.83 | 9.2606 | 83.264
92 | 1.84 | 9.2606 | 83.264
92.5 | 1.85 | 9.241 | 83.0876
93 | 1.86 | 9.2803 | 83.4404
93.5 | 1.87 | 9.2606 | 83.264
94 | 1.88 | 9.241 | 83.0876
94.5 | 1.89 | 9.241 | 83.0876
95 | 1.9 | 9.2606 | 83.264
95.5 | 1.91 | 9.2803 | 83.4404
96 | 1.92 | 9.2214 | 82.9112
96.5 | 1.93 | 9.241 | 83.0876
97 | 1.94 | 9.2803 | 83.4404
97.5 | 1.95 | 9.241 | 83.0876
98 | 1.96 | 9.2606 | 83.264
98.5 | 1.97 | 9.2606 | 83.264
99 | 1.98 | 9.2803 | 83.4404
99.5 | 1.99 | 9.2606 | 83.264
100 | 2
100.5 | 2.01
101 | 2.02
101.5 | 2.03
102 | 2.04
102.5 | 2.05
103 | 2.06
103.5 | 2.07
104 | 2.08
104.5 | 2.09
105 | 2.1
105.5 | 2.11
106 | 2.12
106.5 | 2.13
107 | 2.14
107.5 | 2.15
108 | 2.16
108.5 | 2.17
109 | 2.18
109.5 | 2.19
110 | 2.2
110.5 | 2.21
111 | 2.22
111.5 | 2.23
112 | 2.24
112.5 | 2.25
113 | 2.26
113.5 | 2.27
114 | 2.28
114.5 | 2.29
115 | 2.3
115.5 | 2.31
116 | 2.32
116.5 | 2.33
117 | 2.34
117.5 | 2.35
118 | 2.36
118.5 | 2.37
119 | 2.38
119.5 | 2.39
120 | 2.4
120.5 | 2.41
121 | 2.42
121.5 | 2.43
122 | 2.44
122.5 | 2.45
123 | 2.46
123.5 | 2.47
124 | 2.48
124.5 | 2.49
125 | 2.5

## Resistencia
ciclos | seg | Intensidad | Tensión | Resistencia | Potencia | Energía
0.5 | 0.01 | 0 | 0.55237 |  |  |  | 0.6 | 7.8
1 | 0.02 | 0 | 0.022373 |  |  |  | 0.6 | 0 | La línea vertical roja señala el fin del precalentamiento
1.5 | 0.03 | 0 | 0.042373 |  |  |  | 0.7 | 7.8
2 | 0.04 | 0 | 0.042373 |  |  |  | 0.7 | 0
2.5 | 0.05 | 0 | 0.022373
3 | 0.06 | 0 | 0.022373
3.5 | 0.07 | 0 | 0.0023729
4 | 0.08 | 0 | -0.027627
4.5 | 0.09 | 0 | -0.017627
5 | 0.1 | 0 | 0.0023729
5.5 | 0.11 | 0 | 0.022373
6 | 0.12 | 0 | 0.0023729
6.5 | 0.13 | 0 | -0.067627
7 | 0.14 | 0 | 0.0023729
7.5 | 0.15 | 0 | -0.047627
8 | 0.16 | 0 | -0.017627
8.5 | 0.17 | 0 | -0.017627
9 | 0.18 | 0 | 0.0023729 |  |  |  | 0.6 | 1.7279
9.5 | 0.19 | 0 | 0.062373 |  |  |  | 0.6 | 0
10 | 0.2 | 0 | -0.017627
10.5 | 0.21 | 0 | -0.017627
11 | 0.22 | 0 | 0.042373
11.5 | 0.23 | 0 | 0.042373
12 | 0.24 | 0 | 0.0023729
12.5 | 0.25 | 0 | 0.0023729
13 | 0.26 | 0 | -0.017627
13.5 | 0.27 | 0 | 0.0023729
14 | 0.28 | 0 | -0.027627
14.5 | 0.29 | 0 | -0.027627
15 | 0.3 | 0 | 0.0023729
15.5 | 0.31 | 0 | -0.017627
16 | 0.32 | 0 | 0.0023729
16.5 | 0.33 | 0 | -0.017627 |  |  |  | 0.6 | 0.50924
17 | 0.34 | 0 | 0.0023729 |  |  |  | 0.6 | 0
17.5 | 0.35 | 0 | -0.017627
18 | 0.36 | 0 | -0.047627
18.5 | 0.37 | 0 | -0.017627
19 | 0.38 | 0 | 0.0023729
19.5 | 0.39 | 0 | -0.017627
20 | 0.4 | 0 | -0.017627
20.5 | 0.41 | 0 | 0.042373
21 | 0.42 | 0 | -0.017627
21.5 | 0.43 | 0 | 0.0023729
22 | 0.44 | 0 | 0.0023729
22.5 | 0.45 | 0 | -0.027627
23 | 0.46 | 0 | 0.022373
23.5 | 0.47 | 0 | 0.042373
24 | 0.48 | 0 | 0.0023729
24.5 | 0.49 | 0 | -0.017627 |  |  |  | 0.6 | 9.9388
25 | 0.5 | 0 | 0.0023729 |  |  |  | 0.6 | 0
25.5 | 0.51 | 0 | 0.0023729
26 | 0.52 | 0 | -0.047627
26.5 | 0.53 | 0 | 0.022373
27 | 0.54 | 0 | 0.0023729
27.5 | 0.55 | 0 | -0.017627
28 | 0.56 | 0 | 0.0023729
28.5 | 0.57 | 0 | -0.017627
29 | 0.58 | 0 | 0.022373
29.5 | 0.59 | 0 | 0.062373
30 | 0.6 | 0 | 0.062373
30.5 | 0.61 | 0 | -0.017627
31 | 0.62 | 3.334 | -0.017708 | -0.0053115 | -0.05904 | -0.0005904
31.5 | 0.63 | 3.178 | 0.9923 | 0.31224 | 3.1535 | 0.030945
32 | 0.64 | 3.393 | 1.3823 | 0.40739 | 4.6901 | 0.077846
32.5 | 0.65 | 3.627 | 1.3023 | 0.35905 | 4.7234 | 0.12508
33 | 0.66 | 3.9 | 1.2423 | 0.31853 | 4.8449 | 0.17353
33.5 | 0.67 | 4.095 | 1.2223 | 0.29848 | 5.0052 | 0.22358
34 | 0.68 | 4.329 | 1.1523 | 0.26617 | 4.9882 | 0.27346
34.5 | 0.69 | 4.446 | 1.2423 | 0.27941 | 5.5231 | 0.32869
35 | 0.7 | 4.602 | 1.1823 | 0.2569 | 5.4408 | 0.3831
35.5 | 0.71 | 4.68 | 1.3223 | 0.28253 | 6.1882 | 0.44498
36 | 0.72 | 4.641 | 1.2223 | 0.26336 | 5.6725 | 0.50171
36.5 | 0.73 | 4.699 | 1.0923 | 0.23244 | 5.1325 | 0.55303
37 | 0.74 | 4.836 | 1.0323 | 0.21345 | 4.992 | 0.60295
37.5 | 0.75 | 5.674 | 1.1322 | 0.19955 | 6.4243 | 0.6672
38 | 0.76 | 5.811 | 1.1522 | 0.19828 | 6.6956 | 0.73415
38.5 | 0.77 | 5.811 | 1.1822 | 0.20345 | 6.8699 | 0.80285
39 | 0.78 | 6.24 | 1.2222 | 0.19587 | 7.6267 | 0.87912
39.5 | 0.79 | 6.181 | 1.1522 | 0.18641 | 7.1219 | 0.95034
40 | 0.8 | 6.22 | 1.1522 | 0.18524 | 7.1668 | 1.022
40.5 | 0.81 | 6.22 | 1.2422 | 0.19971 | 7.7266 | 1.0993
41 | 0.82 | 6.22 | 1.1522 | 0.18524 | 7.1668 | 1.1709
41.5 | 0.83 | 6.201 | 1.2822 | 0.20678 | 7.9511 | 1.2505
42 | 0.84 | 6.201 | 0.99222 | 0.16001 | 6.1528 | 1.312
42.5 | 0.85 | 6.162 | 0.99222 | 0.16102 | 6.1141 | 1.3731
43 | 0.86 | 6.162 | 0.93222 | 0.15129 | 5.7444 | 1.4306
43.5 | 0.87 | 6.123 | 1.1122 | 0.18165 | 6.8101 | 1.4987
44 | 0.88 | 6.123 | 1.0122 | 0.16531 | 6.1978 | 1.5606
44.5 | 0.89 | 6.103 | 0.95222 | 0.15603 | 5.8114 | 1.6188
45 | 0.9 | 6.103 | 0.95222 | 0.15603 | 5.8114 | 1.6769
45.5 | 0.91 | 6.103 | 1.0722 | 0.17569 | 6.5438 | 1.7423
46 | 0.92 | 6.064 | 0.82223 | 0.13559 | 4.986 | 1.7922
46.5 | 0.93 | 6.064 | 0.91223 | 0.15043 | 5.5317 | 1.8475
47 | 0.94 | 6.064 | 0.85223 | 0.14054 | 5.1679 | 1.8992
47.5 | 0.95 | 6.064 | 0.84223 | 0.13889 | 5.1073 | 1.9502
48 | 0.96 | 6.045 | 0.84223 | 0.13933 | 5.0913 | 2.0011
48.5 | 0.97 | 6.045 | 0.80223 | 0.13271 | 4.8495 | 2.0496
49 | 0.98 | 6.045 | 0.85223 | 0.14098 | 5.1517 | 2.1012
49.5 | 0.99 | 6.025 | 0.85223 | 0.14145 | 5.1347 | 2.1525
50 | 1 | 6.025 | 0.80223 | 0.13315 | 4.8334 | 2.2008
50.5 | 1.01 | 6.064 | 0.82223 | 0.13559 | 4.986 | 2.2507
51 | 1.02 | 6.064 | 0.82223 | 0.13559 | 4.986 | 2.3006
51.5 | 1.03 | 6.006 | 0.84223 | 0.14023 | 5.0584 | 2.3511
52 | 1.04 | 5.967 | 0.74223 | 0.12439 | 4.4289 | 2.3954
52.5 | 1.05 | 6.025 | 0.84223 | 0.13979 | 5.0744 | 2.4462
53 | 1.06 | 5.986 | 0.82223 | 0.13736 | 4.9219 | 2.4954
53.5 | 1.07 | 6.045 | 0.97223 | 0.16083 | 5.8771 | 2.5542
54 | 1.08 | 6.025 | 1.0322 | 0.17132 | 6.2192 | 2.6164
54.5 | 1.09 | 6.045 | 0.85223 | 0.14098 | 5.1517 | 2.6679
55 | 1.1 | 6.025 | 0.87223 | 0.14477 | 5.2552 | 2.7204
55.5 | 1.11 | 6.006 | 0.85223 | 0.1419 | 5.1185 | 2.7716
56 | 1.12 | 6.045 | 0.80223 | 0.13271 | 4.8495 | 2.8201
56.5 | 1.13 | 6.006 | 0.72223 | 0.12025 | 4.3377 | 2.8635
57 | 1.14 | 6.006 | 0.72223 | 0.12025 | 4.3377 | 2.9069
57.5 | 1.15 | 6.006 | 0.84223 | 0.14023 | 5.0584 | 2.9574
58 | 1.16 | 6.006 | 0.68223 | 0.11359 | 4.0975 | 2.9984
58.5 | 1.17 | 6.025 | 0.85223 | 0.14145 | 5.1347 | 3.0498
59 | 1.18 | 6.006 | 0.80223 | 0.13357 | 4.8182 | 3.0979
59.5 | 1.19 | 6.006 | 0.91223 | 0.15189 | 5.4788 | 3.1527
60 | 1.2 | 6.006 | 0.76223 | 0.12691 | 4.5779 | 3.1985
60.5 | 1.21 | 6.025 | 0.74223 | 0.12319 | 4.4719 | 3.2432
61 | 1.22 | 6.025 | 0.93223 | 0.15473 | 5.6167 | 3.2994
61.5 | 1.23 | 6.025 | 0.78223 | 0.12983 | 4.7129 | 3.3465
62 | 1.24 | 6.025 | 0.82223 | 0.13647 | 4.9539 | 3.3961
62.5 | 1.25 | 6.006 | 0.91223 | 0.15189 | 5.4788 | 3.4509
63 | 1.26 | 6.006 | 0.72223 | 0.12025 | 4.3377 | 3.4942
63.5 | 1.27 | 6.006 | 0.87223 | 0.14523 | 5.2386 | 3.5466
64 | 1.28 | 6.006 | 0.70223 | 0.11692 | 4.2176 | 3.5888
64.5 | 1.29 | 6.025 | 0.70223 | 0.11655 | 4.2309 | 3.6311
65 | 1.3 | 6.006 | 0.70223 | 0.11692 | 4.2176 | 3.6733
65.5 | 1.31 | 5.986 | 0.74223 | 0.12399 | 4.443 | 3.7177
66 | 1.32 | 5.986 | 0.62223 | 0.10395 | 3.7247 | 3.755
66.5 | 1.33 | 5.967 | 0.76223 | 0.12774 | 4.5482 | 3.8004
67 | 1.34 | 6.006 | 0.78223 | 0.13024 | 4.6981 | 3.8474
67.5 | 1.35 | 6.006 | 0.78223 | 0.13024 | 4.6981 | 3.8944
68 | 1.36 | 5.986 | 0.78223 | 0.13068 | 4.6824 | 3.9412
68.5 | 1.37 | 5.986 | 0.74223 | 0.12399 | 4.443 | 3.9857
69 | 1.38 | 6.006 | 0.89223 | 0.14856 | 5.3587 | 4.0392
69.5 | 1.39 | 5.986 | 0.70223 | 0.11731 | 4.2035 | 4.0813
70 | 1.4 | 6.006 | 0.82223 | 0.1369 | 4.9383 | 4.1307
70.5 | 1.41 | 5.986 | 0.80223 | 0.13402 | 4.8021 | 4.1787
71 | 1.42 | 5.986 | 0.80223 | 0.13402 | 4.8021 | 4.2267
71.5 | 1.43 | 5.986 | 0.68223 | 0.11397 | 4.0838 | 4.2675
72 | 1.44 | 5.986 | 0.66223 | 0.11063 | 3.9641 | 4.3072
72.5 | 1.45 | 5.986 | 0.89223 | 0.14905 | 5.3409 | 4.3606
73 | 1.46 | 6.006 | 0.89223 | 0.14856 | 5.3587 | 4.4142
73.5 | 1.47 | 6.006 | 0.87223 | 0.14523 | 5.2386 | 4.4666
74 | 1.48 | 6.006 | 0.66223 | 0.11026 | 3.9773 | 4.5063
74.5 | 1.49 | 6.006 | 0.82223 | 0.1369 | 4.9383 | 4.5557
75 | 1.5 | 5.986 | 0.99223 | 0.16576 | 5.9395 | 4.6151
75.5 | 1.51 | 5.986 | 0.66223 | 0.11063 | 3.9641 | 4.6548
76 | 1.52 | 5.967 | 0.80223 | 0.13444 | 4.7869 | 4.7026
76.5 | 1.53 | 5.986 | 0.64223 | 0.10729 | 3.8444 | 4.7411
77 | 1.54 | 5.986 | 0.56223 | 0.093924 | 3.3655 | 4.7747
77.5 | 1.55 | 5.967 | 0.85223 | 0.14282 | 5.0852 | 4.8256
78 | 1.56 | 5.986 | 0.64223 | 0.10729 | 3.8444 | 4.864
78.5 | 1.57 | 5.986 | 0.89223 | 0.14905 | 5.3409 | 4.9174
79 | 1.58 | 5.986 | 0.74223 | 0.12399 | 4.443 | 4.9619
79.5 | 1.59 | 5.967 | 0.91223 | 0.15288 | 5.4433 | 5.0163
80 | 1.6 | 5.967 | 0.58223 | 0.097575 | 3.4742 | 5.051
80.5 | 1.61 | 6.025 | 0.60223 | 0.099955 | 3.6284 | 5.0873
81 | 1.62 | 5.986 | 0.70223 | 0.11731 | 4.2035 | 5.1293
81.5 | 1.63 | 5.928 | 0.78223 | 0.13195 | 4.6371 | 5.1757
82 | 1.64 | 6.006 | 0.66223 | 0.11026 | 3.9773 | 5.2155
82.5 | 1.65 | 5.967 | 0.84223 | 0.14115 | 5.0256 | 5.2657
83 | 1.66 | 5.928 | 0.66223 | 0.11171 | 3.9257 | 5.305
83.5 | 1.67 | 5.986 | 0.82223 | 0.13736 | 4.9219 | 5.3542
84 | 1.68 | 5.947 | 0.70223 | 0.11808 | 4.1761 | 5.396
84.5 | 1.69 | 5.967 | 0.60223 | 0.10093 | 3.5935 | 5.4319
85 | 1.7 | 5.986 | 0.70223 | 0.11731 | 4.2035 | 5.474
85.5 | 1.71 | 5.967 | 0.66223 | 0.11098 | 3.9515 | 5.5135
86 | 1.72 | 5.986 | 0.64223 | 0.10729 | 3.8444 | 5.5519
86.5 | 1.73 | 5.967 | 0.68223 | 0.11433 | 4.0709 | 5.5926
87 | 1.74 | 5.967 | 0.72223 | 0.12104 | 4.3095 | 5.6357
87.5 | 1.75 | 5.967 | 0.62223 | 0.10428 | 3.7128 | 5.6728
88 | 1.76 | 5.967 | 0.62223 | 0.10428 | 3.7128 | 5.71
88.5 | 1.77 | 5.947 | 0.85223 | 0.1433 | 5.0682 | 5.7607
89 | 1.78 | 5.947 | 0.72223 | 0.12144 | 4.2951 | 5.8036
89.5 | 1.79 | 5.967 | 0.72223 | 0.12104 | 4.3095 | 5.8467
90 | 1.8 | 5.967 | 0.70223 | 0.11769 | 4.1902 | 5.8886
90.5 | 1.81 | 5.889 | 0.74223 | 0.12604 | 4.371 | 5.9323
91 | 1.82 | 5.947 | 0.74223 | 0.12481 | 4.414 | 5.9765
91.5 | 1.83 | 5.967 | 0.74223 | 0.12439 | 4.4289 | 6.0207
92 | 1.84 | 5.947 | 0.72223 | 0.12144 | 4.2951 | 6.0637
92.5 | 1.85 | 5.908 | 0.78223 | 0.1324 | 4.6214 | 6.1099
93 | 1.86 | 5.947 | 0.56223 | 0.09454 | 3.3436 | 6.1433
93.5 | 1.87 | 5.986 | 0.60223 | 0.10061 | 3.6049 | 6.1794
94 | 1.88 | 5.947 | 0.68223 | 0.11472 | 4.0572 | 6.22
94.5 | 1.89 | 5.908 | 0.68223 | 0.11548 | 4.0306 | 6.2603
95 | 1.9 | 5.947 | 0.74223 | 0.12481 | 4.414 | 6.3044
95.5 | 1.91 | 5.908 | 0.74223 | 0.12563 | 4.3851 | 6.3483
96 | 1.92 | 5.889 | 0.64223 | 0.10906 | 3.7821 | 6.3861
96.5 | 1.93 | 5.908 | 0.76223 | 0.12902 | 4.5032 | 6.4311
97 | 1.94 | 5.947 | 0.74223 | 0.12481 | 4.414 | 6.4753
97.5 | 1.95 | 5.928 | 0.74223 | 0.12521 | 4.3999 | 6.5193
98 | 1.96 | 5.889 | 0.70223 | 0.11924 | 4.1354 | 6.5606
98.5 | 1.97 | 5.928 | 0.74223 | 0.12521 | 4.3999 | 6.6046
99 | 1.98 | 5.967 | 0.74223 | 0.12439 | 4.4289 | 6.6489
99.5 | 1.99 | 5.947 | 0.66223 | 0.11135 | 3.9383 | 6.6883
100 | 2
100.5 | 2.01
101 | 2.02
101.5 | 2.03
102 | 2.04
102.5 | 2.05
103 | 2.06
103.5 | 2.07
104 | 2.08
104.5 | 2.09
105 | 2.1
105.5 | 2.11
106 | 2.12
106.5 | 2.13
107 | 2.14
107.5 | 2.15
108 | 2.16
108.5 | 2.17
109 | 2.18
109.5 | 2.19
110 | 2.2
110.5 | 2.21
111 | 2.22
111.5 | 2.23
112 | 2.24
112.5 | 2.25
113 | 2.26
113.5 | 2.27
114 | 2.28
114.5 | 2.29
115 | 2.3
115.5 | 2.31
116 | 2.32
116.5 | 2.33
117 | 2.34
117.5 | 2.35
118 | 2.36
118.5 | 2.37
119 | 2.38
119.5 | 2.39
120 | 2.4
120.5 | 2.41
121 | 2.42
121.5 | 2.43
122 | 2.44
122.5 | 2.45
123 | 2.46
123.5 | 2.47
124 | 2.48
124.5 | 2.49
125 | 2.5

## Resultados
Inicio paso corriente
30 | 0
30 | 0.5 | Eje Izquierdo |  | Eje Derecho
Fin de Subida |  | Máx = | 0.5 | Máx = | 0.6
35.982 | 0 | Mín = | 0 | Mín = | 0
35.982 | 0.5
¿Suavizar?
Inicio paso corriente |  | Eje Izquierdo |  | Eje Derecho
30 | 0 | Máx = | 100 | Máx = | 9
30 | 100 | Mín = | 0 | Mín = | 0
Fin de Subida
35.982 | 0
35.982 | 100
¿Suavizar?
|  | Eje Izquierdo |  | Eje Derecho
Inicio paso corriente |  | Máx = | 10 | Máx = | 6
30 | 0 | Mín = | 0 | Mín = | 0
30 | 10
Fin de Subida
35.982 | 0
35.982 | 10
|  | Eje Izquierdo |  | Eje Derecho
Inicio paso corriente |  | Máx = | 14 | Máx = | 9
30 | 0 | Mín = | 0 | Mín = | 0
30 | 14
Fin de Subida
35.982 | 0
35.982 | 14