## Parámetros
Ensayo |  |  |  |  | Fecha:
Características polvo |  | Material | Referencia polvo | Densidad de golpeo g/cm3 | Densidad aparente g/cm3 | Densidad absoluta g/cm3
|  | Al-NH3 |  | 1.19 | 0.84 | 2.725 |  | Sí
No
Activación externa |  | PRECOMPRESIÓN | No | # MPa
|  | ACTIVACIÓN ELÉC. | No | # V | # A
Características de corriente | Duraciones
|  | Aproximación | Apriete | PreCalentamiento | Calentamiento | Enfriamiento
|  | 99 | 30 | 5 | 75 | 60 | ciclos
|  | 1.98 | 0.6 | 0.1 | 1.5 | 1.2 | segundos
Intensidades
|  | I máx | So1i (grados) | I So1i (kA) | ISo2i (kA) | Energía (kJ) | EDE (kJ/g)
|  | 6.181 | 15 | 1 | 6 | 7.4271 | 4.1888
Características de Presión |  | Presión Trabajo | Presión Sinterizado
|  | 923 |  | kgf
|  | 3.8125 | 0 | bares
Características Sinterizados |  | Diámetro (mm) | Altura (mm) | Masa (g) |  | Secc (cm2)
| 1 | 12.05 | 6.28 | 1.7731 |  | 1.1296
| 2 | 12.02 | 6.3 |  |  | Volumen (cm3)
| 3 | 12.06 | 6.32 |  |  | 0.70061
| 4 | 11.97 | 6.27
| 5 | 11.96 | 6.07 |  |  | Densid (g/cm3)
| 6 | 12.07 | 6.16 |  |  | 2.5308
| 7 | 11.93 | 6.09 |  |  | Porosidad (%)
| 8 | 11.88 | 6.13 |  |  | 7.1267
|  | 11.9925 | 6.2025
Otros Datos |  | Tª Inicial (ºC) | Lubricante | Diám Punzón (mm) | h punzones (mm) | h obleas (mm) | tS (ciclos)
|  | 22.2 |  | 11.9 | 97.31 | 9.3 | 4.1073
Observaciones
[9 empty] | 4 | 5 | 8
[9 empty] | 3 | 9 | 2

## Adquisición
377 | 472 | 0 | 77
376 | 473 | 0 | 19 | IP:x,x,x,x:
376 | 473 | 0 | 23 | 172,16,1,14
376 | 474 | 0 | 17
377 | 473 | 0 | 21 | Abrir canal. (IP: 172,16,1,14)(Return:1)
377 | 474 | 0 | 19
377 | 472 | 0 | 17
379 | 473 | 0 | 23 | Recibidos de 3509 registros (Soldadura:1721)
377 | 476 | 0 | 23
375 | 474 | 0 | 23
377 | 474 | 0 | 17 | Representar gráficas
377 | 475 | 0 | 17
377 | 475 | 0 | 17
377 | 473 | 0 | 17
377 | 474 | 0 | 25
377 | 476 | 0 | 23
375 | 475 | 0 | 25
377 | 475 | 0 | 17
376 | 476 | 0 | 19
379 | 476 | 0 | 23
377 | 476 | 0 | 12
377 | 475 | 0 | 17
376 | 475 | 0 | 19
379 | 475 | 0 | 27
377 | 475 | 0 | 17
377 | 475 | 0 | 16
378 | 475 | 0 | 17
379 | 476 | 0 | 23
376 | 476 | 0 | 23
377 | 475 | 0 | 23
378 | 474 | 0 | 21
377 | 475 | 0 | 23
378 | 474 | 0 | 16
377 | 474 | 0 | 27
378 | 476 | 0 | 17
377 | 478 | 0 | 19
377 | 476 | 0 | 19
378 | 476 | 0 | 21
377 | 475 | 0 | 21
377 | 475 | 0 | 17
377 | 476 | 0 | 19
375 | 476 | 0 | 16
377 | 479 | 0 | 16
377 | 477 | 0 | 19
377 | 476 | 0 | 23
379 | 476 | 0 | 21
377 | 476 | 0 | 25
378 | 474 | 0 | 19
377 | 475 | 0 | 16
380 | 476 | 0 | 17
379 | 476 | 0 | 16
376 | 477 | 0 | 25
378 | 477 | 0 | 17
379 | 477 | 0 | 23
377 | 475 | 0 | 19
378 | 476 | 0 | 14
377 | 477 | 0 | 21
375 | 476 | 0 | 16
376 | 476 | 0 | 16
377 | 476 | 0 | 19
377 | 476 | 0 | 21
379 | 475 | 4017 | 21
378 | 476 | 3763 | 135
381 | 477 | 3861 | 178
378 | 476 | 3939 | 151
384 | 476 | 4231 | 163
383 | 476 | 4504 | 141
389 | 476 | 4797 | 143
388 | 475 | 4972 | 132
392 | 477 | 5167 | 135
389 | 474 | 5284 | 134
394 | 474 | 5109 | 130
394 | 474 | 5148 | 132
401 | 473 | 5265 | 135
397 | 474 | 5830 | 116
403 | 472 | 5830 | 128
401 | 472 | 5947 | 134
407 | 470 | 6142 | 134
404 | 471 | 6142 | 120
410 | 468 | 6181 | 122
407 | 466 | 6181 | 122
412 | 468 | 6123 | 139
410 | 469 | 6123 | 122
415 | 467 | 6142 | 122
412 | 468 | 6103 | 122
417 | 463 | 6103 | 97
416 | 465 | 6045 | 97
419 | 465 | 6045 | 103
415 | 464 | 6025 | 116
420 | 461 | 6045 | 122
417 | 463 | 6045 | 122
422 | 462 | 6025 | 93
418 | 464 | 6006 | 104
425 | 462 | 6006 | 110
420 | 463 | 6006 | 110
427 | 460 | 6006 | 114
420 | 460 | 6084 | 108
426 | 461 | 6045 | 95
423 | 462 | 6025 | 122
427 | 458 | 6045 | 93
423 | 460 | 6025 | 120
429 | 459 | 6006 | 122
424 | 459 | 6025 | 122
430 | 460 | 6025 | 120
427 | 460 | 6006 | 112
431 | 460 | 6045 | 104
427 | 459 | 6006 | 120
431 | 460 | 6006 | 104
428 | 458 | 6025 | 104
432 | 460 | 6045 | 104
429 | 462 | 6045 | 104
433 | 460 | 6025 | 101
430 | 460 | 6006 | 103
432 | 461 | 6045 | 112
430 | 460 | 6006 | 87
433 | 462 | 5986 | 99
431 | 461 | 6006 | 93
437 | 461 | 6006 | 89
430 | 461 | 6025 | 103
436 | 459 | 6025 | 101
433 | 462 | 6025 | 106
437 | 461 | 6025 | 93
435 | 461 | 6006 | 87
437 | 461 | 6025 | 95
432 | 461 | 6025 | 112
436 | 462 | 6006 | 83
436 | 462 | 6006 | 91
436 | 461 | 6006 | 89
434 | 465 | 6025 | 103
438 | 461 | 6006 | 108
435 | 462 | 6006 | 104
438 | 464 | 6006 | 104
435 | 464 | 6006 | 99
438 | 464 | 6006 | 81
435 | 464 | 5986 | 81
439 | 465 | 5986 | 93
436 | 465 | 5986 | 104
440 | 466 | 6006 | 104
437 | 467 | 6006 | 91
440 | 465 | 5986 | 97
435 | 465 | 6006 | 97
440 | 466 | 6006 | 91
437 | 466 | 5986 | 101
441 | 466 | 5986 | 104
437 | 466 | 5986 | 83
440 | 467 | 6006 | 83
435 | 467 | 6006 | 75
441 | 467 | 5986 | 93
437 | 468 | 5986 | 110
441 | 468 | 5986 | 85
437 | 469 | 5967 | 85
439 | 468 | 5986 | 95
439 | 468 | 6006 | 95
441 | 467 | 5986 | 89
440 | 469 | 6006 | 81
441 | 467 | 5986 | 85
438 | 470 | 5986 | 85
442 | 466 | 5986 | 89
438 | 467 | 5986 | 89
442 | 472 | 5967 | 91
439 | 468 | 5908 | 83
442 | 469 | 5986 | 83
441 | 470 | 6006 | 95
442 | 470 | 5986 | 91
438 | 470 | 5908 | 85
444 | 469 | 5986 | 79
437 | 471 | 6025 | 93
442 | 472 | 5986 | 85
438 | 471 | 5928 | 116
443 | 473 | 5889 | 85
439 | 470 | 5928 | 104
443 | 471 | 6006 | 87
439 | 472 | 5947 | 103
444 | 471 | 6006 | 91
439 | 471 | 5967 | 103
443 | 472 | 5928 | 95
440 | 470 | 5967 | 81
443 | 470 | 5928 | 95
439 | 470 | 6025 | 95
443 | 470 | 6025 | 81
439 | 471 | 5986 | 101
444 | 472 | 5947 | 79
440 | 472 | 5986 | 93
444 | 472 | 5947 | 89
439 | 472 | 5986 | 89
443 | 473 | 5928 | 77
440 | 472 | 5986 | 89
443 | 473 | 5947 | 83
440 | 474 | 6006 | 83
442 | 475 | 5967 | 85
439 | 473 | 5986 | 99
444 | 472 | 5967 | 87
440 | 474 | 5967 | 85
445 | 474 | 5947 | 79
440 | 472 | 5967 | 79
445 | 474 | 5967 | 83
439 | 474 | 5967 | 83
444 | 473 | 5986 | 79
440 | 472 | 5967 | 81
442 | 474 | 5986 | 97
438 | 475 | 5967 | 89
441 | 474 | 6006 | 72
439 | 474 | 5947 | 77
444 | 475 | 5928 | 74
440 | 476 | 5947 | 75
444 | 473 | 5928 | 87
440 | 475 | 5967 | 97
443 | 474 | 5928 | 93
442 | 475 | 5947 | 87
443 | 475 | 5947 | 89
438 | 475 | 5947 | 91
443 | 476 | 5947 | 103
440 | 475 | 5967 | 77
445 | 475 | 5947 | 89
440 | 476 | 5947 | 99
443 | 476 | 5947 | 83
440 | 476 | 5947 | 91
443 | 476 | 5928 | 91
440 | 475 | 5928 | 75
442 | 476 | 5928 | 81

## Desplazamiento
ciclos | seg | x(t) | h(t) | θ(t) |  |  | θ(t) | H(t)
0.5 | 0.01 | -0.0076279 | 9.4454 | 0.34333 |  |  | 0.37507 | 7.8414
1 | 0.02 | -0.057628 | 9.4954 | 0.34679 | 0.6 | 4.2405 | 0.37514 | 7.8423
1.5 | 0.03 | -0.057628 | 9.4954 | 0.34679 | 0.6 | 0 | 0.37521 | 7.8431
2 | 0.04 | -0.057628 | 9.4954 | 0.34679 |  |  | 0.37529 | 7.8442
2.5 | 0.05 | -0.0076279 | 9.4454 | 0.34333 |  |  | 0.37536 | 7.8451
3 | 0.06 | -0.0076279 | 9.4454 | 0.34333 |  |  | 0.37542 | 7.8458
3.5 | 0.07 | -0.0076279 | 9.4454 | 0.34333 |  |  | 0.37551 | 7.847
4 | 0.08 | 0.092372 | 9.3454 | 0.3363 |  |  | 0.37549 | 7.8468
4.5 | 0.09 | -0.0076279 | 9.4454 | 0.34333 |  |  | 0.37544 | 7.8461
5 | 0.1 | -0.10763 | 9.5454 | 0.35021 |  |  | 0.37533 | 7.8448
5.5 | 0.11 | -0.0076279 | 9.4454 | 0.34333 |  |  | 0.37512 | 7.8421
6 | 0.12 | -0.0076279 | 9.4454 | 0.34333 |  |  | 0.37479 | 7.8379
6.5 | 0.13 | -0.0076279 | 9.4454 | 0.34333 |  |  | 0.37447 | 7.8339
7 | 0.14 | -0.0076279 | 9.4454 | 0.34333 |  |  | 0.37414 | 7.8297
7.5 | 0.15 | -0.0076279 | 9.4454 | 0.34333 |  |  | 0.37382 | 7.8257
8 | 0.16 | -0.0076279 | 9.4454 | 0.34333 |  |  | 0.37354 | 7.8221
8.5 | 0.17 | -0.10763 | 9.5454 | 0.35021 |  |  | 0.37326 | 7.8186
9 | 0.18 | -0.0076279 | 9.4454 | 0.34333 |  |  | 0.37282 | 7.8132
9.5 | 0.19 | -0.057628 | 9.4954 | 0.34679 |  |  | 0.37232 | 7.807
10 | 0.2 | 0.092372 | 9.3454 | 0.3363 |  |  | 0.37173 | 7.7999
10.5 | 0.21 | -0.0076279 | 9.4454 | 0.34333 |  |  | 0.37117 | 7.793
11 | 0.22 | -0.0076279 | 9.4454 | 0.34333 |  |  | 0.37071 | 7.7875
11.5 | 0.23 | -0.057628 | 9.4954 | 0.34679 | 0.6 | 11.9317 | 0.37049 | 7.7848
12 | 0.24 | 0.092372 | 9.3454 | 0.3363 | 0.6 | 0 | 0.37047 | 7.7846
12.5 | 0.25 | -0.0076279 | 9.4454 | 0.34333 |  |  | 0.37068 | 7.7872
13 | 0.26 | -0.0076279 | 9.4454 | 0.34333 |  |  | 0.37112 | 7.7926
13.5 | 0.27 | 0.042372 | 9.3954 | 0.33983 |  |  | 0.3718 | 7.801
14 | 0.28 | 0.092372 | 9.3454 | 0.3363 |  |  | 0.37267 | 7.8117
14.5 | 0.29 | -0.057628 | 9.4954 | 0.34679 |  |  | 0.37366 | 7.8239
15 | 0.3 | -0.0076279 | 9.4454 | 0.34333 |  |  | 0.37466 | 7.8363
15.5 | 0.31 | 0.042372 | 9.3954 | 0.33983 |  |  | 0.37556 | 7.8475
16 | 0.32 | -0.0076279 | 9.4454 | 0.34333 |  |  | 0.37624 | 7.8559
16.5 | 0.33 | 0.042372 | 9.3954 | 0.33983 |  |  | 0.37666 | 7.8612
17 | 0.34 | -0.0076279 | 9.4454 | 0.34333 |  |  | 0.37689 | 7.8641
17.5 | 0.35 | 0.042372 | 9.3954 | 0.33983 |  |  | 0.37696 | 7.865
18 | 0.36 | -0.0076279 | 9.4454 | 0.34333 |  |  | 0.37691 | 7.8643
18.5 | 0.37 | -0.0076279 | 9.4454 | 0.34333 |  |  | 0.37673 | 7.8621
19 | 0.38 | 0.042372 | 9.3954 | 0.33983 |  |  | 0.3765 | 7.8592
19.5 | 0.39 | -0.0076279 | 9.4454 | 0.34333 |  |  | 0.37619 | 7.8552
20 | 0.4 | -0.0076279 | 9.4454 | 0.34333 |  |  | 0.37585 | 7.851
20.5 | 0.41 | -0.0076279 | 9.4454 | 0.34333 |  |  | 0.37557 | 7.8475
21 | 0.42 | -0.10763 | 9.5454 | 0.35021 |  |  | 0.37542 | 7.8455
21.5 | 0.43 | -0.0076279 | 9.4454 | 0.34333 |  |  | 0.37535 | 7.8446
22 | 0.44 | -0.0076279 | 9.4454 | 0.34333 | 0.6 | 0.43776 | 0.3754 | 7.8452
22.5 | 0.45 | -0.0076279 | 9.4454 | 0.34333 | 0.6 | 0 | 0.37542 | 7.8455
23 | 0.46 | 0.092372 | 9.3454 | 0.3363 |  |  | 0.37537 | 7.8448
23.5 | 0.47 | -0.0076279 | 9.4454 | 0.34333 |  |  | 0.37519 | 7.8426
24 | 0.48 | 0.042372 | 9.3954 | 0.33983 |  |  | 0.3749 | 7.839
24.5 | 0.49 | -0.0076279 | 9.4454 | 0.34333 |  |  | 0.37445 | 7.8335
25 | 0.5 | 0.14237 | 9.2954 | 0.33273 |  |  | 0.374 | 7.8279
25.5 | 0.51 | 0.092372 | 9.3454 | 0.3363 |  |  | 0.37356 | 7.8223
26 | 0.52 | -0.057628 | 9.4954 | 0.34679 |  |  | 0.37315 | 7.8172
26.5 | 0.53 | 0.042372 | 9.3954 | 0.33983 |  |  | 0.37272 | 7.8119
27 | 0.54 | 0.092372 | 9.3454 | 0.3363 |  |  | 0.37243 | 7.8083
27.5 | 0.55 | -0.0076279 | 9.4454 | 0.34333 |  |  | 0.37216 | 7.805
28 | 0.56 | 0.042372 | 9.3954 | 0.33983 |  |  | 0.37194 | 7.8023
28.5 | 0.57 | -0.0076279 | 9.4454 | 0.34333 |  |  | 0.37164 | 7.7988
29 | 0.58 | -0.10763 | 9.5454 | 0.35021 |  |  | 0.37137 | 7.7957
29.5 | 0.59 | -0.057628 | 9.4954 | 0.34679 |  |  | 0.37077 | 7.7886
30 | 0.6 | -0.0076279 | 9.4454 | 0.34333 |  |  | 0.36993 | 7.7786
30.5 | 0.61 | -0.0076279 | 9.4454 | 0.34333 |  |  | 0.36854 | 7.7621
31 | 0.62 | 0.092372 | 9.3454 | 0.3363 |  |  | 0.36676 | 7.741
31.5 | 0.63 | 0.042372 | 9.3954 | 0.33983 |  |  | 0.36417 | 7.7106
32 | 0.64 | 0.19237 | 9.2454 | 0.32912 |  |  | 0.36099 | 7.6737
32.5 | 0.65 | 0.042372 | 9.3954 | 0.33983 |  |  | 0.35681 | 7.6257
33 | 0.66 | 0.34237 | 9.0954 | 0.31806 |  |  | 0.35183 | 7.5695
33.5 | 0.67 | 0.29237 | 9.1454 | 0.32179 |  |  | 0.34557 | 7.4999
34 | 0.68 | 0.59237 | 8.8454 | 0.29878 |  |  | 0.33848 | 7.4223
34.5 | 0.69 | 0.54237 | 8.8954 | 0.30273 |  |  | 0.33016 | 7.333
35 | 0.7 | 0.74237 | 8.6954 | 0.28669 |  |  | 0.32119 | 7.2383
35.5 | 0.71 | 0.59237 | 8.8454 | 0.29878 |  |  | 0.31129 | 7.1359
36 | 0.72 | 0.84237 | 8.5954 | 0.27839 |  |  | 0.30119 | 7.0335
36.5 | 0.73 | 0.84237 | 8.5954 | 0.27839 |  |  | 0.29051 | 6.9275
37 | 0.74 | 1.1924 | 8.2454 | 0.24776 |  |  | 0.28001 | 6.8257
37.5 | 0.75 | 0.99237 | 8.4454 | 0.26557 |  |  | 0.26945 | 6.7257
38 | 0.76 | 1.2924 | 8.1454 | 0.23852 |  |  | 0.25958 | 6.6343
38.5 | 0.77 | 1.1924 | 8.2454 | 0.24776 |  |  | 0.24994 | 6.5472
39 | 0.78 | 1.4924 | 7.9454 | 0.21936 |  |  | 0.24126 | 6.4706
39.5 | 0.79 | 1.3424 | 8.0954 | 0.23382 |  |  | 0.23293 | 6.3988
40 | 0.8 | 1.6424 | 7.7954 | 0.20433 |  |  | 0.22541 | 6.3355
40.5 | 0.81 | 1.4924 | 7.9454 | 0.21936 |  |  | 0.21807 | 6.275
41 | 0.82 | 1.7424 | 7.6954 | 0.19399 |  |  | 0.21158 | 6.2226
41.5 | 0.83 | 1.6424 | 7.7954 | 0.20433 |  |  | 0.20524 | 6.1723
42 | 0.84 | 1.8924 | 7.5454 | 0.17797 |  |  | 0.19965 | 6.1288
42.5 | 0.85 | 1.7424 | 7.6954 | 0.19399 |  |  | 0.19421 | 6.087
43 | 0.86 | 1.9924 | 7.4454 | 0.16693 |  |  | 0.18946 | 6.051
43.5 | 0.87 | 1.9424 | 7.4954 | 0.17249 |  |  | 0.18461 | 6.0148
44 | 0.88 | 2.0924 | 7.3454 | 0.15559 |  |  | 0.18035 | 5.9832
44.5 | 0.89 | 1.8924 | 7.5454 | 0.17797 |  |  | 0.17607 | 5.9519
45 | 0.9 | 2.1424 | 7.2954 | 0.1498 |  |  | 0.17234 | 5.9248
45.5 | 0.91 | 1.9924 | 7.4454 | 0.16693 |  |  | 0.16844 | 5.8968
46 | 0.92 | 2.2424 | 7.1954 | 0.13799 |  |  | 0.16506 | 5.8728
46.5 | 0.93 | 2.0424 | 7.3954 | 0.1613 |  |  | 0.16146 | 5.8475
47 | 0.94 | 2.3924 | 7.0454 | 0.11963 |  |  | 0.15811 | 5.8241
47.5 | 0.95 | 2.1424 | 7.2954 | 0.1498 |  |  | 0.15445 | 5.7988
48 | 0.96 | 2.4924 | 6.9454 | 0.10696 |  |  | 0.15118 | 5.7763
48.5 | 0.97 | 2.1424 | 7.2954 | 0.1498 |  |  | 0.14759 | 5.7519
49 | 0.98 | 2.4424 | 6.9954 | 0.11334 |  |  | 0.1443 | 5.7297
49.5 | 0.99 | 2.2924 | 7.1454 | 0.13195 |  |  | 0.14075 | 5.7059
50 | 1 | 2.4924 | 6.9454 | 0.10696 |  |  | 0.1375 | 5.6843
50.5 | 1.01 | 2.2924 | 7.1454 | 0.13195 |  |  | 0.13388 | 5.6606
51 | 1.02 | 2.5924 | 6.8454 | 0.093911 |  |  | 0.13039 | 5.6379
51.5 | 1.03 | 2.3424 | 7.0954 | 0.12584 |  |  | 0.12637 | 5.6121
52 | 1.04 | 2.6424 | 6.7954 | 0.087244 |  |  | 0.12245 | 5.5872
52.5 | 1.05 | 2.4924 | 6.9454 | 0.10696 |  |  | 0.11793 | 5.5588
53 | 1.06 | 2.6924 | 6.7454 | 0.080479 |  |  | 0.11343 | 5.5308
53.5 | 1.07 | 2.4924 | 6.9454 | 0.10696 |  |  | 0.10852 | 5.5006
54 | 1.08 | 2.6924 | 6.7454 | 0.080479 |  |  | 0.10397 | 5.4728
54.5 | 1.09 | 2.5424 | 6.8954 | 0.10048 |  |  | 0.099116 | 5.4435
55 | 1.1 | 2.7424 | 6.6954 | 0.073612 |  |  | 0.094746 | 5.4172
55.5 | 1.11 | 2.5924 | 6.8454 | 0.093911 |  |  | 0.090307 | 5.3908
56 | 1.12 | 2.7924 | 6.6454 | 0.066641 |  |  | 0.08651 | 5.3683
56.5 | 1.13 | 2.6424 | 6.7954 | 0.087244 |  |  | 0.082652 | 5.3457
57 | 1.14 | 2.7424 | 6.6954 | 0.073612 |  |  | 0.079456 | 5.327
57.5 | 1.15 | 2.6424 | 6.7954 | 0.087244 |  |  | 0.076199 | 5.3081
58 | 1.16 | 2.7924 | 6.6454 | 0.066641 |  |  | 0.073427 | 5.2921
58.5 | 1.17 | 2.6924 | 6.7454 | 0.080479 |  |  | 0.070252 | 5.2739
59 | 1.18 | 2.9924 | 6.4454 | 0.037679 |  |  | 0.067365 | 5.2575
59.5 | 1.19 | 2.6424 | 6.7954 | 0.087244 |  |  | 0.063973 | 5.2383
60 | 1.2 | 2.9424 | 6.4954 | 0.045087 |  |  | 0.060946 | 5.2215
60.5 | 1.21 | 2.7924 | 6.6454 | 0.066641 |  |  | 0.057604 | 5.203
61 | 1.22 | 2.9924 | 6.4454 | 0.037679 |  |  | 0.054749 | 5.1875
61.5 | 1.23 | 2.8924 | 6.5454 | 0.052382 |  |  | 0.05153 | 5.1701
62 | 1.24 | 2.9924 | 6.4454 | 0.037679 |  |  | 0.048891 | 5.1561
62.5 | 1.25 | 2.7424 | 6.6954 | 0.073612 |  |  | 0.045865 | 5.1401
63 | 1.26 | 2.9424 | 6.4954 | 0.045087 |  |  | 0.043315 | 5.1268
63.5 | 1.27 | 2.9424 | 6.4954 | 0.045087 |  |  | 0.04063 | 5.1128
64 | 1.28 | 2.9424 | 6.4954 | 0.045087 |  |  | 0.038834 | 5.1035
64.5 | 1.29 | 2.8424 | 6.5954 | 0.059566 |  |  | 0.036757 | 5.0926
65 | 1.3 | 3.0424 | 6.3954 | 0.030156 |  |  | 0.035311 | 5.085
65.5 | 1.31 | 2.8924 | 6.5454 | 0.052382 |  |  | 0.033392 | 5.075
66 | 1.32 | 3.0424 | 6.3954 | 0.030156 |  |  | 0.03176 | 5.0666
66.5 | 1.33 | 2.8924 | 6.5454 | 0.052382 |  |  | 0.029298 | 5.0539
67 | 1.34 | 3.0424 | 6.3954 | 0.030156 |  |  | 0.027158 | 5.043
67.5 | 1.35 | 2.8924 | 6.5454 | 0.052382 |  |  | 0.024364 | 5.0288
68 | 1.36 | 3.0924 | 6.3454 | 0.022514 |  |  | 0.022052 | 5.017
68.5 | 1.37 | 2.9424 | 6.4954 | 0.045087 |  |  | 0.019142 | 5.0021
69 | 1.38 | 3.1424 | 6.2954 | 0.01475 |  |  | 0.016765 | 4.9899
69.5 | 1.39 | 2.9924 | 6.4454 | 0.037679 |  |  | 0.01396 | 4.9755
70 | 1.4 | 3.1424 | 6.2954 | 0.01475 |  |  | 0.011861 | 4.9646
70.5 | 1.41 | 2.8924 | 6.5454 | 0.052382 |  |  | 0.0095011 | 4.9523
71 | 1.42 | 3.1424 | 6.2954 | 0.01475 |  |  | 0.0079336 | 4.9441
71.5 | 1.43 | 2.9924 | 6.4454 | 0.037679 |  |  | 0.0062241 | 4.9352
72 | 1.44 | 3.1924 | 6.2454 | 0.0068621 |  |  | 0.0053967 | 4.9308
72.5 | 1.45 | 2.9924 | 6.4454 | 0.037679 |  |  | 0.0041978 | 4.9246
73 | 1.46 | 3.1424 | 6.2954 | 0.01475 |  |  | 0.0035993 | 4.9215
73.5 | 1.47 | 2.8924 | 6.5454 | 0.052382 |  |  | 0.0027582 | 4.9172
74 | 1.48 | 3.1924 | 6.2454 | 0.0068621 |  |  | 0.0023598 | 4.9152
74.5 | 1.49 | 2.9924 | 6.4454 | 0.037679 |  |  | 0.0013703 | 4.9103
75 | 1.5 | 3.1924 | 6.2454 | 0.0068621 |  |  | 0.00096605 | 4.9083
75.5 | 1.51 | 2.9924 | 6.4454 | 0.037679 |  |  | 0.00027827 | 4.9
76 | 1.52 | 3.0924 | 6.3454 | 0.022514 |  |  | 0 | 4.9
76.5 | 1.53 | 3.0924 | 6.3454 | 0.022514 |  |  | 0 | 4.9
77 | 1.54 | 3.1924 | 6.2454 | 0.0068621 |  |  | 0 | 4.9
77.5 | 1.55 | 3.1424 | 6.2954 | 0.01475 |  |  | 0 | 4.9
78 | 1.56 | 3.1924 | 6.2454 | 0.0068621 |  |  | 0 | 4.9
78.5 | 1.57 | 3.0424 | 6.3954 | 0.030156 |  |  | 0 | 4.9
79 | 1.58 | 3.2424 | 6.1954 | -0.001153 |  |  | 0 | 4.9
79.5 | 1.59 | 3.0424 | 6.3954 | 0.030156 |  |  | 0 | 4.9
80 | 1.6 | 3.2424 | 6.1954 | -0.001153 |  |  | 0 | 4.9
80.5 | 1.61 | 3.0924 | 6.3454 | 0.022514
81 | 1.62 | 3.2424 | 6.1954 | -0.001153
81.5 | 1.63 | 3.1924 | 6.2454 | 0.0068621
82 | 1.64 | 3.2424 | 6.1954 | -0.001153
82.5 | 1.65 | 3.0424 | 6.3954 | 0.030156
83 | 1.66 | 3.3424 | 6.0954 | -0.017578
83.5 | 1.67 | 2.9924 | 6.4454 | 0.037679
84 | 1.68 | 3.2424 | 6.1954 | -0.001153
84.5 | 1.69 | 3.0424 | 6.3954 | 0.030156
85 | 1.7 | 3.2924 | 6.1454 | -0.0092986
85.5 | 1.71 | 3.0924 | 6.3454 | 0.022514
86 | 1.72 | 3.2924 | 6.1454 | -0.0092986
86.5 | 1.73 | 3.0924 | 6.3454 | 0.022514
87 | 1.74 | 3.3424 | 6.0954 | -0.017578
87.5 | 1.75 | 3.0924 | 6.3454 | 0.022514
88 | 1.76 | 3.2924 | 6.1454 | -0.0092986
88.5 | 1.77 | 3.1424 | 6.2954 | 0.01475
89 | 1.78 | 3.2924 | 6.1454 | -0.0092986
89.5 | 1.79 | 3.0924 | 6.3454 | 0.022514
90 | 1.8 | 3.2924 | 6.1454 | -0.0092986
90.5 | 1.81 | 3.0924 | 6.3454 | 0.022514
91 | 1.82 | 3.3424 | 6.0954 | -0.017578
91.5 | 1.83 | 3.1424 | 6.2954 | 0.01475
92 | 1.84 | 3.3424 | 6.0954 | -0.017578
92.5 | 1.85 | 3.0924 | 6.3454 | 0.022514
93 | 1.86 | 3.2924 | 6.1454 | -0.0092986
93.5 | 1.87 | 3.1424 | 6.2954 | 0.01475
94 | 1.88 | 3.2924 | 6.1454 | -0.0092986
94.5 | 1.89 | 3.1424 | 6.2954 | 0.01475
95 | 1.9 | 3.2424 | 6.1954 | -0.001153
95.5 | 1.91 | 3.0924 | 6.3454 | 0.022514
96 | 1.92 | 3.3424 | 6.0954 | -0.017578
96.5 | 1.93 | 3.1424 | 6.2954 | 0.01475
97 | 1.94 | 3.3924 | 6.0454 | -0.025994
97.5 | 1.95 | 3.1424 | 6.2954 | 0.01475
98 | 1.96 | 3.3924 | 6.0454 | -0.025994
98.5 | 1.97 | 3.0924 | 6.3454 | 0.022514
99 | 1.98 | 3.3424 | 6.0954 | -0.017578
99.5 | 1.99 | 3.1424 | 6.2954 | 0.01475
100 | 2 | 3.2424 | 6.1954 | -0.001153
100.5 | 2.01 | 3.0424 | 6.3954 | 0.030156
101 | 2.02 | 3.1924 | 6.2454 | 0.0068621
101.5 | 2.03 | 3.0924 | 6.3454 | 0.022514
102 | 2.04 | 3.3424 | 6.0954 | -0.017578
102.5 | 2.05 | 3.1424 | 6.2954 | 0.01475
103 | 2.06 | 3.3424 | 6.0954 | -0.017578
103.5 | 2.07 | 3.1424 | 6.2954 | 0.01475
104 | 2.08 | 3.2924 | 6.1454 | -0.0092986
104.5 | 2.09 | 3.2424 | 6.1954 | -0.001153
105 | 2.1 | 3.2924 | 6.1454 | -0.0092986
105.5 | 2.11 | 3.0424 | 6.3954 | 0.030156
106 | 2.12 | 3.2924 | 6.1454 | -0.0092986
106.5 | 2.13 | 3.1424 | 6.2954 | 0.01475
107 | 2.14 | 3.3924 | 6.0454 | -0.025994
107.5 | 2.15 | 3.1424 | 6.2954 | 0.01475
108 | 2.16 | 3.2924 | 6.1454 | -0.0092986
108.5 | 2.17 | 3.1424 | 6.2954 | 0.01475
109 | 2.18 | 3.2924 | 6.1454 | -0.0092986
109.5 | 2.19 | 3.1424 | 6.2954 | 0.01475
110 | 2.2 | 3.2424 | 6.1954 | -0.001153
110.5 | 2.21
111 | 2.22
111.5 | 2.23
112 | 2.24
112.5 | 2.25
113 | 2.26
113.5 | 2.27
114 | 2.28
114.5 | 2.29
115 | 2.3
115.5 | 2.31
116 | 2.32
116.5 | 2.33
117 | 2.34
117.5 | 2.35
118 | 2.36
118.5 | 2.37
119 | 2.38
119.5 | 2.39
120 | 2.4
120.5 | 2.41
121 | 2.42
121.5 | 2.43
122 | 2.44
122.5 | 2.45
123 | 2.46
123.5 | 2.47
124 | 2.48
124.5 | 2.49
125 | 2.5

## Fuerza
ciclos | seg | Fuerza | Presión
0.5 | 0.01 | 9.2606 | 83.264 | 0.6 | 11.7475
1 | 0.02 | 9.2803 | 83.4404 | 0.6 | 0
1.5 | 0.03 | 9.2803 | 83.4404
2 | 0.04 | 9.2999 | 83.6168
2.5 | 0.05 | 9.2803 | 83.4404
3 | 0.06 | 9.2999 | 83.6168
3.5 | 0.07 | 9.2606 | 83.264
4 | 0.08 | 9.2803 | 83.4404
4.5 | 0.09 | 9.3391 | 83.9696
5 | 0.1 | 9.2999 | 83.6168
5.5 | 0.11 | 9.2999 | 83.6168
6 | 0.12 | 9.3195 | 83.7932
6.5 | 0.13 | 9.3195 | 83.7932
7 | 0.14 | 9.2803 | 83.4404
7.5 | 0.15 | 9.2999 | 83.6168
8 | 0.16 | 9.3391 | 83.9696
8.5 | 0.17 | 9.3195 | 83.7932 | 0.6 | 105.6236
9 | 0.18 | 9.3195 | 83.7932 | 0.6 | 0
9.5 | 0.19 | 9.3391 | 83.9696
10 | 0.2 | 9.3391 | 83.9696
10.5 | 0.21 | 9.3391 | 83.9696
11 | 0.22 | 9.3195 | 83.7932
11.5 | 0.23 | 9.3195 | 83.7932
12 | 0.24 | 9.3195 | 83.7932
12.5 | 0.25 | 9.3195 | 83.7932
13 | 0.26 | 9.3195 | 83.7932
13.5 | 0.27 | 9.3195 | 83.7932
14 | 0.28 | 9.3391 | 83.9696
14.5 | 0.29 | 9.3391 | 83.9696
15 | 0.3 | 9.3195 | 83.7932
15.5 | 0.31 | 9.2999 | 83.6168
16 | 0.32 | 9.3195 | 83.7932
16.5 | 0.33 | 9.2999 | 83.6168
17 | 0.34 | 9.2999 | 83.6168
17.5 | 0.35 | 9.3391 | 83.9696
18 | 0.36 | 9.3784 | 84.3224
18.5 | 0.37 | 9.3391 | 83.9696
19 | 0.38 | 9.3391 | 83.9696
19.5 | 0.39 | 9.3195 | 83.7932
20 | 0.4 | 9.3195 | 83.7932
20.5 | 0.41 | 9.3391 | 83.9696
21 | 0.42 | 9.3391 | 83.9696
21.5 | 0.43 | 9.398 | 84.4988
22 | 0.44 | 9.3587 | 84.146
22.5 | 0.45 | 9.3391 | 83.9696
23 | 0.46 | 9.3391 | 83.9696
23.5 | 0.47 | 9.3391 | 83.9696
24 | 0.48 | 9.2999 | 83.6168
24.5 | 0.49 | 9.3195 | 83.7932
25 | 0.5 | 9.3391 | 83.9696
25.5 | 0.51 | 9.3391 | 83.9696
26 | 0.52 | 9.3587 | 84.146
26.5 | 0.53 | 9.3587 | 84.146
27 | 0.54 | 9.3587 | 84.146
27.5 | 0.55 | 9.3195 | 83.7932
28 | 0.56 | 9.3391 | 83.9696
28.5 | 0.57 | 9.3587 | 84.146
29 | 0.58 | 9.3391 | 83.9696
29.5 | 0.59 | 9.3391 | 83.9696
30 | 0.6 | 9.3391 | 83.9696
30.5 | 0.61 | 9.3391 | 83.9696
31 | 0.62 | 9.3195 | 83.7932
31.5 | 0.63 | 9.3391 | 83.9696
32 | 0.64 | 9.3587 | 84.146
32.5 | 0.65 | 9.3391 | 83.9696
33 | 0.66 | 9.3391 | 83.9696
33.5 | 0.67 | 9.3391 | 83.9696
34 | 0.68 | 9.3391 | 83.9696
34.5 | 0.69 | 9.3195 | 83.7932
35 | 0.7 | 9.3587 | 84.146
35.5 | 0.71 | 9.2999 | 83.6168
36 | 0.72 | 9.2999 | 83.6168
36.5 | 0.73 | 9.2999 | 83.6168
37 | 0.74 | 9.2803 | 83.4404
37.5 | 0.75 | 9.2999 | 83.6168
38 | 0.76 | 9.2606 | 83.264
38.5 | 0.77 | 9.2606 | 83.264
39 | 0.78 | 9.2214 | 82.9112
39.5 | 0.79 | 9.241 | 83.0876
40 | 0.8 | 9.1822 | 82.5584
40.5 | 0.81 | 9.1429 | 82.2056
41 | 0.82 | 9.1822 | 82.5584
41.5 | 0.83 | 9.2018 | 82.7348
42 | 0.84 | 9.1625 | 82.382
42.5 | 0.85 | 9.1822 | 82.5584
43 | 0.86 | 9.0841 | 81.6763
43.5 | 0.87 | 9.1233 | 82.0292
44 | 0.88 | 9.1233 | 82.0292
44.5 | 0.89 | 9.1037 | 81.8527
45 | 0.9 | 9.0448 | 81.3235
45.5 | 0.91 | 9.0841 | 81.6763
46 | 0.92 | 9.0644 | 81.4999
46.5 | 0.93 | 9.1037 | 81.8527
47 | 0.94 | 9.0644 | 81.4999
47.5 | 0.95 | 9.0841 | 81.6763
48 | 0.96 | 9.0252 | 81.1471
48.5 | 0.97 | 9.0252 | 81.1471
49 | 0.98 | 9.0448 | 81.3235
49.5 | 0.99 | 9.0644 | 81.4999
50 | 1 | 8.986 | 80.7943
50.5 | 1.01 | 9.0252 | 81.1471
51 | 1.02 | 9.0056 | 80.9707
51.5 | 1.03 | 9.0056 | 80.9707
52 | 1.04 | 9.0252 | 81.1471
52.5 | 1.05 | 9.0252 | 81.1471
53 | 1.06 | 9.0252 | 81.1471
53.5 | 1.07 | 9.0056 | 80.9707
54 | 1.08 | 9.0252 | 81.1471
54.5 | 1.09 | 8.986 | 80.7943
55 | 1.1 | 9.0252 | 81.1471
55.5 | 1.11 | 9.0644 | 81.4999
56 | 1.12 | 9.0252 | 81.1471
56.5 | 1.13 | 9.0252 | 81.1471
57 | 1.14 | 9.0448 | 81.3235
57.5 | 1.15 | 9.0252 | 81.1471
58 | 1.16 | 9.0644 | 81.4999
58.5 | 1.17 | 9.0448 | 81.3235
59 | 1.18 | 9.0448 | 81.3235
59.5 | 1.19 | 9.0448 | 81.3235
60 | 1.2 | 9.0056 | 80.9707
60.5 | 1.21 | 9.0644 | 81.4999
61 | 1.22 | 9.0448 | 81.3235
61.5 | 1.23 | 9.0448 | 81.3235
62 | 1.24 | 9.0448 | 81.3235
62.5 | 1.25 | 9.0448 | 81.3235
63 | 1.26 | 9.0644 | 81.4999
63.5 | 1.27 | 9.0644 | 81.4999
64 | 1.28 | 9.0448 | 81.3235
64.5 | 1.29 | 9.1233 | 82.0292
65 | 1.3 | 9.0448 | 81.3235
65.5 | 1.31 | 9.0644 | 81.4999
66 | 1.32 | 9.1037 | 81.8527
66.5 | 1.33 | 9.1037 | 81.8527
67 | 1.34 | 9.1037 | 81.8527
67.5 | 1.35 | 9.1037 | 81.8527
68 | 1.36 | 9.1233 | 82.0292
68.5 | 1.37 | 9.1233 | 82.0292
69 | 1.38 | 9.1429 | 82.2056
69.5 | 1.39 | 9.1625 | 82.382
70 | 1.4 | 9.1233 | 82.0292
70.5 | 1.41 | 9.1233 | 82.0292
71 | 1.42 | 9.1429 | 82.2056
71.5 | 1.43 | 9.1429 | 82.2056
72 | 1.44 | 9.1429 | 82.2056
72.5 | 1.45 | 9.1429 | 82.2056
73 | 1.46 | 9.1625 | 82.382
73.5 | 1.47 | 9.1625 | 82.382
74 | 1.48 | 9.1625 | 82.382
74.5 | 1.49 | 9.1822 | 82.5584
75 | 1.5 | 9.1822 | 82.5584
75.5 | 1.51 | 9.2018 | 82.7348
76 | 1.52 | 9.1822 | 82.5584
76.5 | 1.53 | 9.1822 | 82.5584
77 | 1.54 | 9.1625 | 82.382
77.5 | 1.55 | 9.2018 | 82.7348
78 | 1.56 | 9.1625 | 82.382
78.5 | 1.57 | 9.2214 | 82.9112
79 | 1.58 | 9.1429 | 82.2056
79.5 | 1.59 | 9.1625 | 82.382
80 | 1.6 | 9.2606 | 83.264
80.5 | 1.61 | 9.1822 | 82.5584
81 | 1.62 | 9.2018 | 82.7348
81.5 | 1.63 | 9.2214 | 82.9112
82 | 1.64 | 9.2214 | 82.9112
82.5 | 1.65 | 9.2214 | 82.9112
83 | 1.66 | 9.2018 | 82.7348
83.5 | 1.67 | 9.241 | 83.0876
84 | 1.68 | 9.2606 | 83.264
84.5 | 1.69 | 9.241 | 83.0876
85 | 1.7 | 9.2803 | 83.4404
85.5 | 1.71 | 9.2214 | 82.9112
86 | 1.72 | 9.241 | 83.0876
86.5 | 1.73 | 9.2606 | 83.264
87 | 1.74 | 9.241 | 83.0876
87.5 | 1.75 | 9.241 | 83.0876
88 | 1.76 | 9.2606 | 83.264
88.5 | 1.77 | 9.2214 | 82.9112
89 | 1.78 | 9.2214 | 82.9112
89.5 | 1.79 | 9.2214 | 82.9112
90 | 1.8 | 9.2214 | 82.9112
90.5 | 1.81 | 9.241 | 83.0876
91 | 1.82 | 9.2606 | 83.264
91.5 | 1.83 | 9.2606 | 83.264
92 | 1.84 | 9.2606 | 83.264
92.5 | 1.85 | 9.2606 | 83.264
93 | 1.86 | 9.2803 | 83.4404
93.5 | 1.87 | 9.2606 | 83.264
94 | 1.88 | 9.2803 | 83.4404
94.5 | 1.89 | 9.2999 | 83.6168
95 | 1.9 | 9.3195 | 83.7932
95.5 | 1.91 | 9.2803 | 83.4404
96 | 1.92 | 9.2606 | 83.264
96.5 | 1.93 | 9.2999 | 83.6168
97 | 1.94 | 9.2999 | 83.6168
97.5 | 1.95 | 9.2606 | 83.264
98 | 1.96 | 9.2999 | 83.6168
98.5 | 1.97 | 9.2999 | 83.6168
99 | 1.98 | 9.2803 | 83.4404
99.5 | 1.99 | 9.2606 | 83.264
100 | 2 | 9.2999 | 83.6168
100.5 | 2.01 | 9.3195 | 83.7932
101 | 2.02 | 9.2999 | 83.6168
101.5 | 2.03 | 9.2999 | 83.6168
102 | 2.04 | 9.3195 | 83.7932
102.5 | 2.05 | 9.3391 | 83.9696
103 | 2.06 | 9.2803 | 83.4404
103.5 | 2.07 | 9.3195 | 83.7932
104 | 2.08 | 9.2999 | 83.6168
104.5 | 2.09 | 9.3195 | 83.7932
105 | 2.1 | 9.3195 | 83.7932
105.5 | 2.11 | 9.3195 | 83.7932
106 | 2.12 | 9.3391 | 83.9696
106.5 | 2.13 | 9.3195 | 83.7932
107 | 2.14 | 9.3195 | 83.7932
107.5 | 2.15 | 9.3391 | 83.9696
108 | 2.16 | 9.3391 | 83.9696
108.5 | 2.17 | 9.3391 | 83.9696
109 | 2.18 | 9.3391 | 83.9696
109.5 | 2.19 | 9.3195 | 83.7932
110 | 2.2 | 9.3391 | 83.9696
110.5 | 2.21
111 | 2.22
111.5 | 2.23
112 | 2.24
112.5 | 2.25
113 | 2.26
113.5 | 2.27
114 | 2.28
114.5 | 2.29
115 | 2.3
115.5 | 2.31
116 | 2.32
116.5 | 2.33
117 | 2.34
117.5 | 2.35
118 | 2.36
118.5 | 2.37
119 | 2.38
119.5 | 2.39
120 | 2.4
120.5 | 2.41
121 | 2.42
121.5 | 2.43
122 | 2.44
122.5 | 2.45
123 | 2.46
123.5 | 2.47
124 | 2.48
124.5 | 2.49
125 | 2.5

## Resistencia
ciclos | seg | Intensidad | Tensión | Resistencia | Potencia | Energía
0.5 | 0.01 | 0 | 0.57356 |  |  |  | 0.6 | 7.7263
1 | 0.02 | 0 | -0.0064407 |  |  |  | 0.6 | 0 | La línea vertical roja señala el fin del precalentamiento
1.5 | 0.03 | 0 | 0.033559 |  |  |  | 0.7 | 7.7263
2 | 0.04 | 0 | -0.026441 |  |  |  | 0.7 | 0
2.5 | 0.05 | 0 | 0.013559
3 | 0.06 | 0 | -0.0064407
3.5 | 0.07 | 0 | -0.026441
4 | 0.08 | 0 | 0.033559
4.5 | 0.09 | 0 | 0.033559
5 | 0.1 | 0 | 0.033559
5.5 | 0.11 | 0 | -0.026441
6 | 0.12 | 0 | -0.026441
6.5 | 0.13 | 0 | -0.026441
7 | 0.14 | 0 | -0.026441
7.5 | 0.15 | 0 | 0.053559
8 | 0.16 | 0 | 0.033559
8.5 | 0.17 | 0 | 0.053559
9 | 0.18 | 0 | -0.026441 |  |  |  | 0.6 | 1.9793
9.5 | 0.19 | 0 | -0.0064407 |  |  |  | 0.6 | 0
10 | 0.2 | 0 | 0.033559
10.5 | 0.21 | 0 | -0.076441
11 | 0.22 | 0 | -0.026441
11.5 | 0.23 | 0 | -0.0064407
12 | 0.24 | 0 | 0.073559
12.5 | 0.25 | 0 | -0.026441
13 | 0.26 | 0 | -0.036441
13.5 | 0.27 | 0 | -0.026441
14 | 0.28 | 0 | 0.033559
14.5 | 0.29 | 0 | 0.033559
15 | 0.3 | 0 | 0.033559
15.5 | 0.31 | 0 | 0.013559
16 | 0.32 | 0 | 0.033559
16.5 | 0.33 | 0 | -0.036441 |  |  |  | 0.6 | 0.51265
17 | 0.34 | 0 | 0.073559 |  |  |  | 0.6 | 0
17.5 | 0.35 | 0 | -0.026441
18 | 0.36 | 0 | -0.0064407
18.5 | 0.37 | 0 | -0.0064407
19 | 0.38 | 0 | 0.013559
19.5 | 0.39 | 0 | 0.013559
20 | 0.4 | 0 | -0.026441
20.5 | 0.41 | 0 | -0.0064407
21 | 0.42 | 0 | -0.036441
21.5 | 0.43 | 0 | -0.036441
22 | 0.44 | 0 | -0.0064407
22.5 | 0.45 | 0 | 0.033559
23 | 0.46 | 0 | 0.013559
23.5 | 0.47 | 0 | 0.053559
24 | 0.48 | 0 | -0.0064407
24.5 | 0.49 | 0 | -0.036441 |  |  |  | 0.6 | 9.1341
25 | 0.5 | 0 | -0.026441 |  |  |  | 0.6 | 0
25.5 | 0.51 | 0 | -0.036441
26 | 0.52 | 0 | 0.053559
26.5 | 0.53 | 0 | -0.026441
27 | 0.54 | 0 | 0.033559
27.5 | 0.55 | 0 | -0.0064407
28 | 0.56 | 0 | -0.056441
28.5 | 0.57 | 0 | 0.013559
29 | 0.58 | 0 | -0.036441
29.5 | 0.59 | 0 | -0.036441
30 | 0.6 | 0 | -0.0064407
30.5 | 0.61 | 0 | 0.013559
31 | 0.62 | 4.017 | 0.013461 | 0.0033511 | 0.054074 | 0.00054074
31.5 | 0.63 | 3.763 | 1.1535 | 0.30653 | 4.3405 | 0.043946
32 | 0.64 | 3.861 | 1.5835 | 0.41012 | 6.1138 | 0.10508
32.5 | 0.65 | 3.939 | 1.3135 | 0.33345 | 5.1737 | 0.15682
33 | 0.66 | 4.231 | 1.4335 | 0.3388 | 6.065 | 0.21747
33.5 | 0.67 | 4.504 | 1.2134 | 0.26942 | 5.4654 | 0.27212
34 | 0.68 | 4.797 | 1.2334 | 0.25713 | 5.9168 | 0.33129
34.5 | 0.69 | 4.972 | 1.1234 | 0.22595 | 5.5857 | 0.38715
35 | 0.7 | 5.167 | 1.1534 | 0.22323 | 5.9598 | 0.44675
35.5 | 0.71 | 5.284 | 1.1434 | 0.21639 | 6.0419 | 0.50717
36 | 0.72 | 5.109 | 1.1034 | 0.21598 | 5.6374 | 0.56354
36.5 | 0.73 | 5.148 | 1.1234 | 0.21823 | 5.7834 | 0.62138
37 | 0.74 | 5.265 | 1.1534 | 0.21908 | 6.0728 | 0.6821
37.5 | 0.75 | 5.83 | 0.96342 | 0.16525 | 5.6167 | 0.73827
38 | 0.76 | 5.83 | 1.0834 | 0.18583 | 6.3163 | 0.80143
38.5 | 0.77 | 5.947 | 1.1434 | 0.19227 | 6.7999 | 0.86943
39 | 0.78 | 6.142 | 1.1434 | 0.18616 | 7.0228 | 0.93966
39.5 | 0.79 | 6.142 | 1.0034 | 0.16337 | 6.1629 | 1.0013
40 | 0.8 | 6.181 | 1.0234 | 0.16557 | 6.3257 | 1.0645
40.5 | 0.81 | 6.181 | 1.0234 | 0.16557 | 6.3257 | 1.1278
41 | 0.82 | 6.123 | 1.1934 | 0.19491 | 7.3073 | 1.2009
41.5 | 0.83 | 6.123 | 1.0234 | 0.16714 | 6.2663 | 1.2635
42 | 0.84 | 6.142 | 1.0234 | 0.16662 | 6.2858 | 1.3264
42.5 | 0.85 | 6.103 | 1.0234 | 0.16769 | 6.2459 | 1.3889
43 | 0.86 | 6.103 | 0.77341 | 0.12673 | 4.7201 | 1.4361
43.5 | 0.87 | 6.045 | 0.77341 | 0.12794 | 4.6753 | 1.4828
44 | 0.88 | 6.045 | 0.83341 | 0.13787 | 5.038 | 1.5332
44.5 | 0.89 | 6.025 | 0.96341 | 0.1599 | 5.8046 | 1.5912
45 | 0.9 | 6.045 | 1.0234 | 0.1693 | 6.1865 | 1.6531
45.5 | 0.91 | 6.045 | 1.0234 | 0.1693 | 6.1865 | 1.715
46 | 0.92 | 6.025 | 0.73341 | 0.12173 | 4.4188 | 1.7592
46.5 | 0.93 | 6.006 | 0.84341 | 0.14043 | 5.0655 | 1.8098
47 | 0.94 | 6.006 | 0.90341 | 0.15042 | 5.4259 | 1.8641
47.5 | 0.95 | 6.006 | 0.90341 | 0.15042 | 5.4259 | 1.9183
48 | 0.96 | 6.006 | 0.94341 | 0.15708 | 5.6661 | 1.975
48.5 | 0.97 | 6.084 | 0.88341 | 0.1452 | 5.3747 | 2.0287
49 | 0.98 | 6.045 | 0.75341 | 0.12463 | 4.5544 | 2.0743
49.5 | 0.99 | 6.025 | 1.0234 | 0.16986 | 6.1661 | 2.1359
50 | 1 | 6.045 | 0.73341 | 0.12133 | 4.4335 | 2.1803
50.5 | 1.01 | 6.025 | 1.0034 | 0.16654 | 6.0456 | 2.2407
51 | 1.02 | 6.006 | 1.0234 | 0.1704 | 6.1466 | 2.3022
51.5 | 1.03 | 6.025 | 1.0234 | 0.16986 | 6.1661 | 2.3639
52 | 1.04 | 6.025 | 1.0034 | 0.16654 | 6.0456 | 2.4243
52.5 | 1.05 | 6.006 | 0.92341 | 0.15375 | 5.546 | 2.4798
53 | 1.06 | 6.045 | 0.84341 | 0.13952 | 5.0984 | 2.5308
53.5 | 1.07 | 6.006 | 1.0034 | 0.16707 | 6.0265 | 2.591
54 | 1.08 | 6.006 | 0.84341 | 0.14043 | 5.0655 | 2.6417
54.5 | 1.09 | 6.025 | 0.84341 | 0.13999 | 5.0816 | 2.6925
55 | 1.1 | 6.045 | 0.84341 | 0.13952 | 5.0984 | 2.7435
55.5 | 1.11 | 6.045 | 0.84341 | 0.13952 | 5.0984 | 2.7945
56 | 1.12 | 6.025 | 0.81341 | 0.13501 | 4.9008 | 2.8435
56.5 | 1.13 | 6.006 | 0.83341 | 0.13876 | 5.0055 | 2.8935
57 | 1.14 | 6.045 | 0.92341 | 0.15276 | 5.582 | 2.9493
57.5 | 1.15 | 6.006 | 0.67341 | 0.11212 | 4.0445 | 2.9898
58 | 1.16 | 5.986 | 0.79341 | 0.13254 | 4.7494 | 3.0373
58.5 | 1.17 | 6.006 | 0.73341 | 0.12211 | 4.4049 | 3.0813
59 | 1.18 | 6.006 | 0.69341 | 0.11545 | 4.1646 | 3.123
59.5 | 1.19 | 6.025 | 0.83341 | 0.13833 | 5.0213 | 3.1732
60 | 1.2 | 6.025 | 0.81341 | 0.13501 | 4.9008 | 3.2222
60.5 | 1.21 | 6.025 | 0.86341 | 0.1433 | 5.2021 | 3.2742
61 | 1.22 | 6.025 | 0.73341 | 0.12173 | 4.4188 | 3.3184
61.5 | 1.23 | 6.006 | 0.67341 | 0.11212 | 4.0445 | 3.3589
62 | 1.24 | 6.025 | 0.75341 | 0.12505 | 4.5393 | 3.4042
62.5 | 1.25 | 6.025 | 0.92341 | 0.15326 | 5.5636 | 3.4599
63 | 1.26 | 6.006 | 0.63341 | 0.10546 | 3.8043 | 3.4979
63.5 | 1.27 | 6.006 | 0.71341 | 0.11878 | 4.2848 | 3.5408
64 | 1.28 | 6.006 | 0.69341 | 0.11545 | 4.1646 | 3.5824
64.5 | 1.29 | 6.025 | 0.83341 | 0.13833 | 5.0213 | 3.6326
65 | 1.3 | 6.006 | 0.88341 | 0.14709 | 5.3058 | 3.6857
65.5 | 1.31 | 6.006 | 0.84341 | 0.14043 | 5.0655 | 3.7363
66 | 1.32 | 6.006 | 0.84341 | 0.14043 | 5.0655 | 3.787
66.5 | 1.33 | 6.006 | 0.79341 | 0.1321 | 4.7652 | 3.8347
67 | 1.34 | 6.006 | 0.61341 | 0.10213 | 3.6842 | 3.8715
67.5 | 1.35 | 5.986 | 0.61341 | 0.10247 | 3.6719 | 3.9082
68 | 1.36 | 5.986 | 0.73341 | 0.12252 | 4.3902 | 3.9521
68.5 | 1.37 | 5.986 | 0.84341 | 0.1409 | 5.0487 | 4.0026
69 | 1.38 | 6.006 | 0.84341 | 0.14043 | 5.0655 | 4.0533
69.5 | 1.39 | 6.006 | 0.71341 | 0.11878 | 4.2848 | 4.0961
70 | 1.4 | 5.986 | 0.77341 | 0.1292 | 4.6297 | 4.1424
70.5 | 1.41 | 6.006 | 0.77341 | 0.12877 | 4.6451 | 4.1889
71 | 1.42 | 6.006 | 0.71341 | 0.11878 | 4.2848 | 4.2317
71.5 | 1.43 | 5.986 | 0.81341 | 0.13589 | 4.8691 | 4.2804
72 | 1.44 | 5.986 | 0.84341 | 0.1409 | 5.0487 | 4.3309
72.5 | 1.45 | 5.986 | 0.63341 | 0.10582 | 3.7916 | 4.3688
73 | 1.46 | 6.006 | 0.63341 | 0.10546 | 3.8043 | 4.4068
73.5 | 1.47 | 6.006 | 0.55341 | 0.092143 | 3.3238 | 4.4401
74 | 1.48 | 5.986 | 0.73341 | 0.12252 | 4.3902 | 4.484
74.5 | 1.49 | 5.986 | 0.90341 | 0.15092 | 5.4078 | 4.5381
75 | 1.5 | 5.986 | 0.65341 | 0.10916 | 3.9113 | 4.5772
75.5 | 1.51 | 5.967 | 0.65341 | 0.1095 | 3.8989 | 4.6162
76 | 1.52 | 5.986 | 0.75341 | 0.12586 | 4.5099 | 4.6613
76.5 | 1.53 | 6.006 | 0.75341 | 0.12544 | 4.525 | 4.7065
77 | 1.54 | 5.986 | 0.69341 | 0.11584 | 4.1508 | 4.748
77.5 | 1.55 | 6.006 | 0.61341 | 0.10213 | 3.6842 | 4.7849
78 | 1.56 | 5.986 | 0.65341 | 0.10916 | 3.9113 | 4.824
78.5 | 1.57 | 5.986 | 0.65341 | 0.10916 | 3.9113 | 4.8631
79 | 1.58 | 5.986 | 0.69341 | 0.11584 | 4.1508 | 4.9046
79.5 | 1.59 | 5.986 | 0.69341 | 0.11584 | 4.1508 | 4.9461
80 | 1.6 | 5.967 | 0.71341 | 0.11956 | 4.2569 | 4.9887
80.5 | 1.61 | 5.908 | 0.63342 | 0.10721 | 3.7422 | 5.0261
81 | 1.62 | 5.986 | 0.63341 | 0.10582 | 3.7916 | 5.064
81.5 | 1.63 | 6.006 | 0.75341 | 0.12544 | 4.525 | 5.1093
82 | 1.64 | 5.986 | 0.71341 | 0.11918 | 4.2705 | 5.152
82.5 | 1.65 | 5.908 | 0.65342 | 0.1106 | 3.8604 | 5.1906
83 | 1.66 | 5.986 | 0.59341 | 0.099134 | 3.5522 | 5.2261
83.5 | 1.67 | 6.025 | 0.73341 | 0.12173 | 4.4188 | 5.2703
84 | 1.68 | 5.986 | 0.65341 | 0.10916 | 3.9113 | 5.3094
84.5 | 1.69 | 5.928 | 0.96341 | 0.16252 | 5.7111 | 5.3665
85 | 1.7 | 5.889 | 0.65342 | 0.11096 | 3.848 | 5.405
85.5 | 1.71 | 5.928 | 0.84341 | 0.14228 | 4.9998 | 5.455
86 | 1.72 | 6.006 | 0.67341 | 0.11212 | 4.0445 | 5.4954
86.5 | 1.73 | 5.947 | 0.83341 | 0.14014 | 4.9563 | 5.545
87 | 1.74 | 6.006 | 0.71341 | 0.11878 | 4.2848 | 5.5878
87.5 | 1.75 | 5.967 | 0.83341 | 0.13967 | 4.973 | 5.6376
88 | 1.76 | 5.928 | 0.75341 | 0.12709 | 4.4662 | 5.6822
88.5 | 1.77 | 5.967 | 0.61341 | 0.1028 | 3.6602 | 5.7188
89 | 1.78 | 5.928 | 0.75341 | 0.12709 | 4.4662 | 5.7635
89.5 | 1.79 | 6.025 | 0.75341 | 0.12505 | 4.5393 | 5.8089
90 | 1.8 | 6.025 | 0.61341 | 0.10181 | 3.6958 | 5.8458
90.5 | 1.81 | 5.986 | 0.81341 | 0.13589 | 4.8691 | 5.8945
91 | 1.82 | 5.947 | 0.59341 | 0.099784 | 3.529 | 5.9298
91.5 | 1.83 | 5.986 | 0.73341 | 0.12252 | 4.3902 | 5.9737
92 | 1.84 | 5.947 | 0.69341 | 0.1166 | 4.1237 | 6.015
92.5 | 1.85 | 5.986 | 0.69341 | 0.11584 | 4.1508 | 6.0565
93 | 1.86 | 5.928 | 0.57341 | 0.09673 | 3.3992 | 6.0905
93.5 | 1.87 | 5.986 | 0.69341 | 0.11584 | 4.1508 | 6.132
94 | 1.88 | 5.947 | 0.63341 | 0.10651 | 3.7669 | 6.1696
94.5 | 1.89 | 6.006 | 0.63341 | 0.10546 | 3.8043 | 6.2077
95 | 1.9 | 5.967 | 0.65341 | 0.1095 | 3.8989 | 6.2467
95.5 | 1.91 | 5.986 | 0.79341 | 0.13254 | 4.7494 | 6.2942
96 | 1.92 | 5.967 | 0.67341 | 0.11286 | 4.0183 | 6.3343
96.5 | 1.93 | 5.967 | 0.65341 | 0.1095 | 3.8989 | 6.3733
97 | 1.94 | 5.947 | 0.59341 | 0.099784 | 3.529 | 6.4086
97.5 | 1.95 | 5.967 | 0.59341 | 0.099449 | 3.5409 | 6.444
98 | 1.96 | 5.967 | 0.63341 | 0.10615 | 3.7796 | 6.4818
98.5 | 1.97 | 5.967 | 0.63341 | 0.10615 | 3.7796 | 6.5196
99 | 1.98 | 5.986 | 0.59341 | 0.099134 | 3.5522 | 6.5551
99.5 | 1.99 | 5.967 | 0.61341 | 0.1028 | 3.6602 | 6.5918
100 | 2 | 5.986 | 0.77341 | 0.1292 | 4.6297 | 6.638
100.5 | 2.01 | 5.967 | 0.69341 | 0.11621 | 4.1376 | 6.6794
101 | 2.02 | 6.006 | 0.52341 | 0.087148 | 3.1436 | 6.7109
101.5 | 2.03 | 5.947 | 0.57341 | 0.096421 | 3.4101 | 6.745
102 | 2.04 | 5.928 | 0.54341 | 0.091669 | 3.2214 | 6.7772
102.5 | 2.05 | 5.947 | 0.55341 | 0.093058 | 3.2912 | 6.8101
103 | 2.06 | 5.928 | 0.67341 | 0.1136 | 3.992 | 6.85
103.5 | 2.07 | 5.967 | 0.77341 | 0.12962 | 4.615 | 6.8962
104 | 2.08 | 5.928 | 0.73341 | 0.12372 | 4.3477 | 6.9396
104.5 | 2.09 | 5.947 | 0.67341 | 0.11324 | 4.0048 | 6.9797
105 | 2.1 | 5.947 | 0.69341 | 0.1166 | 4.1237 | 7.0209
105.5 | 2.11 | 5.947 | 0.71341 | 0.11996 | 4.2427 | 7.0633
106 | 2.12 | 5.947 | 0.83341 | 0.14014 | 4.9563 | 7.1129
106.5 | 2.13 | 5.967 | 0.57341 | 0.096098 | 3.4216 | 7.1471
107 | 2.14 | 5.947 | 0.69341 | 0.1166 | 4.1237 | 7.1884
107.5 | 2.15 | 5.947 | 0.79341 | 0.13341 | 4.7184 | 7.2355
108 | 2.16 | 5.947 | 0.63341 | 0.10651 | 3.7669 | 7.2732
108.5 | 2.17 | 5.947 | 0.71341 | 0.11996 | 4.2427 | 7.3156
109 | 2.18 | 5.928 | 0.71341 | 0.12035 | 4.2291 | 7.3579
109.5 | 2.19 | 5.928 | 0.55341 | 0.093356 | 3.2806 | 7.3907
110 | 2.2 | 5.928 | 0.61341 | 0.10348 | 3.6363 | 7.4271
110.5 | 2.21
111 | 2.22
111.5 | 2.23
112 | 2.24
112.5 | 2.25
113 | 2.26
113.5 | 2.27
114 | 2.28
114.5 | 2.29
115 | 2.3
115.5 | 2.31
116 | 2.32
116.5 | 2.33
117 | 2.34
117.5 | 2.35
118 | 2.36
118.5 | 2.37
119 | 2.38
119.5 | 2.39
120 | 2.4
120.5 | 2.41
121 | 2.42
121.5 | 2.43
122 | 2.44
122.5 | 2.45
123 | 2.46
123.5 | 2.47
124 | 2.48
124.5 | 2.49
125 | 2.5

## Resultados
Inicio paso corriente
30 | 0
30 | 0.5 | Eje Izquierdo |  | Eje Derecho
Fin de Subida |  | Máx = | 0.5 | Máx = | 0.6
34.1073 | 0 | Mín = | 0 | Mín = | 0
34.1073 | 0.5
¿Suavizar?
Inicio paso corriente |  | Eje Izquierdo |  | Eje Derecho
30 | 0 | Máx = | 100 | Máx = | 9
30 | 100 | Mín = | 0 | Mín = | 0
Fin de Subida
34.1073 | 0
34.1073 | 100
¿Suavizar?
|  | Eje Izquierdo |  | Eje Derecho
Inicio paso corriente |  | Máx = | 10 | Máx = | 6
30 | 0 | Mín = | 0 | Mín = | 0
30 | 10
Fin de Subida
34.1073 | 0
34.1073 | 10
|  | Eje Izquierdo |  | Eje Derecho
Inicio paso corriente |  | Máx = | 14 | Máx = | 9
30 | 0 | Mín = | 0 | Mín = | 0
30 | 14
Fin de Subida
34.1073 | 0
34.1073 | 14