## Parámetros
Ensayo |  |  |  |  | Fecha:
Características polvo |  | Material | Referencia polvo | Densidad de golpeo g/cm3 | Densidad aparente g/cm3 | Densidad absoluta g/cm3
|  | Al-NH3 |  | 1.19 | 0.84 | 2.725 |  | Sí
No
Activación externa |  | PRECOMPRESIÓN | No | # MPa
|  | ACTIVACIÓN ELÉC. | No | # V | # A
Características de corriente | Duraciones
|  | Aproximación | Apriete | PreCalentamiento | Calentamiento | Enfriamiento
|  | 99 | 30 | 5 | 75 | 60 | ciclos
|  | 1.98 | 0.6 | 0.1 | 1.5 | 1.2 | segundos
Intensidades
|  | I máx | So1i (grados) | I So1i (kA) | ISo2i (kA) | Energía (kJ) | EDE (kJ/g)
|  | 6.142 | 15 | 1 | 6 | 7.3989 | 4.4472
Características de Presión |  | Presión Trabajo | Presión Sinterizado
|  | 923 |  | kgf
|  | 3.8125 | 0 | bares
Características Sinterizados |  | Diámetro (mm) | Altura (mm) | Masa (g) |  | Secc (cm2)
| 1 | 11.96 | 6.07 | 1.6637 |  | 1.1303
| 2 | 12.06 | 5.93 |  |  | Volumen (cm3)
| 3 | 12 | 5.68 |  |  | 0.64665
| 4 | 12.07 | 5.59
| 5 | 12.04 | 5.52 |  |  | Densid (g/cm3)
| 6 | 12.03 | 5.57 |  |  | 2.5728
| 7 | 11.82 | 5.62 |  |  | Porosidad (%)
| 8 | 11.99 | 5.79 |  |  | 5.5859
|  | 11.9962 | 5.7213
Otros Datos |  | Tª Inicial (ºC) | Lubricante | Diám Punzón (mm) | h punzones (mm) | h obleas (mm) | tS (ciclos)
|  | 22.4 |  | 11.9 | 97.31 | 9.3 | 3.83
Observaciones
[9 empty] | 4 | 5 | 8
[9 empty] | 3 | 9 | 2

## Adquisición
388 | 472 | 0 | 75
386 | 472 | 0 | 21 | IP:x,x,x,x:
387 | 474 | 0 | 23 | 172,16,1,14
387 | 474 | 0 | 14
386 | 476 | 0 | 17 | Abrir canal. (IP: 172,16,1,14)(Return:1)
387 | 472 | 0 | 19
387 | 473 | 0 | 27
388 | 472 | 0 | 19 | Recibidos de 3508 registros (Soldadura:1720)
388 | 474 | 0 | 21
388 | 474 | 0 | 23
388 | 475 | 0 | 25 | Representar gráficas
389 | 474 | 0 | 16
388 | 474 | 0 | 14
386 | 474 | 0 | 17
388 | 474 | 0 | 21
388 | 474 | 0 | 23
388 | 474 | 0 | 21
388 | 477 | 0 | 19
389 | 473 | 0 | 23
388 | 477 | 0 | 16
388 | 472 | 0 | 21
387 | 475 | 0 | 21
388 | 472 | 0 | 19
388 | 475 | 0 | 23
388 | 477 | 0 | 16
385 | 474 | 0 | 21
386 | 475 | 0 | 19
388 | 473 | 0 | 16
390 | 474 | 0 | 23
388 | 474 | 0 | 19
390 | 475 | 0 | 23
388 | 475 | 0 | 16
386 | 475 | 0 | 29
388 | 473 | 0 | 12
389 | 473 | 0 | 21
388 | 475 | 0 | 19
388 | 476 | 0 | 16
391 | 475 | 0 | 19
388 | 475 | 0 | 21
386 | 475 | 0 | 25
388 | 474 | 0 | 21
388 | 475 | 0 | 25
386 | 475 | 0 | 17
388 | 475 | 0 | 17
388 | 473 | 0 | 21
390 | 475 | 0 | 19
388 | 478 | 0 | 21
388 | 476 | 0 | 17
388 | 475 | 0 | 29
387 | 474 | 0 | 19
388 | 475 | 0 | 16
388 | 477 | 0 | 21
390 | 475 | 0 | 19
389 | 474 | 0 | 16
389 | 475 | 0 | 17
388 | 475 | 0 | 23
388 | 475 | 0 | 16
387 | 475 | 0 | 23
387 | 475 | 0 | 16
386 | 476 | 0 | 16
388 | 473 | 0 | 19
392 | 475 | 4095 | 19
387 | 475 | 3939 | 157
391 | 477 | 3997 | 153
390 | 476 | 4095 | 161
396 | 477 | 4485 | 143
396 | 475 | 4797 | 159
401 | 475 | 4797 | 122
403 | 475 | 5265 | 122
406 | 475 | 5479 | 130
405 | 474 | 5577 | 128
409 | 473 | 5577 | 112
410 | 473 | 4894 | 112
414 | 471 | 4894 | 114
409 | 472 | 4953 | 116
415 | 472 | 5752 | 122
412 | 471 | 6045 | 122
420 | 470 | 6084 | 132
415 | 469 | 6084 | 132
419 | 467 | 6142 | 132
417 | 467 | 6142 | 130
425 | 468 | 6123 | 130
420 | 466 | 6103 | 112
425 | 467 | 6103 | 95
422 | 463 | 6103 | 114
426 | 465 | 6084 | 130
423 | 464 | 6064 | 108
428 | 462 | 5986 | 120
423 | 463 | 6045 | 120
429 | 460 | 6045 | 118
426 | 462 | 6045 | 104
431 | 463 | 6084 | 116
430 | 462 | 6045 | 124
432 | 461 | 6064 | 103
429 | 461 | 6045 | 108
433 | 458 | 6025 | 103
430 | 460 | 6064 | 93
434 | 461 | 6045 | 99
431 | 459 | 6045 | 99
435 | 460 | 6045 | 93
434 | 459 | 6025 | 108
436 | 459 | 6045 | 114
433 | 458 | 6025 | 101
438 | 459 | 6045 | 103
434 | 459 | 6045 | 89
440 | 459 | 6045 | 95
434 | 457 | 6025 | 104
437 | 459 | 6006 | 97
435 | 459 | 6025 | 106
439 | 459 | 6025 | 97
437 | 461 | 6045 | 99
441 | 459 | 6045 | 106
438 | 458 | 6006 | 106
441 | 459 | 6006 | 114
437 | 459 | 6006 | 103
443 | 458 | 6006 | 91
437 | 459 | 6025 | 106
442 | 459 | 6025 | 101
439 | 460 | 6025 | 101
444 | 458 | 6025 | 95
439 | 460 | 6025 | 101
444 | 460 | 6025 | 91
440 | 461 | 6006 | 106
446 | 461 | 6006 | 93
441 | 461 | 6025 | 110
445 | 461 | 6045 | 91
441 | 462 | 6025 | 87
443 | 461 | 5986 | 89
442 | 461 | 6025 | 103
444 | 463 | 6006 | 93
442 | 462 | 6025 | 112
446 | 462 | 6006 | 101
443 | 462 | 6025 | 103
447 | 461 | 6006 | 79
442 | 464 | 6006 | 93
445 | 463 | 6025 | 83
443 | 464 | 6006 | 106
447 | 461 | 6006 | 89
443 | 464 | 6006 | 95
448 | 463 | 6006 | 83
443 | 464 | 6006 | 83
447 | 463 | 6006 | 95
444 | 465 | 6006 | 89
448 | 463 | 6025 | 89
445 | 466 | 6025 | 95
448 | 463 | 6006 | 85
443 | 465 | 5928 | 103
448 | 463 | 5986 | 89
445 | 465 | 6025 | 95
447 | 468 | 6006 | 81
445 | 466 | 5947 | 81
448 | 466 | 6006 | 81
443 | 467 | 5967 | 103
449 | 466 | 5928 | 103
445 | 466 | 5967 | 116
448 | 467 | 6025 | 83
446 | 466 | 5967 | 99
451 | 468 | 5947 | 81
446 | 469 | 5986 | 118
449 | 468 | 5967 | 77
446 | 470 | 6006 | 106
450 | 468 | 5967 | 87
446 | 468 | 6006 | 91
449 | 469 | 5986 | 89
446 | 467 | 6006 | 103
449 | 468 | 5967 | 95
446 | 470 | 6006 | 79
450 | 471 | 5986 | 97
446 | 469 | 6025 | 97
450 | 472 | 5986 | 97
446 | 469 | 5986 | 79
450 | 468 | 5986 | 79
446 | 471 | 5986 | 85
450 | 469 | 6006 | 93
446 | 470 | 5986 | 85
450 | 469 | 6006 | 89
447 | 470 | 5967 | 93
452 | 470 | 6006 | 91
447 | 471 | 5986 | 91
450 | 472 | 6006 | 89
447 | 469 | 5967 | 75
449 | 472 | 5986 | 87
447 | 472 | 5967 | 83
452 | 472 | 5967 | 91
447 | 470 | 5967 | 97
449 | 472 | 5967 | 77
447 | 474 | 5967 | 106
449 | 472 | 5986 | 106
446 | 472 | 5986 | 97
451 | 472 | 5986 | 81
448 | 473 | 5967 | 101
450 | 473 | 5967 | 83
447 | 473 | 5967 | 83
451 | 471 | 5967 | 81
445 | 473 | 5967 | 89
449 | 473 | 5947 | 85
447 | 475 | 5986 | 97
450 | 475 | 5967 | 104
447 | 473 | 5967 | 87
451 | 474 | 5967 | 89
446 | 473 | 5947 | 93
449 | 474 | 5967 | 99
447 | 474 | 5967 | 87
451 | 473 | 5947 | 87
447 | 473 | 5947 | 85
452 | 473 | 5967 | 79
448 | 475 | 5967 | 89
451 | 475 | 5967 | 77
448 | 474 | 5947 | 85
450 | 474 | 5928 | 77
448 | 474 | 5947 | 89
451 | 476 | 5947 | 79
448 | 475 | 5947 | 89
451 | 473 | 5967 | 87
447 | 475 | 5947 | 81
450 | 477 | 5947 | 95
446 | 475 | 5928 | 95
451 | 476 | 5928 | 91
446 | 475 | 5928 | 91
451 | 473 | 5908 | 101

## Desplazamiento
ciclos | seg | x(t) | h(t) | θ(t) |  |  | θ(t) | H(t)
0.5 | 0.01 | 0.0093216 | 8.7641 | 0.3472 |  |  | 0.37507 | 7.8414
1 | 0.02 | -0.090678 | 8.8641 | 0.35456 | 0.6 | 4.0117 | 0.37514 | 7.8423
1.5 | 0.03 | -0.040678 | 8.8141 | 0.3509 | 0.6 | 0 | 0.37521 | 7.8431
2 | 0.04 | -0.040678 | 8.8141 | 0.3509 |  |  | 0.37529 | 7.8442
2.5 | 0.05 | -0.090678 | 8.8641 | 0.35456 |  |  | 0.37536 | 7.8451
3 | 0.06 | -0.040678 | 8.8141 | 0.3509 |  |  | 0.37542 | 7.8458
3.5 | 0.07 | -0.040678 | 8.8141 | 0.3509 |  |  | 0.37551 | 7.847
4 | 0.08 | 0.0093216 | 8.7641 | 0.3472 |  |  | 0.37549 | 7.8468
4.5 | 0.09 | 0.0093216 | 8.7641 | 0.3472 |  |  | 0.37544 | 7.8461
5 | 0.1 | 0.0093216 | 8.7641 | 0.3472 |  |  | 0.37533 | 7.8448
5.5 | 0.11 | 0.0093216 | 8.7641 | 0.3472 |  |  | 0.37512 | 7.8421
6 | 0.12 | 0.059322 | 8.7141 | 0.34345 |  |  | 0.37479 | 7.8379
6.5 | 0.13 | 0.0093216 | 8.7641 | 0.3472 |  |  | 0.37447 | 7.8339
7 | 0.14 | -0.090678 | 8.8641 | 0.35456 |  |  | 0.37414 | 7.8297
7.5 | 0.15 | 0.0093216 | 8.7641 | 0.3472 |  |  | 0.37382 | 7.8257
8 | 0.16 | 0.0093216 | 8.7641 | 0.3472 |  |  | 0.37354 | 7.8221
8.5 | 0.17 | 0.0093216 | 8.7641 | 0.3472 |  |  | 0.37326 | 7.8186
9 | 0.18 | 0.0093216 | 8.7641 | 0.3472 |  |  | 0.37282 | 7.8132
9.5 | 0.19 | 0.059322 | 8.7141 | 0.34345 |  |  | 0.37232 | 7.807
10 | 0.2 | 0.0093216 | 8.7641 | 0.3472 |  |  | 0.37173 | 7.7999
10.5 | 0.21 | 0.0093216 | 8.7641 | 0.3472 |  |  | 0.37117 | 7.793
11 | 0.22 | -0.040678 | 8.8141 | 0.3509 |  |  | 0.37071 | 7.7875
11.5 | 0.23 | 0.0093216 | 8.7641 | 0.3472 | 0.6 | 11.1426 | 0.37049 | 7.7848
12 | 0.24 | 0.0093216 | 8.7641 | 0.3472 | 0.6 | 0 | 0.37047 | 7.7846
12.5 | 0.25 | 0.0093216 | 8.7641 | 0.3472 |  |  | 0.37068 | 7.7872
13 | 0.26 | -0.14068 | 8.9141 | 0.35818 |  |  | 0.37112 | 7.7926
13.5 | 0.27 | -0.090678 | 8.8641 | 0.35456 |  |  | 0.3718 | 7.801
14 | 0.28 | 0.0093216 | 8.7641 | 0.3472 |  |  | 0.37267 | 7.8117
14.5 | 0.29 | 0.10932 | 8.6641 | 0.33966 |  |  | 0.37366 | 7.8239
15 | 0.3 | 0.0093216 | 8.7641 | 0.3472 |  |  | 0.37466 | 7.8363
15.5 | 0.31 | 0.10932 | 8.6641 | 0.33966 |  |  | 0.37556 | 7.8475
16 | 0.32 | 0.0093216 | 8.7641 | 0.3472 |  |  | 0.37624 | 7.8559
16.5 | 0.33 | -0.090678 | 8.8641 | 0.35456 |  |  | 0.37666 | 7.8612
17 | 0.34 | 0.0093216 | 8.7641 | 0.3472 |  |  | 0.37689 | 7.8641
17.5 | 0.35 | 0.059322 | 8.7141 | 0.34345 |  |  | 0.37696 | 7.865
18 | 0.36 | 0.0093216 | 8.7641 | 0.3472 |  |  | 0.37691 | 7.8643
18.5 | 0.37 | 0.0093216 | 8.7641 | 0.3472 |  |  | 0.37673 | 7.8621
19 | 0.38 | 0.15932 | 8.6141 | 0.33583 |  |  | 0.3765 | 7.8592
19.5 | 0.39 | 0.0093216 | 8.7641 | 0.3472 |  |  | 0.37619 | 7.8552
20 | 0.4 | -0.090678 | 8.8641 | 0.35456 |  |  | 0.37585 | 7.851
20.5 | 0.41 | 0.0093216 | 8.7641 | 0.3472 |  |  | 0.37557 | 7.8475
21 | 0.42 | 0.0093216 | 8.7641 | 0.3472 |  |  | 0.37542 | 7.8455
21.5 | 0.43 | -0.090678 | 8.8641 | 0.35456 |  |  | 0.37535 | 7.8446
22 | 0.44 | 0.0093216 | 8.7641 | 0.3472 | 0.6 | 0.44773 | 0.3754 | 7.8452
22.5 | 0.45 | 0.0093216 | 8.7641 | 0.3472 | 0.6 | 0 | 0.37542 | 7.8455
23 | 0.46 | 0.10932 | 8.6641 | 0.33966 |  |  | 0.37537 | 7.8448
23.5 | 0.47 | 0.0093216 | 8.7641 | 0.3472 |  |  | 0.37519 | 7.8426
24 | 0.48 | 0.0093216 | 8.7641 | 0.3472 |  |  | 0.3749 | 7.839
24.5 | 0.49 | 0.0093216 | 8.7641 | 0.3472 |  |  | 0.37445 | 7.8335
25 | 0.5 | -0.040678 | 8.8141 | 0.3509 |  |  | 0.374 | 7.8279
25.5 | 0.51 | 0.0093216 | 8.7641 | 0.3472 |  |  | 0.37356 | 7.8223
26 | 0.52 | 0.0093216 | 8.7641 | 0.3472 |  |  | 0.37315 | 7.8172
26.5 | 0.53 | 0.10932 | 8.6641 | 0.33966 |  |  | 0.37272 | 7.8119
27 | 0.54 | 0.059322 | 8.7141 | 0.34345 |  |  | 0.37243 | 7.8083
27.5 | 0.55 | 0.059322 | 8.7141 | 0.34345 |  |  | 0.37216 | 7.805
28 | 0.56 | 0.0093216 | 8.7641 | 0.3472 |  |  | 0.37194 | 7.8023
28.5 | 0.57 | 0.0093216 | 8.7641 | 0.3472 |  |  | 0.37164 | 7.7988
29 | 0.58 | -0.040678 | 8.8141 | 0.3509 |  |  | 0.37137 | 7.7957
29.5 | 0.59 | -0.040678 | 8.8141 | 0.3509 |  |  | 0.37077 | 7.7886
30 | 0.6 | -0.090678 | 8.8641 | 0.35456 |  |  | 0.36993 | 7.7786
30.5 | 0.61 | 0.0093216 | 8.7641 | 0.3472 |  |  | 0.36854 | 7.7621
31 | 0.62 | 0.20932 | 8.5641 | 0.33195 |  |  | 0.36676 | 7.741
31.5 | 0.63 | -0.040678 | 8.8141 | 0.3509 |  |  | 0.36417 | 7.7106
32 | 0.64 | 0.15932 | 8.6141 | 0.33583 |  |  | 0.36099 | 7.6737
32.5 | 0.65 | 0.10932 | 8.6641 | 0.33966 |  |  | 0.35681 | 7.6257
33 | 0.66 | 0.40932 | 8.3641 | 0.31598 |  |  | 0.35183 | 7.5695
33.5 | 0.67 | 0.40932 | 8.3641 | 0.31598 |  |  | 0.34557 | 7.4999
34 | 0.68 | 0.65932 | 8.1141 | 0.2949 |  |  | 0.33848 | 7.4223
34.5 | 0.69 | 0.75932 | 8.0141 | 0.2861 |  |  | 0.33016 | 7.333
35 | 0.7 | 0.90932 | 7.8641 | 0.27249 |  |  | 0.32119 | 7.2383
35.5 | 0.71 | 0.85932 | 7.9141 | 0.27708 |  |  | 0.31129 | 7.1359
36 | 0.72 | 1.0593 | 7.7141 | 0.25834 |  |  | 0.30119 | 7.0335
36.5 | 0.73 | 1.1093 | 7.6641 | 0.2535 |  |  | 0.29051 | 6.9275
37 | 0.74 | 1.3093 | 7.4641 | 0.2335 |  |  | 0.28001 | 6.8257
37.5 | 0.75 | 1.0593 | 7.7141 | 0.25834 |  |  | 0.26945 | 6.7257
38 | 0.76 | 1.3593 | 7.4141 | 0.22833 |  |  | 0.25958 | 6.6343
38.5 | 0.77 | 1.2093 | 7.5641 | 0.24363 |  |  | 0.24994 | 6.5472
39 | 0.78 | 1.6093 | 7.1641 | 0.2014 |  |  | 0.24126 | 6.4706
39.5 | 0.79 | 1.3593 | 7.4141 | 0.22833 |  |  | 0.23293 | 6.3988
40 | 0.8 | 1.5593 | 7.2141 | 0.20694 |  |  | 0.22541 | 6.3355
40.5 | 0.81 | 1.4593 | 7.3141 | 0.21778 |  |  | 0.21807 | 6.275
41 | 0.82 | 1.8593 | 6.9141 | 0.17253 |  |  | 0.21158 | 6.2226
41.5 | 0.83 | 1.6093 | 7.1641 | 0.2014 |  |  | 0.20524 | 6.1723
42 | 0.84 | 1.8593 | 6.9141 | 0.17253 |  |  | 0.19965 | 6.1288
42.5 | 0.85 | 1.7093 | 7.0641 | 0.1901 |  |  | 0.19421 | 6.087
43 | 0.86 | 1.9093 | 6.8641 | 0.1665 |  |  | 0.18946 | 6.051
43.5 | 0.87 | 1.7593 | 7.0141 | 0.18432 |  |  | 0.18461 | 6.0148
44 | 0.88 | 2.0093 | 6.7641 | 0.15418 |  |  | 0.18035 | 5.9832
44.5 | 0.89 | 1.7593 | 7.0141 | 0.18432 |  |  | 0.17607 | 5.9519
45 | 0.9 | 2.0593 | 6.7141 | 0.14788 |  |  | 0.17234 | 5.9248
45.5 | 0.91 | 1.9093 | 6.8641 | 0.1665 |  |  | 0.16844 | 5.8968
46 | 0.92 | 2.1593 | 6.6141 | 0.13499 |  |  | 0.16506 | 5.8728
46.5 | 0.93 | 2.1093 | 6.6641 | 0.14148 |  |  | 0.16146 | 5.8475
47 | 0.94 | 2.2093 | 6.5641 | 0.1284 |  |  | 0.15811 | 5.8241
47.5 | 0.95 | 2.0593 | 6.7141 | 0.14788 |  |  | 0.15445 | 5.7988
48 | 0.96 | 2.2593 | 6.5141 | 0.12171 |  |  | 0.15118 | 5.7763
48.5 | 0.97 | 2.1093 | 6.6641 | 0.14148 |  |  | 0.14759 | 5.7519
49 | 0.98 | 2.3093 | 6.4641 | 0.11492 |  |  | 0.1443 | 5.7297
49.5 | 0.99 | 2.1593 | 6.6141 | 0.13499 |  |  | 0.14075 | 5.7059
50 | 1 | 2.3593 | 6.4141 | 0.10802 |  |  | 0.1375 | 5.6843
50.5 | 1.01 | 2.3093 | 6.4641 | 0.11492 |  |  | 0.13388 | 5.6606
51 | 1.02 | 2.4093 | 6.3641 | 0.10101 |  |  | 0.13039 | 5.6379
51.5 | 1.03 | 2.2593 | 6.5141 | 0.12171 |  |  | 0.12637 | 5.6121
52 | 1.04 | 2.5093 | 6.2641 | 0.086662 |  |  | 0.12245 | 5.5872
52.5 | 1.05 | 2.3093 | 6.4641 | 0.11492 |  |  | 0.11793 | 5.5588
53 | 1.06 | 2.6093 | 6.1641 | 0.071845 |  |  | 0.11343 | 5.5308
53.5 | 1.07 | 2.3093 | 6.4641 | 0.11492 |  |  | 0.10852 | 5.5006
54 | 1.08 | 2.4593 | 6.3141 | 0.093894 |  |  | 0.10397 | 5.4728
54.5 | 1.09 | 2.3593 | 6.4141 | 0.10802 |  |  | 0.099116 | 5.4435
55 | 1.1 | 2.5593 | 6.2141 | 0.079313 |  |  | 0.094746 | 5.4172
55.5 | 1.11 | 2.4593 | 6.3141 | 0.093894 |  |  | 0.090307 | 5.3908
56 | 1.12 | 2.6593 | 6.1141 | 0.064254 |  |  | 0.08651 | 5.3683
56.5 | 1.13 | 2.5093 | 6.2641 | 0.086662 |  |  | 0.082652 | 5.3457
57 | 1.14 | 2.6593 | 6.1141 | 0.064254 |  |  | 0.079456 | 5.327
57.5 | 1.15 | 2.4593 | 6.3141 | 0.093894 |  |  | 0.076199 | 5.3081
58 | 1.16 | 2.7593 | 6.0141 | 0.048695 |  |  | 0.073427 | 5.2921
58.5 | 1.17 | 2.4593 | 6.3141 | 0.093894 |  |  | 0.070252 | 5.2739
59 | 1.18 | 2.7093 | 6.0641 | 0.056539 |  |  | 0.067365 | 5.2575
59.5 | 1.19 | 2.5593 | 6.2141 | 0.079313 |  |  | 0.063973 | 5.2383
60 | 1.2 | 2.8093 | 5.9641 | 0.04072 |  |  | 0.060946 | 5.2215
60.5 | 1.21 | 2.5593 | 6.2141 | 0.079313 |  |  | 0.057604 | 5.203
61 | 1.22 | 2.8093 | 5.9641 | 0.04072 |  |  | 0.054749 | 5.1875
61.5 | 1.23 | 2.6093 | 6.1641 | 0.071845 |  |  | 0.05153 | 5.1701
62 | 1.24 | 2.9093 | 5.8641 | 0.024361 |  |  | 0.048891 | 5.1561
62.5 | 1.25 | 2.6593 | 6.1141 | 0.064254 |  |  | 0.045865 | 5.1401
63 | 1.26 | 2.8593 | 5.9141 | 0.03261 |  |  | 0.043315 | 5.1268
63.5 | 1.27 | 2.6593 | 6.1141 | 0.064254 |  |  | 0.04063 | 5.1128
64 | 1.28 | 2.7593 | 6.0141 | 0.048695 |  |  | 0.038834 | 5.1035
64.5 | 1.29 | 2.7093 | 6.0641 | 0.056539 |  |  | 0.036757 | 5.0926
65 | 1.3 | 2.8093 | 5.9641 | 0.04072 |  |  | 0.035311 | 5.085
65.5 | 1.31 | 2.7093 | 6.0641 | 0.056539 |  |  | 0.033392 | 5.075
66 | 1.32 | 2.9093 | 5.8641 | 0.024361 |  |  | 0.03176 | 5.0666
66.5 | 1.33 | 2.7593 | 6.0141 | 0.048695 |  |  | 0.029298 | 5.0539
67 | 1.34 | 2.9593 | 5.8141 | 0.015971 |  |  | 0.027158 | 5.043
67.5 | 1.35 | 2.7093 | 6.0641 | 0.056539 |  |  | 0.024364 | 5.0288
68 | 1.36 | 2.8593 | 5.9141 | 0.03261 |  |  | 0.022052 | 5.017
68.5 | 1.37 | 2.7593 | 6.0141 | 0.048695 |  |  | 0.019142 | 5.0021
69 | 1.38 | 2.9593 | 5.8141 | 0.015971 |  |  | 0.016765 | 4.9899
69.5 | 1.39 | 2.7593 | 6.0141 | 0.048695 |  |  | 0.01396 | 4.9755
70 | 1.4 | 3.0093 | 5.7641 | 0.0074352 |  |  | 0.011861 | 4.9646
70.5 | 1.41 | 2.7593 | 6.0141 | 0.048695 |  |  | 0.0095011 | 4.9523
71 | 1.42 | 2.9593 | 5.8141 | 0.015971 |  |  | 0.0079336 | 4.9441
71.5 | 1.43 | 2.8093 | 5.9641 | 0.04072 |  |  | 0.0062241 | 4.9352
72 | 1.44 | 3.0093 | 5.7641 | 0.0074352 |  |  | 0.0053967 | 4.9308
72.5 | 1.45 | 2.8593 | 5.9141 | 0.03261 |  |  | 0.0041978 | 4.9246
73 | 1.46 | 3.0093 | 5.7641 | 0.0074352 |  |  | 0.0035993 | 4.9215
73.5 | 1.47 | 2.7593 | 6.0141 | 0.048695 |  |  | 0.0027582 | 4.9172
74 | 1.48 | 3.0093 | 5.7641 | 0.0074352 |  |  | 0.0023598 | 4.9152
74.5 | 1.49 | 2.8593 | 5.9141 | 0.03261 |  |  | 0.0013703 | 4.9103
75 | 1.5 | 2.9593 | 5.8141 | 0.015971 |  |  | 0.00096605 | 4.9083
75.5 | 1.51 | 2.8593 | 5.9141 | 0.03261 |  |  | 0.00027827 | 4.9
76 | 1.52 | 3.0093 | 5.7641 | 0.0074352 |  |  | 0 | 4.9
76.5 | 1.53 | 2.7593 | 6.0141 | 0.048695 |  |  | 0 | 4.9
77 | 1.54 | 3.0593 | 5.7141 | -0.0012499 |  |  | 0 | 4.9
77.5 | 1.55 | 2.8593 | 5.9141 | 0.03261 |  |  | 0 | 4.9
78 | 1.56 | 3.0093 | 5.7641 | 0.0074352 |  |  | 0 | 4.9
78.5 | 1.57 | 2.9093 | 5.8641 | 0.024361 |  |  | 0 | 4.9
79 | 1.58 | 3.1593 | 5.6141 | -0.019085 |  |  | 0 | 4.9
79.5 | 1.59 | 2.9093 | 5.8641 | 0.024361 |  |  | 0 | 4.9
80 | 1.6 | 3.0593 | 5.7141 | -0.0012499 |  |  | 0 | 4.9
80.5 | 1.61 | 2.9093 | 5.8641 | 0.024361
81 | 1.62 | 3.1093 | 5.6641 | -0.010089
81.5 | 1.63 | 2.9093 | 5.8641 | 0.024361
82 | 1.64 | 3.0593 | 5.7141 | -0.0012499
82.5 | 1.65 | 2.9093 | 5.8641 | 0.024361
83 | 1.66 | 3.0593 | 5.7141 | -0.0012499
83.5 | 1.67 | 2.9093 | 5.8641 | 0.024361
84 | 1.68 | 3.1093 | 5.6641 | -0.010089
84.5 | 1.69 | 2.9093 | 5.8641 | 0.024361
85 | 1.7 | 3.1093 | 5.6641 | -0.010089
85.5 | 1.71 | 2.9093 | 5.8641 | 0.024361
86 | 1.72 | 3.1093 | 5.6641 | -0.010089
86.5 | 1.73 | 2.9093 | 5.8641 | 0.024361
87 | 1.74 | 3.1093 | 5.6641 | -0.010089
87.5 | 1.75 | 2.9093 | 5.8641 | 0.024361
88 | 1.76 | 3.1093 | 5.6641 | -0.010089
88.5 | 1.77 | 2.9593 | 5.8141 | 0.015971
89 | 1.78 | 3.2093 | 5.5641 | -0.028242
89.5 | 1.79 | 2.9593 | 5.8141 | 0.015971
90 | 1.8 | 3.1093 | 5.6641 | -0.010089
90.5 | 1.81 | 2.9593 | 5.8141 | 0.015971
91 | 1.82 | 3.0593 | 5.7141 | -0.0012499
91.5 | 1.83 | 2.9593 | 5.8141 | 0.015971
92 | 1.84 | 3.2093 | 5.5641 | -0.028242
92.5 | 1.85 | 2.9593 | 5.8141 | 0.015971
93 | 1.86 | 3.0593 | 5.7141 | -0.0012499
93.5 | 1.87 | 2.9593 | 5.8141 | 0.015971
94 | 1.88 | 3.0593 | 5.7141 | -0.0012499
94.5 | 1.89 | 2.9093 | 5.8641 | 0.024361
95 | 1.9 | 3.1593 | 5.6141 | -0.019085
95.5 | 1.91 | 3.0093 | 5.7641 | 0.0074352
96 | 1.92 | 3.1093 | 5.6641 | -0.010089
96.5 | 1.93 | 2.9593 | 5.8141 | 0.015971
97 | 1.94 | 3.1593 | 5.6141 | -0.019085
97.5 | 1.95 | 2.8593 | 5.9141 | 0.03261
98 | 1.96 | 3.0593 | 5.7141 | -0.0012499
98.5 | 1.97 | 2.9593 | 5.8141 | 0.015971
99 | 1.98 | 3.1093 | 5.6641 | -0.010089
99.5 | 1.99 | 2.9593 | 5.8141 | 0.015971
100 | 2 | 3.1593 | 5.6141 | -0.019085
100.5 | 2.01 | 2.9093 | 5.8641 | 0.024361
101 | 2.02 | 3.0593 | 5.7141 | -0.0012499
101.5 | 2.03 | 2.9593 | 5.8141 | 0.015971
102 | 2.04 | 3.1593 | 5.6141 | -0.019085
102.5 | 2.05 | 2.9593 | 5.8141 | 0.015971
103 | 2.06 | 3.2093 | 5.5641 | -0.028242
103.5 | 2.07 | 3.0093 | 5.7641 | 0.0074352
104 | 2.08 | 3.1593 | 5.6141 | -0.019085
104.5 | 2.09 | 3.0093 | 5.7641 | 0.0074352
105 | 2.1 | 3.1093 | 5.6641 | -0.010089
105.5 | 2.11 | 3.0093 | 5.7641 | 0.0074352
106 | 2.12 | 3.1593 | 5.6141 | -0.019085
106.5 | 2.13 | 3.0093 | 5.7641 | 0.0074352
107 | 2.14 | 3.1593 | 5.6141 | -0.019085
107.5 | 2.15 | 2.9593 | 5.8141 | 0.015971
108 | 2.16 | 3.1093 | 5.6641 | -0.010089
108.5 | 2.17 | 2.9093 | 5.8641 | 0.024361
109 | 2.18 | 3.1593 | 5.6141 | -0.019085
109.5 | 2.19 | 2.9093 | 5.8641 | 0.024361
110 | 2.2 | 3.1593 | 5.6141 | -0.019085
110.5 | 2.21
111 | 2.22
111.5 | 2.23
112 | 2.24
112.5 | 2.25
113 | 2.26
113.5 | 2.27
114 | 2.28
114.5 | 2.29
115 | 2.3
115.5 | 2.31
116 | 2.32
116.5 | 2.33
117 | 2.34
117.5 | 2.35
118 | 2.36
118.5 | 2.37
119 | 2.38
119.5 | 2.39
120 | 2.4
120.5 | 2.41
121 | 2.42
121.5 | 2.43
122 | 2.44
122.5 | 2.45
123 | 2.46
123.5 | 2.47
124 | 2.48
124.5 | 2.49
125 | 2.5

## Fuerza
ciclos | seg | Fuerza | Presión
0.5 | 0.01 | 9.2606 | 83.264 | 0.6 | 11.7229
1 | 0.02 | 9.2606 | 83.264 | 0.6 | 0
1.5 | 0.03 | 9.2999 | 83.6168
2 | 0.04 | 9.2999 | 83.6168
2.5 | 0.05 | 9.3391 | 83.9696
3 | 0.06 | 9.2606 | 83.264
3.5 | 0.07 | 9.2803 | 83.4404
4 | 0.08 | 9.2606 | 83.264
4.5 | 0.09 | 9.2999 | 83.6168
5 | 0.1 | 9.2999 | 83.6168
5.5 | 0.11 | 9.3195 | 83.7932
6 | 0.12 | 9.2999 | 83.6168
6.5 | 0.13 | 9.2999 | 83.6168
7 | 0.14 | 9.2999 | 83.6168
7.5 | 0.15 | 9.2999 | 83.6168
8 | 0.16 | 9.2999 | 83.6168
8.5 | 0.17 | 9.2999 | 83.6168 | 0.6 | 105.4031
9 | 0.18 | 9.3587 | 84.146 | 0.6 | 0
9.5 | 0.19 | 9.2803 | 83.4404
10 | 0.2 | 9.3587 | 84.146
10.5 | 0.21 | 9.2606 | 83.264
11 | 0.22 | 9.3195 | 83.7932
11.5 | 0.23 | 9.2606 | 83.264
12 | 0.24 | 9.3195 | 83.7932
12.5 | 0.25 | 9.3587 | 84.146
13 | 0.26 | 9.2999 | 83.6168
13.5 | 0.27 | 9.3195 | 83.7932
14 | 0.28 | 9.2803 | 83.4404
14.5 | 0.29 | 9.2999 | 83.6168
15 | 0.3 | 9.2999 | 83.6168
15.5 | 0.31 | 9.3195 | 83.7932
16 | 0.32 | 9.3195 | 83.7932
16.5 | 0.33 | 9.3195 | 83.7932
17 | 0.34 | 9.2803 | 83.4404
17.5 | 0.35 | 9.2803 | 83.4404
18 | 0.36 | 9.3195 | 83.7932
18.5 | 0.37 | 9.3391 | 83.9696
19 | 0.38 | 9.3195 | 83.7932
19.5 | 0.39 | 9.3195 | 83.7932
20 | 0.4 | 9.3195 | 83.7932
20.5 | 0.41 | 9.2999 | 83.6168
21 | 0.42 | 9.3195 | 83.7932
21.5 | 0.43 | 9.3195 | 83.7932
22 | 0.44 | 9.3195 | 83.7932
22.5 | 0.45 | 9.2803 | 83.4404
23 | 0.46 | 9.3195 | 83.7932
23.5 | 0.47 | 9.3784 | 84.3224
24 | 0.48 | 9.3391 | 83.9696
24.5 | 0.49 | 9.3195 | 83.7932
25 | 0.5 | 9.2999 | 83.6168
25.5 | 0.51 | 9.3195 | 83.7932
26 | 0.52 | 9.3587 | 84.146
26.5 | 0.53 | 9.3195 | 83.7932
27 | 0.54 | 9.2999 | 83.6168
27.5 | 0.55 | 9.3195 | 83.7932
28 | 0.56 | 9.3195 | 83.7932
28.5 | 0.57 | 9.3195 | 83.7932
29 | 0.58 | 9.3195 | 83.7932
29.5 | 0.59 | 9.3195 | 83.7932
30 | 0.6 | 9.3391 | 83.9696
30.5 | 0.61 | 9.2803 | 83.4404
31 | 0.62 | 9.3195 | 83.7932
31.5 | 0.63 | 9.3195 | 83.7932
32 | 0.64 | 9.3587 | 84.146
32.5 | 0.65 | 9.3391 | 83.9696
33 | 0.66 | 9.3587 | 84.146
33.5 | 0.67 | 9.3195 | 83.7932
34 | 0.68 | 9.3195 | 83.7932
34.5 | 0.69 | 9.3195 | 83.7932
35 | 0.7 | 9.3195 | 83.7932
35.5 | 0.71 | 9.2999 | 83.6168
36 | 0.72 | 9.2803 | 83.4404
36.5 | 0.73 | 9.2803 | 83.4404
37 | 0.74 | 9.241 | 83.0876
37.5 | 0.75 | 9.2606 | 83.264
38 | 0.76 | 9.2606 | 83.264
38.5 | 0.77 | 9.241 | 83.0876
39 | 0.78 | 9.2214 | 82.9112
39.5 | 0.79 | 9.2018 | 82.7348
40 | 0.8 | 9.1625 | 82.382
40.5 | 0.81 | 9.1625 | 82.382
41 | 0.82 | 9.1822 | 82.5584
41.5 | 0.83 | 9.1429 | 82.2056
42 | 0.84 | 9.1625 | 82.382
42.5 | 0.85 | 9.0841 | 81.6763
43 | 0.86 | 9.1233 | 82.0292
43.5 | 0.87 | 9.1037 | 81.8527
44 | 0.88 | 9.0644 | 81.4999
44.5 | 0.89 | 9.0841 | 81.6763
45 | 0.9 | 9.0252 | 81.1471
45.5 | 0.91 | 9.0644 | 81.4999
46 | 0.92 | 9.0841 | 81.6763
46.5 | 0.93 | 9.0644 | 81.4999
47 | 0.94 | 9.0448 | 81.3235
47.5 | 0.95 | 9.0448 | 81.3235
48 | 0.96 | 8.986 | 80.7943
48.5 | 0.97 | 9.0252 | 81.1471
49 | 0.98 | 9.0448 | 81.3235
49.5 | 0.99 | 9.0056 | 80.9707
50 | 1 | 9.0252 | 81.1471
50.5 | 1.01 | 9.0056 | 80.9707
51 | 1.02 | 9.0056 | 80.9707
51.5 | 1.03 | 8.986 | 80.7943
52 | 1.04 | 9.0056 | 80.9707
52.5 | 1.05 | 9.0056 | 80.9707
53 | 1.06 | 9.0056 | 80.9707
53.5 | 1.07 | 8.9663 | 80.6179
54 | 1.08 | 9.0056 | 80.9707
54.5 | 1.09 | 9.0056 | 80.9707
55 | 1.1 | 9.0056 | 80.9707
55.5 | 1.11 | 9.0448 | 81.3235
56 | 1.12 | 9.0056 | 80.9707
56.5 | 1.13 | 8.986 | 80.7943
57 | 1.14 | 9.0056 | 80.9707
57.5 | 1.15 | 9.0056 | 80.9707
58 | 1.16 | 8.986 | 80.7943
58.5 | 1.17 | 9.0056 | 80.9707
59 | 1.18 | 9.0056 | 80.9707
59.5 | 1.19 | 9.0252 | 81.1471
60 | 1.2 | 8.986 | 80.7943
60.5 | 1.21 | 9.0252 | 81.1471
61 | 1.22 | 9.0252 | 81.1471
61.5 | 1.23 | 9.0448 | 81.3235
62 | 1.24 | 9.0448 | 81.3235
62.5 | 1.25 | 9.0448 | 81.3235
63 | 1.26 | 9.0448 | 81.3235
63.5 | 1.27 | 9.0644 | 81.4999
64 | 1.28 | 9.0448 | 81.3235
64.5 | 1.29 | 9.0448 | 81.3235
65 | 1.3 | 9.0841 | 81.6763
65.5 | 1.31 | 9.0644 | 81.4999
66 | 1.32 | 9.0644 | 81.4999
66.5 | 1.33 | 9.0644 | 81.4999
67 | 1.34 | 9.0448 | 81.3235
67.5 | 1.35 | 9.1037 | 81.8527
68 | 1.36 | 9.0841 | 81.6763
68.5 | 1.37 | 9.1037 | 81.8527
69 | 1.38 | 9.0448 | 81.3235
69.5 | 1.39 | 9.1037 | 81.8527
70 | 1.4 | 9.0841 | 81.6763
70.5 | 1.41 | 9.1037 | 81.8527
71 | 1.42 | 9.0841 | 81.6763
71.5 | 1.43 | 9.1233 | 82.0292
72 | 1.44 | 9.0841 | 81.6763
72.5 | 1.45 | 9.1429 | 82.2056
73 | 1.46 | 9.0841 | 81.6763
73.5 | 1.47 | 9.1233 | 82.0292
74 | 1.48 | 9.0841 | 81.6763
74.5 | 1.49 | 9.1233 | 82.0292
75 | 1.5 | 9.1822 | 82.5584
75.5 | 1.51 | 9.1429 | 82.2056
76 | 1.52 | 9.1429 | 82.2056
76.5 | 1.53 | 9.1625 | 82.382
77 | 1.54 | 9.1429 | 82.2056
77.5 | 1.55 | 9.1429 | 82.2056
78 | 1.56 | 9.1625 | 82.382
78.5 | 1.57 | 9.1429 | 82.2056
79 | 1.58 | 9.1822 | 82.5584
79.5 | 1.59 | 9.2018 | 82.7348
80 | 1.6 | 9.1822 | 82.5584
80.5 | 1.61 | 9.2214 | 82.9112
81 | 1.62 | 9.1822 | 82.5584
81.5 | 1.63 | 9.1822 | 82.5584
82 | 1.64 | 9.2018 | 82.7348
82.5 | 1.65 | 9.1625 | 82.382
83 | 1.66 | 9.1822 | 82.5584
83.5 | 1.67 | 9.2214 | 82.9112
84 | 1.68 | 9.241 | 83.0876
84.5 | 1.69 | 9.2018 | 82.7348
85 | 1.7 | 9.2606 | 83.264
85.5 | 1.71 | 9.2018 | 82.7348
86 | 1.72 | 9.1822 | 82.5584
86.5 | 1.73 | 9.241 | 83.0876
87 | 1.74 | 9.2018 | 82.7348
87.5 | 1.75 | 9.2214 | 82.9112
88 | 1.76 | 9.2018 | 82.7348
88.5 | 1.77 | 9.2214 | 82.9112
89 | 1.78 | 9.2214 | 82.9112
89.5 | 1.79 | 9.241 | 83.0876
90 | 1.8 | 9.2606 | 83.264
90.5 | 1.81 | 9.2018 | 82.7348
91 | 1.82 | 9.2606 | 83.264
91.5 | 1.83 | 9.2606 | 83.264
92 | 1.84 | 9.2606 | 83.264
92.5 | 1.85 | 9.2214 | 82.9112
93 | 1.86 | 9.2606 | 83.264
93.5 | 1.87 | 9.2999 | 83.6168
94 | 1.88 | 9.2606 | 83.264
94.5 | 1.89 | 9.2606 | 83.264
95 | 1.9 | 9.2606 | 83.264
95.5 | 1.91 | 9.2803 | 83.4404
96 | 1.92 | 9.2803 | 83.4404
96.5 | 1.93 | 9.2803 | 83.4404
97 | 1.94 | 9.241 | 83.0876
97.5 | 1.95 | 9.2803 | 83.4404
98 | 1.96 | 9.2803 | 83.4404
98.5 | 1.97 | 9.3195 | 83.7932
99 | 1.98 | 9.3195 | 83.7932
99.5 | 1.99 | 9.2803 | 83.4404
100 | 2 | 9.2999 | 83.6168
100.5 | 2.01 | 9.2803 | 83.4404
101 | 2.02 | 9.2999 | 83.6168
101.5 | 2.03 | 9.2999 | 83.6168
102 | 2.04 | 9.2803 | 83.4404
102.5 | 2.05 | 9.2803 | 83.4404
103 | 2.06 | 9.2803 | 83.4404
103.5 | 2.07 | 9.3195 | 83.7932
104 | 2.08 | 9.3195 | 83.7932
104.5 | 2.09 | 9.2999 | 83.6168
105 | 2.1 | 9.2999 | 83.6168
105.5 | 2.11 | 9.2999 | 83.6168
106 | 2.12 | 9.3391 | 83.9696
106.5 | 2.13 | 9.3195 | 83.7932
107 | 2.14 | 9.2803 | 83.4404
107.5 | 2.15 | 9.3195 | 83.7932
108 | 2.16 | 9.3587 | 84.146
108.5 | 2.17 | 9.3195 | 83.7932
109 | 2.18 | 9.3391 | 83.9696
109.5 | 2.19 | 9.3195 | 83.7932
110 | 2.2 | 9.2803 | 83.4404
110.5 | 2.21
111 | 2.22
111.5 | 2.23
112 | 2.24
112.5 | 2.25
113 | 2.26
113.5 | 2.27
114 | 2.28
114.5 | 2.29
115 | 2.3
115.5 | 2.31
116 | 2.32
116.5 | 2.33
117 | 2.34
117.5 | 2.35
118 | 2.36
118.5 | 2.37
119 | 2.38
119.5 | 2.39
120 | 2.4
120.5 | 2.41
121 | 2.42
121.5 | 2.43
122 | 2.44
122.5 | 2.45
123 | 2.46
123.5 | 2.47
124 | 2.48
124.5 | 2.49
125 | 2.5

## Resistencia
ciclos | seg | Intensidad | Tensión | Resistencia | Potencia | Energía
0.5 | 0.01 | 0 | 0.55254 |  |  |  | 0.6 | 7.6775
1 | 0.02 | 0 | 0.012542 |  |  |  | 0.6 | 0 | La línea vertical roja señala el fin del precalentamiento
1.5 | 0.03 | 0 | 0.032542 |  |  |  | 0.7 | 7.6775
2 | 0.04 | 0 | -0.057458 |  |  |  | 0.7 | 0
2.5 | 0.05 | 0 | -0.027458
3 | 0.06 | 0 | -0.0074576
3.5 | 0.07 | 0 | 0.072542
4 | 0.08 | 0 | -0.0074576
4.5 | 0.09 | 0 | 0.012542
5 | 0.1 | 0 | 0.032542
5.5 | 0.11 | 0 | 0.052542
6 | 0.12 | 0 | -0.037458
6.5 | 0.13 | 0 | -0.057458
7 | 0.14 | 0 | -0.027458
7.5 | 0.15 | 0 | 0.012542
8 | 0.16 | 0 | 0.032542
8.5 | 0.17 | 0 | 0.012542
9 | 0.18 | 0 | -0.0074576 |  |  |  | 0.6 | 1.7656
9.5 | 0.19 | 0 | 0.032542 |  |  |  | 0.6 | 0
10 | 0.2 | 0 | -0.037458
10.5 | 0.21 | 0 | 0.012542
11 | 0.22 | 0 | 0.012542
11.5 | 0.23 | 0 | -0.0074576
12 | 0.24 | 0 | 0.032542
12.5 | 0.25 | 0 | -0.037458
13 | 0.26 | 0 | 0.012542
13.5 | 0.27 | 0 | -0.0074576
14 | 0.28 | 0 | -0.037458
14.5 | 0.29 | 0 | 0.032542
15 | 0.3 | 0 | -0.0074576
15.5 | 0.31 | 0 | 0.032542
16 | 0.32 | 0 | -0.037458
16.5 | 0.33 | 0 | 0.092542 |  |  |  | 0.6 | 0.43553
17 | 0.34 | 0 | -0.077458 |  |  |  | 0.6 | 0
17.5 | 0.35 | 0 | 0.012542
18 | 0.36 | 0 | -0.0074576
18.5 | 0.37 | 0 | -0.037458
19 | 0.38 | 0 | -0.0074576
19.5 | 0.39 | 0 | 0.012542
20 | 0.4 | 0 | 0.052542
20.5 | 0.41 | 0 | 0.012542
21 | 0.42 | 0 | 0.052542
21.5 | 0.43 | 0 | -0.027458
22 | 0.44 | 0 | -0.027458
22.5 | 0.45 | 0 | 0.012542
23 | 0.46 | 0 | -0.0074576
23.5 | 0.47 | 0 | 0.012542
24 | 0.48 | 0 | -0.027458
24.5 | 0.49 | 0 | 0.092542 |  |  |  | 0.6 | 8.6172
25 | 0.5 | 0 | -0.0074576 |  |  |  | 0.6 | 0
25.5 | 0.51 | 0 | -0.037458
26 | 0.52 | 0 | 0.012542
26.5 | 0.53 | 0 | -0.0074576
27 | 0.54 | 0 | -0.037458
27.5 | 0.55 | 0 | -0.027458
28 | 0.56 | 0 | 0.032542
28.5 | 0.57 | 0 | -0.037458
29 | 0.58 | 0 | 0.032542
29.5 | 0.59 | 0 | -0.037458
30 | 0.6 | 0 | -0.037458
30.5 | 0.61 | 0 | -0.0074576
31 | 0.62 | 4.095 | -0.0075574 | -0.0018455 | -0.030948 | -0.00030948
31.5 | 0.63 | 3.939 | 1.3724 | 0.34843 | 5.4061 | 0.053751
32 | 0.64 | 3.997 | 1.3324 | 0.33336 | 5.3258 | 0.10701
32.5 | 0.65 | 4.095 | 1.4124 | 0.34492 | 5.784 | 0.16485
33 | 0.66 | 4.485 | 1.2324 | 0.27479 | 5.5275 | 0.22012
33.5 | 0.67 | 4.797 | 1.3924 | 0.29027 | 6.6795 | 0.28692
34 | 0.68 | 4.797 | 1.0224 | 0.21314 | 4.9046 | 0.33596
34.5 | 0.69 | 5.265 | 1.0224 | 0.19419 | 5.383 | 0.38979
35 | 0.7 | 5.479 | 1.1024 | 0.20121 | 6.0401 | 0.45019
35.5 | 0.71 | 5.577 | 1.0824 | 0.19408 | 6.0366 | 0.51056
36 | 0.72 | 5.577 | 0.92241 | 0.16539 | 5.1443 | 0.562
36.5 | 0.73 | 4.894 | 0.92242 | 0.18848 | 4.5143 | 0.60715
37 | 0.74 | 4.894 | 0.94242 | 0.19257 | 4.6122 | 0.65327
37.5 | 0.75 | 4.953 | 0.96242 | 0.19431 | 4.7669 | 0.70094
38 | 0.76 | 5.752 | 1.0224 | 0.17775 | 5.8809 | 0.75975
38.5 | 0.77 | 6.045 | 1.0224 | 0.16913 | 6.1804 | 0.82155
39 | 0.78 | 6.084 | 1.1224 | 0.18448 | 6.8286 | 0.88984
39.5 | 0.79 | 6.084 | 1.1224 | 0.18448 | 6.8286 | 0.95812
40 | 0.8 | 6.142 | 1.1224 | 0.18274 | 6.8937 | 1.0271
40.5 | 0.81 | 6.142 | 1.1024 | 0.17948 | 6.7709 | 1.0948
41 | 0.82 | 6.123 | 1.1024 | 0.18004 | 6.75 | 1.1623
41.5 | 0.83 | 6.103 | 0.92239 | 0.15114 | 5.6294 | 1.2186
42 | 0.84 | 6.103 | 0.75239 | 0.12328 | 4.5919 | 1.2645
42.5 | 0.85 | 6.103 | 0.94239 | 0.15441 | 5.7514 | 1.322
43 | 0.86 | 6.084 | 1.1024 | 0.1812 | 6.707 | 1.3891
43.5 | 0.87 | 6.064 | 0.88239 | 0.14551 | 5.3508 | 1.4426
44 | 0.88 | 5.986 | 1.0024 | 0.16746 | 6.0003 | 1.5026
44.5 | 0.89 | 6.045 | 1.0024 | 0.16582 | 6.0595 | 1.5632
45 | 0.9 | 6.045 | 0.9824 | 0.16251 | 5.9386 | 1.6226
45.5 | 0.91 | 6.045 | 0.8424 | 0.13935 | 5.0923 | 1.6735
46 | 0.92 | 6.084 | 0.96239 | 0.15818 | 5.8552 | 1.732
46.5 | 0.93 | 6.045 | 1.0424 | 0.17244 | 6.3013 | 1.795
47 | 0.94 | 6.064 | 0.83239 | 0.13727 | 5.0476 | 1.8455
47.5 | 0.95 | 6.045 | 0.8824 | 0.14597 | 5.3341 | 1.8989
48 | 0.96 | 6.025 | 0.8324 | 0.13816 | 5.0152 | 1.949
48.5 | 0.97 | 6.064 | 0.73239 | 0.12078 | 4.4412 | 1.9934
49 | 0.98 | 6.045 | 0.7924 | 0.13108 | 4.79 | 2.0413
49.5 | 0.99 | 6.045 | 0.7924 | 0.13108 | 4.79 | 2.0892
50 | 1 | 6.045 | 0.7324 | 0.12116 | 4.4273 | 2.1335
50.5 | 1.01 | 6.025 | 0.8824 | 0.14646 | 5.3164 | 2.1867
51 | 1.02 | 6.045 | 0.9424 | 0.1559 | 5.6968 | 2.2436
51.5 | 1.03 | 6.025 | 0.8124 | 0.13484 | 4.8947 | 2.2926
52 | 1.04 | 6.045 | 0.8324 | 0.1377 | 5.0318 | 2.3429
52.5 | 1.05 | 6.045 | 0.6924 | 0.11454 | 4.1855 | 2.3848
53 | 1.06 | 6.045 | 0.7524 | 0.12447 | 4.5482 | 2.4302
53.5 | 1.07 | 6.025 | 0.8424 | 0.13982 | 5.0754 | 2.481
54 | 1.08 | 6.006 | 0.7724 | 0.1286 | 4.639 | 2.5274
54.5 | 1.09 | 6.025 | 0.8624 | 0.14314 | 5.1959 | 2.5793
55 | 1.1 | 6.025 | 0.7724 | 0.1282 | 4.6537 | 2.6259
55.5 | 1.11 | 6.045 | 0.7924 | 0.13108 | 4.79 | 2.6738
56 | 1.12 | 6.045 | 0.8624 | 0.14266 | 5.2132 | 2.7259
56.5 | 1.13 | 6.006 | 0.8624 | 0.14359 | 5.1796 | 2.7777
57 | 1.14 | 6.006 | 0.9424 | 0.15691 | 5.66 | 2.8343
57.5 | 1.15 | 6.006 | 0.8324 | 0.13859 | 4.9994 | 2.8843
58 | 1.16 | 6.006 | 0.7124 | 0.11861 | 4.2787 | 2.9271
58.5 | 1.17 | 6.025 | 0.8624 | 0.14314 | 5.1959 | 2.979
59 | 1.18 | 6.025 | 0.8124 | 0.13484 | 4.8947 | 3.028
59.5 | 1.19 | 6.025 | 0.8124 | 0.13484 | 4.8947 | 3.0769
60 | 1.2 | 6.025 | 0.7524 | 0.12488 | 4.5332 | 3.1223
60.5 | 1.21 | 6.025 | 0.8124 | 0.13484 | 4.8947 | 3.1712
61 | 1.22 | 6.025 | 0.7124 | 0.11824 | 4.2922 | 3.2141
61.5 | 1.23 | 6.006 | 0.8624 | 0.14359 | 5.1796 | 3.2659
62 | 1.24 | 6.006 | 0.7324 | 0.12194 | 4.3988 | 3.3099
62.5 | 1.25 | 6.025 | 0.9024 | 0.14978 | 5.4369 | 3.3643
63 | 1.26 | 6.045 | 0.7124 | 0.11785 | 4.3064 | 3.4074
63.5 | 1.27 | 6.025 | 0.6724 | 0.1116 | 4.0512 | 3.4479
64 | 1.28 | 5.986 | 0.6924 | 0.11567 | 4.1447 | 3.4893
64.5 | 1.29 | 6.025 | 0.8324 | 0.13816 | 5.0152 | 3.5395
65 | 1.3 | 6.006 | 0.7324 | 0.12194 | 4.3988 | 3.5835
65.5 | 1.31 | 6.025 | 0.9224 | 0.15309 | 5.5574 | 3.639
66 | 1.32 | 6.006 | 0.8124 | 0.13526 | 4.8793 | 3.6878
66.5 | 1.33 | 6.025 | 0.8324 | 0.13816 | 5.0152 | 3.738
67 | 1.34 | 6.006 | 0.5924 | 0.098634 | 3.5579 | 3.7736
67.5 | 1.35 | 6.006 | 0.7324 | 0.12194 | 4.3988 | 3.8175
68 | 1.36 | 6.025 | 0.6324 | 0.10496 | 3.8102 | 3.8556
68.5 | 1.37 | 6.006 | 0.8624 | 0.14359 | 5.1796 | 3.9074
69 | 1.38 | 6.006 | 0.6924 | 0.11528 | 4.1585 | 3.949
69.5 | 1.39 | 6.006 | 0.7524 | 0.12527 | 4.5189 | 3.9942
70 | 1.4 | 6.006 | 0.6324 | 0.10529 | 3.7982 | 4.0322
70.5 | 1.41 | 6.006 | 0.6324 | 0.10529 | 3.7982 | 4.0702
71 | 1.42 | 6.006 | 0.7524 | 0.12527 | 4.5189 | 4.1154
71.5 | 1.43 | 6.006 | 0.6924 | 0.11528 | 4.1585 | 4.1569
72 | 1.44 | 6.025 | 0.6924 | 0.11492 | 4.1717 | 4.1987
72.5 | 1.45 | 6.025 | 0.7524 | 0.12488 | 4.5332 | 4.244
73 | 1.46 | 6.006 | 0.6524 | 0.10862 | 3.9183 | 4.2832
73.5 | 1.47 | 5.928 | 0.8324 | 0.14042 | 4.9345 | 4.3325
74 | 1.48 | 5.986 | 0.6924 | 0.11567 | 4.1447 | 4.374
74.5 | 1.49 | 6.025 | 0.7524 | 0.12488 | 4.5332 | 4.4193
75 | 1.5 | 6.006 | 0.6124 | 0.10196 | 3.6781 | 4.4561
75.5 | 1.51 | 5.947 | 0.6124 | 0.10298 | 3.6419 | 4.4925
76 | 1.52 | 6.006 | 0.6124 | 0.10196 | 3.6781 | 4.5293
76.5 | 1.53 | 5.967 | 0.8324 | 0.1395 | 4.9669 | 4.579
77 | 1.54 | 5.928 | 0.8324 | 0.14042 | 4.9345 | 4.6283
77.5 | 1.55 | 5.967 | 0.9624 | 0.16129 | 5.7426 | 4.6857
78 | 1.56 | 6.025 | 0.6324 | 0.10496 | 3.8102 | 4.7238
78.5 | 1.57 | 5.967 | 0.7924 | 0.1328 | 4.7282 | 4.7711
79 | 1.58 | 5.947 | 0.6124 | 0.10298 | 3.6419 | 4.8075
79.5 | 1.59 | 5.986 | 0.9824 | 0.16412 | 5.8806 | 4.8663
80 | 1.6 | 5.967 | 0.5724 | 0.095927 | 3.4155 | 4.9005
80.5 | 1.61 | 6.006 | 0.8624 | 0.14359 | 5.1796 | 4.9523
81 | 1.62 | 5.967 | 0.6724 | 0.11269 | 4.0122 | 4.9924
81.5 | 1.63 | 6.006 | 0.7124 | 0.11861 | 4.2787 | 5.0352
82 | 1.64 | 5.986 | 0.6924 | 0.11567 | 4.1447 | 5.0766
82.5 | 1.65 | 6.006 | 0.8324 | 0.13859 | 4.9994 | 5.1266
83 | 1.66 | 5.967 | 0.7524 | 0.12609 | 4.4896 | 5.1715
83.5 | 1.67 | 6.006 | 0.5924 | 0.098634 | 3.5579 | 5.2071
84 | 1.68 | 5.986 | 0.7724 | 0.12903 | 4.6236 | 5.2533
84.5 | 1.69 | 6.025 | 0.7724 | 0.1282 | 4.6537 | 5.2999
85 | 1.7 | 5.986 | 0.7724 | 0.12903 | 4.6236 | 5.3461
85.5 | 1.71 | 5.986 | 0.5924 | 0.098964 | 3.5461 | 5.3816
86 | 1.72 | 5.986 | 0.5924 | 0.098964 | 3.5461 | 5.417
86.5 | 1.73 | 5.986 | 0.6524 | 0.10899 | 3.9052 | 5.4561
87 | 1.74 | 6.006 | 0.7324 | 0.12194 | 4.3988 | 5.5001
87.5 | 1.75 | 5.986 | 0.6524 | 0.10899 | 3.9052 | 5.5391
88 | 1.76 | 6.006 | 0.6924 | 0.11528 | 4.1585 | 5.5807
88.5 | 1.77 | 5.967 | 0.7324 | 0.12274 | 4.3702 | 5.6244
89 | 1.78 | 6.006 | 0.7124 | 0.11861 | 4.2787 | 5.6672
89.5 | 1.79 | 5.986 | 0.7124 | 0.11901 | 4.2644 | 5.7098
90 | 1.8 | 6.006 | 0.6924 | 0.11528 | 4.1585 | 5.7514
90.5 | 1.81 | 5.967 | 0.5524 | 0.092575 | 3.2962 | 5.7844
91 | 1.82 | 5.986 | 0.6724 | 0.11233 | 4.025 | 5.8246
91.5 | 1.83 | 5.967 | 0.6324 | 0.10598 | 3.7735 | 5.8624
92 | 1.84 | 5.967 | 0.7124 | 0.11939 | 4.2509 | 5.9049
92.5 | 1.85 | 5.967 | 0.7724 | 0.12944 | 4.6089 | 5.951
93 | 1.86 | 5.967 | 0.5724 | 0.095927 | 3.4155 | 5.9851
93.5 | 1.87 | 5.967 | 0.8624 | 0.14453 | 5.1459 | 6.0366
94 | 1.88 | 5.986 | 0.8624 | 0.14407 | 5.1623 | 6.0882
94.5 | 1.89 | 5.986 | 0.7724 | 0.12903 | 4.6236 | 6.1344
95 | 1.9 | 5.986 | 0.6124 | 0.1023 | 3.6658 | 6.1711
95.5 | 1.91 | 5.967 | 0.8124 | 0.13615 | 4.8476 | 6.2196
96 | 1.92 | 5.967 | 0.6324 | 0.10598 | 3.7735 | 6.2573
96.5 | 1.93 | 5.967 | 0.6324 | 0.10598 | 3.7735 | 6.2951
97 | 1.94 | 5.967 | 0.6124 | 0.10263 | 3.6542 | 6.3316
97.5 | 1.95 | 5.967 | 0.6924 | 0.11604 | 4.1315 | 6.3729
98 | 1.96 | 5.947 | 0.6524 | 0.1097 | 3.8798 | 6.4117
98.5 | 1.97 | 5.986 | 0.7724 | 0.12903 | 4.6236 | 6.4579
99 | 1.98 | 5.967 | 0.8424 | 0.14118 | 5.0266 | 6.5082
99.5 | 1.99 | 5.967 | 0.6724 | 0.11269 | 4.0122 | 6.5483
100 | 2 | 5.967 | 0.6924 | 0.11604 | 4.1315 | 6.5896
100.5 | 2.01 | 5.947 | 0.7324 | 0.12315 | 4.3556 | 6.6332
101 | 2.02 | 5.967 | 0.7924 | 0.1328 | 4.7282 | 6.6805
101.5 | 2.03 | 5.967 | 0.6724 | 0.11269 | 4.0122 | 6.7206
102 | 2.04 | 5.947 | 0.6724 | 0.11306 | 3.9987 | 6.7606
102.5 | 2.05 | 5.947 | 0.6524 | 0.1097 | 3.8798 | 6.7994
103 | 2.06 | 5.967 | 0.5924 | 0.099279 | 3.5348 | 6.8347
103.5 | 2.07 | 5.967 | 0.6924 | 0.11604 | 4.1315 | 6.8761
104 | 2.08 | 5.967 | 0.5724 | 0.095927 | 3.4155 | 6.9102
104.5 | 2.09 | 5.947 | 0.6524 | 0.1097 | 3.8798 | 6.949
105 | 2.1 | 5.928 | 0.5724 | 0.096558 | 3.3932 | 6.9829
105.5 | 2.11 | 5.947 | 0.6924 | 0.11643 | 4.1177 | 7.0241
106 | 2.12 | 5.947 | 0.5924 | 0.099613 | 3.523 | 7.0593
106.5 | 2.13 | 5.947 | 0.6924 | 0.11643 | 4.1177 | 7.1005
107 | 2.14 | 5.967 | 0.6724 | 0.11269 | 4.0122 | 7.1406
107.5 | 2.15 | 5.947 | 0.6124 | 0.10298 | 3.6419 | 7.1771
108 | 2.16 | 5.947 | 0.7524 | 0.12652 | 4.4745 | 7.2218
108.5 | 2.17 | 5.928 | 0.7524 | 0.12692 | 4.4602 | 7.2664
109 | 2.18 | 5.928 | 0.7124 | 0.12018 | 4.2231 | 7.3086
109.5 | 2.19 | 5.928 | 0.7124 | 0.12018 | 4.2231 | 7.3509
110 | 2.2 | 5.908 | 0.8124 | 0.13751 | 4.7996 | 7.3989
110.5 | 2.21
111 | 2.22
111.5 | 2.23
112 | 2.24
112.5 | 2.25
113 | 2.26
113.5 | 2.27
114 | 2.28
114.5 | 2.29
115 | 2.3
115.5 | 2.31
116 | 2.32
116.5 | 2.33
117 | 2.34
117.5 | 2.35
118 | 2.36
118.5 | 2.37
119 | 2.38
119.5 | 2.39
120 | 2.4
120.5 | 2.41
121 | 2.42
121.5 | 2.43
122 | 2.44
122.5 | 2.45
123 | 2.46
123.5 | 2.47
124 | 2.48
124.5 | 2.49
125 | 2.5

## Resultados
Inicio paso corriente
30 | 0
30 | 0.5 | Eje Izquierdo |  | Eje Derecho
Fin de Subida |  | Máx = | 0.5 | Máx = | 0.6
33.83 | 0 | Mín = | 0 | Mín = | 0
33.83 | 0.5
¿Suavizar?
Inicio paso corriente |  | Eje Izquierdo |  | Eje Derecho
30 | 0 | Máx = | 100 | Máx = | 9
30 | 100 | Mín = | 0 | Mín = | 0
Fin de Subida
33.83 | 0
33.83 | 100
¿Suavizar?
|  | Eje Izquierdo |  | Eje Derecho
Inicio paso corriente |  | Máx = | 10 | Máx = | 6
30 | 0 | Mín = | 0 | Mín = | 0
30 | 10
Fin de Subida
33.83 | 0
33.83 | 10
|  | Eje Izquierdo |  | Eje Derecho
Inicio paso corriente |  | Máx = | 14 | Máx = | 9
30 | 0 | Mín = | 0 | Mín = | 0
30 | 14
Fin de Subida
33.83 | 0
33.83 | 14