## Parámetros
Ensayo |  |  |  |  | Fecha:
Características polvo |  | Material | Referencia polvo | Densidad de golpeo g/cm3 | Densidad aparente g/cm3 | Densidad absoluta g/cm3
|  | Al-NH3 |  | 1.19 | 0.84 | 2.725 |  | Sí
No
Activación externa |  | PRECOMPRESIÓN | No | # MPa
|  | ACTIVACIÓN ELÉC. | No | # V | # A
Características de corriente | Duraciones
|  | Aproximación | Apriete | PreCalentamiento | Calentamiento | Enfriamiento
|  | 99 | 30 | 5 | 45 | 60 | ciclos
|  | 1.98 | 0.6 | 0.1 | 0.9 | 1.2 | segundos
Intensidades
|  | I máx | So1i (grados) | I So1i (kA) | ISo2i (kA) | Energía (kJ) | EDE (kJ/g)
|  | 7.878 | 15 | 1 | 7 | 6.0431 | 3.3384
Características de Presión |  | Presión Trabajo | Presión Sinterizado
|  | 923 |  | kgf
|  | 3.8125 | 0 | bares
Características Sinterizados |  | Diámetro (mm) | Altura (mm) | Masa (g) |  | Secc (cm2)
| 1 | 12.1 | 6.47 | 1.8102 |  | 1.1399
| 2 | 12.06 | 6.46 |  |  | Volumen (cm3)
| 3 | 11.99 | 6.5 |  |  | 0.73626
| 4 | 12.04 | 6.43
| 5 | 12 | 6.44 |  |  | Densid (g/cm3)
| 6 | 12.03 | 6.44 |  |  | 2.4586
| 7 | 12.1 | 6.48 |  |  | Porosidad (%)
| 8 | 12.06 | 6.45 |  |  | 9.7748
|  | 12.0475 | 6.4588
Otros Datos |  | Tª Inicial (ºC) | Lubricante | Diám Punzón (mm) | h punzones (mm) | h obleas (mm) | tS (ciclos)
|  | 20.4 |  | 11.9 | 97.31 | 9.3 | 6.93
1.8
Observaciones
[9 empty] | 4 | 5 | 8
[9 empty] | 3 | 9 | 2

## Adquisición
381 | 472 | 0 | 70
380 | 470 | 0 | 19 | IP:x,x,x,x:
380 | 473 | 0 | 17 | 172,16,1,14
380 | 472 | 0 | 19
380 | 475 | 0 | 17 | Abrir canal. (IP: 172,16,1,14)(Return:1)
380 | 473 | 0 | 25
380 | 470 | 0 | 17
380 | 473 | 0 | 17 | Recibidos de 2549 registros (Soldadura:1690)
381 | 473 | 0 | 23
380 | 471 | 0 | 16
382 | 473 | 0 | 21 | Representar gráficas
381 | 470 | 0 | 23
381 | 471 | 0 | 12
380 | 472 | 0 | 19
380 | 475 | 0 | 16
381 | 471 | 0 | 29
382 | 472 | 0 | 21
379 | 475 | 0 | 25
381 | 472 | 0 | 17
380 | 473 | 0 | 17
382 | 473 | 0 | 25
379 | 476 | 0 | 16
379 | 475 | 0 | 31
380 | 474 | 0 | 23
380 | 473 | 0 | 19
381 | 473 | 0 | 19
380 | 471 | 0 | 21
380 | 474 | 0 | 21
378 | 471 | 0 | 19
380 | 472 | 0 | 21
380 | 473 | 0 | 16
381 | 470 | 0 | 19
381 | 471 | 0 | 19
381 | 471 | 0 | 23
381 | 473 | 0 | 16
379 | 473 | 0 | 23
380 | 474 | 0 | 23
380 | 473 | 0 | 14
380 | 473 | 0 | 17
378 | 473 | 0 | 25
380 | 472 | 0 | 25
380 | 473 | 0 | 12
378 | 473 | 0 | 12
381 | 473 | 0 | 16
381 | 470 | 0 | 16
380 | 474 | 0 | 19
380 | 473 | 0 | 23
380 | 473 | 0 | 25
380 | 470 | 0 | 16
380 | 473 | 0 | 21
382 | 473 | 0 | 17
382 | 473 | 0 | 16
381 | 471 | 0 | 16
381 | 473 | 0 | 23
381 | 473 | 0 | 23
380 | 473 | 0 | 17
382 | 473 | 0 | 17
381 | 473 | 0 | 23
380 | 474 | 0 | 17
379 | 472 | 0 | 17
380 | 473 | 0 | 19
382 | 473 | 2769 | 19
382 | 473 | 2652 | 104
383 | 473 | 2808 | 165
381 | 475 | 2983 | 145
385 | 475 | 3178 | 145
387 | 472 | 3451 | 167
390 | 473 | 3763 | 153
391 | 472 | 3958 | 155
398 | 471 | 4212 | 147
395 | 471 | 4348 | 137
400 | 468 | 4329 | 145
398 | 469 | 4368 | 132
402 | 469 | 4446 | 134
400 | 467 | 5850 | 130
407 | 468 | 6025 | 163
405 | 466 | 6942 | 170
415 | 465 | 6942 | 190
415 | 464 | 7371 | 190
423 | 465 | 7878 | 190
422 | 465 | 7858 | 161
428 | 464 | 7858 | 163
426 | 463 | 7663 | 135
433 | 462 | 7546 | 161
430 | 462 | 7410 | 137
433 | 460 | 7351 | 126
431 | 461 | 7215 | 137
435 | 460 | 7195 | 124
434 | 459 | 7098 | 112
438 | 459 | 7059 | 112
433 | 458 | 7059 | 134
437 | 458 | 7039 | 116
433 | 456 | 7059 | 114
438 | 457 | 7059 | 120
435 | 457 | 7039 | 118
437 | 457 | 7020 | 114
434 | 457 | 7039 | 110
438 | 459 | 7039 | 106
435 | 456 | 7098 | 112
440 | 458 | 7078 | 95
435 | 457 | 7039 | 108
442 | 457 | 7020 | 110
436 | 455 | 7039 | 110
440 | 457 | 7020 | 106
437 | 457 | 7020 | 114
443 | 457 | 7039 | 110
439 | 457 | 6961 | 106
442 | 458 | 7039 | 110
438 | 457 | 7020 | 112
443 | 458 | 7000 | 114
438 | 459 | 7039 | 103
442 | 457 | 7020 | 110
440 | 459 | 7078 | 116
443 | 460 | 7059 | 95
438 | 461 | 7020 | 104
443 | 460 | 7020 | 120
439 | 461 | 7020 | 99
444 | 459 | 7020 | 99
440 | 459 | 7039 | 93
443 | 462 | 7039 | 93
440 | 462 | 7000 | 99
444 | 464 | 6981 | 108
441 | 460 | 7000 | 101
443 | 463 | 6981 | 103
440 | 462 | 7000 | 97
446 | 463 | 7000 | 106
443 | 462 | 6981 | 103
444 | 466 | 6981 | 99
442 | 463 | 7000 | 95
446 | 464 | 7000 | 108
444 | 464 | 6981 | 97
447 | 465 | 6981 | 95
443 | 465 | 6981 | 97
449 | 465 | 6961 | 95
443 | 465 | 6961 | 99
447 | 464 | 6961 | 97
442 | 466 | 6981 | 89
450 | 465 | 6981 | 83
443 | 469 | 6961 | 89
447 | 466 | 6942 | 83
442 | 467 | 6961 | 89
451 | 466 | 6961 | 108
445 | 468 | 6961 | 99
448 | 468 | 6961 | 104
443 | 467 | 6942 | 106
449 | 468 | 6942 | 87
445 | 467 | 6942 | 93
449 | 466 | 6942 | 91
446 | 468 | 6922 | 85
449 | 465 | 6942 | 83
443 | 468 | 6922 | 81
449 | 469 | 6922 | 91
446 | 466 | 6922 | 95
451 | 468 | 6903 | 91
446 | 468 | 6825 | 106
449 | 468 | 6903 | 87
445 | 470 | 6844 | 93
448 | 469 | 6805 | 85
447 | 467 | 6844 | 79
450 | 469 | 6903 | 93

## Desplazamiento
ciclos | seg | x(t) | h(t) | θ(t) |  |  | θ(t) | H(t)
0.5 | 0.01 | 0.035593 | 9.8087 | 0.34153 |  |  | 0.37507 | 7.8414
1 | 0.02 | -0.014407 | 9.8587 | 0.34487 | 0.6 | 4.4195 | 0.37514 | 7.8423
1.5 | 0.03 | -0.014407 | 9.8587 | 0.34487 | 0.6 | 0 | 0.37521 | 7.8431
2 | 0.04 | -0.014407 | 9.8587 | 0.34487 |  |  | 0.37529 | 7.8442
2.5 | 0.05 | -0.014407 | 9.8587 | 0.34487 |  |  | 0.37536 | 7.8451
3 | 0.06 | -0.014407 | 9.8587 | 0.34487 |  |  | 0.37542 | 7.8458
3.5 | 0.07 | -0.014407 | 9.8587 | 0.34487 |  |  | 0.37551 | 7.847
4 | 0.08 | -0.014407 | 9.8587 | 0.34487 |  |  | 0.37549 | 7.8468
4.5 | 0.09 | 0.035593 | 9.8087 | 0.34153 |  |  | 0.37544 | 7.8461
5 | 0.1 | -0.014407 | 9.8587 | 0.34487 |  |  | 0.37533 | 7.8448
5.5 | 0.11 | 0.085593 | 9.7587 | 0.33816 |  |  | 0.37512 | 7.8421
6 | 0.12 | 0.035593 | 9.8087 | 0.34153 |  |  | 0.37479 | 7.8379
6.5 | 0.13 | 0.035593 | 9.8087 | 0.34153 |  |  | 0.37447 | 7.8339
7 | 0.14 | -0.014407 | 9.8587 | 0.34487 |  |  | 0.37414 | 7.8297
7.5 | 0.15 | -0.014407 | 9.8587 | 0.34487 |  |  | 0.37382 | 7.8257
8 | 0.16 | 0.035593 | 9.8087 | 0.34153 |  |  | 0.37354 | 7.8221
8.5 | 0.17 | 0.085593 | 9.7587 | 0.33816 |  |  | 0.37326 | 7.8186
9 | 0.18 | -0.064407 | 9.9087 | 0.34818 |  |  | 0.37282 | 7.8132
9.5 | 0.19 | 0.035593 | 9.8087 | 0.34153 |  |  | 0.37232 | 7.807
10 | 0.2 | -0.014407 | 9.8587 | 0.34487 |  |  | 0.37173 | 7.7999
10.5 | 0.21 | 0.085593 | 9.7587 | 0.33816 |  |  | 0.37117 | 7.793
11 | 0.22 | -0.064407 | 9.9087 | 0.34818 |  |  | 0.37071 | 7.7875
11.5 | 0.23 | -0.064407 | 9.9087 | 0.34818 | 0.6 | 12.4484 | 0.37049 | 7.7848
12 | 0.24 | -0.014407 | 9.8587 | 0.34487 | 0.6 | 0 | 0.37047 | 7.7846
12.5 | 0.25 | -0.014407 | 9.8587 | 0.34487 |  |  | 0.37068 | 7.7872
13 | 0.26 | 0.035593 | 9.8087 | 0.34153 |  |  | 0.37112 | 7.7926
13.5 | 0.27 | -0.014407 | 9.8587 | 0.34487 |  |  | 0.3718 | 7.801
14 | 0.28 | -0.014407 | 9.8587 | 0.34487 |  |  | 0.37267 | 7.8117
14.5 | 0.29 | -0.11441 | 9.9587 | 0.35145 |  |  | 0.37366 | 7.8239
15 | 0.3 | -0.014407 | 9.8587 | 0.34487 |  |  | 0.37466 | 7.8363
15.5 | 0.31 | -0.014407 | 9.8587 | 0.34487 |  |  | 0.37556 | 7.8475
16 | 0.32 | 0.035593 | 9.8087 | 0.34153 |  |  | 0.37624 | 7.8559
16.5 | 0.33 | 0.035593 | 9.8087 | 0.34153 |  |  | 0.37666 | 7.8612
17 | 0.34 | 0.035593 | 9.8087 | 0.34153 |  |  | 0.37689 | 7.8641
17.5 | 0.35 | 0.035593 | 9.8087 | 0.34153 |  |  | 0.37696 | 7.865
18 | 0.36 | -0.064407 | 9.9087 | 0.34818 |  |  | 0.37691 | 7.8643
18.5 | 0.37 | -0.014407 | 9.8587 | 0.34487 |  |  | 0.37673 | 7.8621
19 | 0.38 | -0.014407 | 9.8587 | 0.34487 |  |  | 0.3765 | 7.8592
19.5 | 0.39 | -0.014407 | 9.8587 | 0.34487 |  |  | 0.37619 | 7.8552
20 | 0.4 | -0.11441 | 9.9587 | 0.35145 |  |  | 0.37585 | 7.851
20.5 | 0.41 | -0.014407 | 9.8587 | 0.34487 |  |  | 0.37557 | 7.8475
21 | 0.42 | -0.014407 | 9.8587 | 0.34487 |  |  | 0.37542 | 7.8455
21.5 | 0.43 | -0.11441 | 9.9587 | 0.35145 |  |  | 0.37535 | 7.8446
22 | 0.44 | 0.035593 | 9.8087 | 0.34153 | 0.6 | 0.43931 | 0.3754 | 7.8452
22.5 | 0.45 | 0.035593 | 9.8087 | 0.34153 | 0.6 | 0 | 0.37542 | 7.8455
23 | 0.46 | -0.014407 | 9.8587 | 0.34487 |  |  | 0.37537 | 7.8448
23.5 | 0.47 | -0.014407 | 9.8587 | 0.34487 |  |  | 0.37519 | 7.8426
24 | 0.48 | -0.014407 | 9.8587 | 0.34487 |  |  | 0.3749 | 7.839
24.5 | 0.49 | -0.014407 | 9.8587 | 0.34487 |  |  | 0.37445 | 7.8335
25 | 0.5 | -0.014407 | 9.8587 | 0.34487 |  |  | 0.374 | 7.8279
25.5 | 0.51 | 0.085593 | 9.7587 | 0.33816 |  |  | 0.37356 | 7.8223
26 | 0.52 | 0.085593 | 9.7587 | 0.33816 |  |  | 0.37315 | 7.8172
26.5 | 0.53 | 0.035593 | 9.8087 | 0.34153 |  |  | 0.37272 | 7.8119
27 | 0.54 | 0.035593 | 9.8087 | 0.34153 |  |  | 0.37243 | 7.8083
27.5 | 0.55 | 0.035593 | 9.8087 | 0.34153 |  |  | 0.37216 | 7.805
28 | 0.56 | -0.014407 | 9.8587 | 0.34487 |  |  | 0.37194 | 7.8023
28.5 | 0.57 | 0.085593 | 9.7587 | 0.33816 |  |  | 0.37164 | 7.7988
29 | 0.58 | 0.035593 | 9.8087 | 0.34153 |  |  | 0.37137 | 7.7957
29.5 | 0.59 | -0.014407 | 9.8587 | 0.34487 |  |  | 0.37077 | 7.7886
30 | 0.6 | -0.064407 | 9.9087 | 0.34818 |  |  | 0.36993 | 7.7786
30.5 | 0.61 | -0.014407 | 9.8587 | 0.34487 |  |  | 0.36854 | 7.7621
31 | 0.62 | 0.085593 | 9.7587 | 0.33816 |  |  | 0.36676 | 7.741
31.5 | 0.63 | 0.085593 | 9.7587 | 0.33816 |  |  | 0.36417 | 7.7106
32 | 0.64 | 0.13559 | 9.7087 | 0.33475 |  |  | 0.36099 | 7.6737
32.5 | 0.65 | 0.035593 | 9.8087 | 0.34153 |  |  | 0.35681 | 7.6257
33 | 0.66 | 0.23559 | 9.6087 | 0.32783 |  |  | 0.35183 | 7.5695
33.5 | 0.67 | 0.33559 | 9.5087 | 0.32076 |  |  | 0.34557 | 7.4999
34 | 0.68 | 0.48559 | 9.3587 | 0.30987 |  |  | 0.33848 | 7.4223
34.5 | 0.69 | 0.53559 | 9.3087 | 0.30616 |  |  | 0.33016 | 7.333
35 | 0.7 | 0.88559 | 8.9587 | 0.27906 |  |  | 0.32119 | 7.2383
35.5 | 0.71 | 0.73559 | 9.1087 | 0.29093 |  |  | 0.31129 | 7.1359
36 | 0.72 | 0.98559 | 8.8587 | 0.27092 |  |  | 0.30119 | 7.0335
36.5 | 0.73 | 0.88559 | 8.9587 | 0.27906 |  |  | 0.29051 | 6.9275
37 | 0.74 | 1.0856 | 8.7587 | 0.26259 |  |  | 0.28001 | 6.8257
37.5 | 0.75 | 0.98559 | 8.8587 | 0.27092 |  |  | 0.26945 | 6.7257
38 | 0.76 | 1.3356 | 8.5087 | 0.24093 |  |  | 0.25958 | 6.6343
38.5 | 0.77 | 1.2356 | 8.6087 | 0.24975 |  |  | 0.24994 | 6.5472
39 | 0.78 | 1.7356 | 8.1087 | 0.20348 |  |  | 0.24126 | 6.4706
39.5 | 0.79 | 1.7356 | 8.1087 | 0.20348 |  |  | 0.23293 | 6.3988
40 | 0.8 | 2.1356 | 7.7087 | 0.16215 |  |  | 0.22541 | 6.3355
40.5 | 0.81 | 2.0856 | 7.7587 | 0.16755 |  |  | 0.21807 | 6.275
41 | 0.82 | 2.3856 | 7.4587 | 0.13407 |  |  | 0.21158 | 6.2226
41.5 | 0.83 | 2.2856 | 7.5587 | 0.14553 |  |  | 0.20524 | 6.1723
42 | 0.84 | 2.6356 | 7.2087 | 0.10404 |  |  | 0.19965 | 6.1288
42.5 | 0.85 | 2.4856 | 7.3587 | 0.1223 |  |  | 0.19421 | 6.087
43 | 0.86 | 2.6356 | 7.2087 | 0.10404 |  |  | 0.18946 | 6.051
43.5 | 0.87 | 2.5356 | 7.3087 | 0.1163 |  |  | 0.18461 | 6.0148
44 | 0.88 | 2.7356 | 7.1087 | 0.091437 |  |  | 0.18035 | 5.9832
44.5 | 0.89 | 2.6856 | 7.1587 | 0.097782 |  |  | 0.17607 | 5.9519
45 | 0.9 | 2.8856 | 6.9587 | 0.071852 |  |  | 0.17234 | 5.9248
45.5 | 0.91 | 2.6356 | 7.2087 | 0.10404 |  |  | 0.16844 | 5.8968
46 | 0.92 | 2.8356 | 7.0087 | 0.078473 |  |  | 0.16506 | 5.8728
46.5 | 0.93 | 2.6356 | 7.2087 | 0.10404 |  |  | 0.16146 | 5.8475
47 | 0.94 | 2.8856 | 6.9587 | 0.071852 |  |  | 0.15811 | 5.8241
47.5 | 0.95 | 2.7356 | 7.1087 | 0.091437 |  |  | 0.15445 | 5.7988
48 | 0.96 | 2.8356 | 7.0087 | 0.078473 |  |  | 0.15118 | 5.7763
48.5 | 0.97 | 2.6856 | 7.1587 | 0.097782 |  |  | 0.14759 | 5.7519
49 | 0.98 | 2.8856 | 6.9587 | 0.071852 |  |  | 0.1443 | 5.7297
49.5 | 0.99 | 2.7356 | 7.1087 | 0.091437 |  |  | 0.14075 | 5.7059
50 | 1 | 2.9856 | 6.8587 | 0.05832 |  |  | 0.1375 | 5.6843
50.5 | 1.01 | 2.7356 | 7.1087 | 0.091437 |  |  | 0.13388 | 5.6606
51 | 1.02 | 3.0856 | 6.7587 | 0.044387 |  |  | 0.13039 | 5.6379
51.5 | 1.03 | 2.7856 | 7.0587 | 0.085001 |  |  | 0.12637 | 5.6121
52 | 1.04 | 2.9856 | 6.8587 | 0.05832 |  |  | 0.12245 | 5.5872
52.5 | 1.05 | 2.8356 | 7.0087 | 0.078473 |  |  | 0.11793 | 5.5588
53 | 1.06 | 3.1356 | 6.7087 | 0.037265 |  |  | 0.11343 | 5.5308
53.5 | 1.07 | 2.9356 | 6.9087 | 0.065135 |  |  | 0.10852 | 5.5006
54 | 1.08 | 3.0856 | 6.7587 | 0.044387 |  |  | 0.10397 | 5.4728
54.5 | 1.09 | 2.8856 | 6.9587 | 0.071852 |  |  | 0.099116 | 5.4435
55 | 1.1 | 3.1356 | 6.7087 | 0.037265 |  |  | 0.094746 | 5.4172
55.5 | 1.11 | 2.8856 | 6.9587 | 0.071852 |  |  | 0.090307 | 5.3908
56 | 1.12 | 3.0856 | 6.7587 | 0.044387 |  |  | 0.08651 | 5.3683
56.5 | 1.13 | 2.9856 | 6.8587 | 0.05832 |  |  | 0.082652 | 5.3457
57 | 1.14 | 3.1356 | 6.7087 | 0.037265 |  |  | 0.079456 | 5.327
57.5 | 1.15 | 2.8856 | 6.9587 | 0.071852 |  |  | 0.076199 | 5.3081
58 | 1.16 | 3.1356 | 6.7087 | 0.037265 |  |  | 0.073427 | 5.2921
58.5 | 1.17 | 2.9356 | 6.9087 | 0.065135 |  |  | 0.070252 | 5.2739
59 | 1.18 | 3.1856 | 6.6587 | 0.030036 |  |  | 0.067365 | 5.2575
59.5 | 1.19 | 2.9856 | 6.8587 | 0.05832 |  |  | 0.063973 | 5.2383
60 | 1.2 | 3.1356 | 6.7087 | 0.037265 |  |  | 0.060946 | 5.2215
60.5 | 1.21 | 2.9856 | 6.8587 | 0.05832 |  |  | 0.057604 | 5.203
61 | 1.22 | 3.1856 | 6.6587 | 0.030036 |  |  | 0.054749 | 5.1875
61.5 | 1.23 | 3.0356 | 6.8087 | 0.051404 |  |  | 0.05153 | 5.1701
62 | 1.24 | 3.1356 | 6.7087 | 0.037265 |  |  | 0.048891 | 5.1561
62.5 | 1.25 | 2.9856 | 6.8587 | 0.05832 |  |  | 0.045865 | 5.1401
63 | 1.26 | 3.2856 | 6.5587 | 0.015247 |  |  | 0.043315 | 5.1268
63.5 | 1.27 | 3.1356 | 6.7087 | 0.037265 |  |  | 0.04063 | 5.1128
64 | 1.28 | 3.1856 | 6.6587 | 0.030036 |  |  | 0.038834 | 5.1035
64.5 | 1.29 | 3.0856 | 6.7587 | 0.044387 |  |  | 0.036757 | 5.0926
65 | 1.3 | 3.2856 | 6.5587 | 0.015247 |  |  | 0.035311 | 5.085
65.5 | 1.31 | 3.1856 | 6.6587 | 0.030036 |  |  | 0.033392 | 5.075
66 | 1.32 | 3.3356 | 6.5087 | 0.0076819 |  |  | 0.03176 | 5.0666
66.5 | 1.33 | 3.1356 | 6.7087 | 0.037265 |  |  | 0.029298 | 5.0539
67 | 1.34 | 3.4356 | 6.4087 | -0.0078019 |  |  | 0.027158 | 5.043
67.5 | 1.35 | 3.1356 | 6.7087 | 0.037265 |  |  | 0.024364 | 5.0288
68 | 1.36 | 3.3356 | 6.5087 | 0.0076819 |  |  | 0.022052 | 5.017
68.5 | 1.37 | 3.0856 | 6.7587 | 0.044387 |  |  | 0.019142 | 5.0021
69 | 1.38 | 3.4856 | 6.3587 | -0.015726 |  |  | 0.016765 | 4.9899
69.5 | 1.39 | 3.1356 | 6.7087 | 0.037265 |  |  | 0.01396 | 4.9755
70 | 1.4 | 3.3356 | 6.5087 | 0.0076819 |  |  | 0.011861 | 4.9646
70.5 | 1.41 | 3.0856 | 6.7587 | 0.044387 |  |  | 0.0095011 | 4.9523
71 | 1.42 | 3.5356 | 6.3087 | -0.023777 |  |  | 0.0079336 | 4.9441
71.5 | 1.43 | 3.2356 | 6.6087 | 0.022697 |  |  | 0.0062241 | 4.9352
72 | 1.44 | 3.3856 | 6.4587 | 6.9137e-09 |  |  | 0.0053967 | 4.9308
72.5 | 1.45 | 3.1356 | 6.7087 | 0.037265 |  |  | 0.0041978 | 4.9246
73 | 1.46 | 3.4356 | 6.4087 | -0.0078019 |  |  | 0.0035993 | 4.9215
73.5 | 1.47 | 3.2356 | 6.6087 | 0.022697 |  |  | 0.0027582 | 4.9172
74 | 1.48 | 3.4356 | 6.4087 | -0.0078019 |  |  | 0.0023598 | 4.9152
74.5 | 1.49 | 3.2856 | 6.5587 | 0.015247 |  |  | 0.0013703 | 4.9103
75 | 1.5 | 3.4356 | 6.4087 | -0.0078019 |  |  | 0.00096605 | 4.9083
75.5 | 1.51 | 3.1356 | 6.7087 | 0.037265 |  |  | 0.00027827 | 4.9
76 | 1.52 | 3.4356 | 6.4087 | -0.0078019 |  |  | 0 | 4.9
76.5 | 1.53 | 3.2856 | 6.5587 | 0.015247 |  |  | 0 | 4.9
77 | 1.54 | 3.5356 | 6.3087 | -0.023777 |  |  | 0 | 4.9
77.5 | 1.55 | 3.2856 | 6.5587 | 0.015247 |  |  | 0 | 4.9
78 | 1.56 | 3.4356 | 6.4087 | -0.0078019 |  |  | 0 | 4.9
78.5 | 1.57 | 3.2356 | 6.6087 | 0.022697 |  |  | 0 | 4.9
79 | 1.58 | 3.3856 | 6.4587 | 6.9137e-09 |  |  | 0 | 4.9
79.5 | 1.59 | 3.3356 | 6.5087 | 0.0076819 |  |  | 0 | 4.9
80 | 1.6 | 3.4856 | 6.3587 | -0.015726 |  |  | 0 | 4.9
80.5 | 1.61
81 | 1.62
81.5 | 1.63
82 | 1.64
82.5 | 1.65
83 | 1.66
83.5 | 1.67
84 | 1.68
84.5 | 1.69
85 | 1.7
85.5 | 1.71
86 | 1.72
86.5 | 1.73
87 | 1.74
87.5 | 1.75
88 | 1.76
88.5 | 1.77
89 | 1.78
89.5 | 1.79
90 | 1.8
90.5 | 1.81
91 | 1.82
91.5 | 1.83
92 | 1.84
92.5 | 1.85
93 | 1.86
93.5 | 1.87
94 | 1.88
94.5 | 1.89
95 | 1.9
95.5 | 1.91
96 | 1.92
96.5 | 1.93
97 | 1.94
97.5 | 1.95
98 | 1.96
98.5 | 1.97
99 | 1.98
99.5 | 1.99
100 | 2
100.5 | 2.01
101 | 2.02
101.5 | 2.03
102 | 2.04
102.5 | 2.05
103 | 2.06
103.5 | 2.07
104 | 2.08
104.5 | 2.09
105 | 2.1
105.5 | 2.11
106 | 2.12
106.5 | 2.13
107 | 2.14
107.5 | 2.15
108 | 2.16
108.5 | 2.17
109 | 2.18
109.5 | 2.19
110 | 2.2
110.5 | 2.21
111 | 2.22
111.5 | 2.23
112 | 2.24
112.5 | 2.25
113 | 2.26
113.5 | 2.27
114 | 2.28
114.5 | 2.29
115 | 2.3
115.5 | 2.31
116 | 2.32
116.5 | 2.33
117 | 2.34
117.5 | 2.35
118 | 2.36
118.5 | 2.37
119 | 2.38
119.5 | 2.39
120 | 2.4
120.5 | 2.41
121 | 2.42
121.5 | 2.43
122 | 2.44
122.5 | 2.45
123 | 2.46
123.5 | 2.47
124 | 2.48
124.5 | 2.49
125 | 2.5

## Fuerza
ciclos | seg | Fuerza | Presión
0.5 | 0.01 | 9.2606 | 83.264 | 0.6 | 11.6739
1 | 0.02 | 9.2214 | 82.9112 | 0.6 | 0
1.5 | 0.03 | 9.2803 | 83.4404
2 | 0.04 | 9.2606 | 83.264
2.5 | 0.05 | 9.3195 | 83.7932
3 | 0.06 | 9.2803 | 83.4404
3.5 | 0.07 | 9.2214 | 82.9112
4 | 0.08 | 9.2803 | 83.4404
4.5 | 0.09 | 9.2803 | 83.4404
5 | 0.1 | 9.241 | 83.0876
5.5 | 0.11 | 9.2803 | 83.4404
6 | 0.12 | 9.2214 | 82.9112
6.5 | 0.13 | 9.241 | 83.0876
7 | 0.14 | 9.2606 | 83.264
7.5 | 0.15 | 9.3195 | 83.7932
8 | 0.16 | 9.241 | 83.0876
8.5 | 0.17 | 9.2606 | 83.264 | 0.6 | 104.962
9 | 0.18 | 9.3195 | 83.7932 | 0.6 | 0
9.5 | 0.19 | 9.2606 | 83.264
10 | 0.2 | 9.2803 | 83.4404
10.5 | 0.21 | 9.2803 | 83.4404
11 | 0.22 | 9.3391 | 83.9696
11.5 | 0.23 | 9.3195 | 83.7932
12 | 0.24 | 9.2999 | 83.6168
12.5 | 0.25 | 9.2803 | 83.4404
13 | 0.26 | 9.2803 | 83.4404
13.5 | 0.27 | 9.241 | 83.0876
14 | 0.28 | 9.2999 | 83.6168
14.5 | 0.29 | 9.241 | 83.0876
15 | 0.3 | 9.2606 | 83.264
15.5 | 0.31 | 9.2803 | 83.4404
16 | 0.32 | 9.2214 | 82.9112
16.5 | 0.33 | 9.241 | 83.0876
17 | 0.34 | 9.241 | 83.0876
17.5 | 0.35 | 9.2803 | 83.4404
18 | 0.36 | 9.2803 | 83.4404
18.5 | 0.37 | 9.2999 | 83.6168
19 | 0.38 | 9.2803 | 83.4404
19.5 | 0.39 | 9.2803 | 83.4404
20 | 0.4 | 9.2803 | 83.4404
20.5 | 0.41 | 9.2606 | 83.264
21 | 0.42 | 9.2803 | 83.4404
21.5 | 0.43 | 9.2803 | 83.4404
22 | 0.44 | 9.2803 | 83.4404
22.5 | 0.45 | 9.2214 | 82.9112
23 | 0.46 | 9.2999 | 83.6168
23.5 | 0.47 | 9.2803 | 83.4404
24 | 0.48 | 9.2803 | 83.4404
24.5 | 0.49 | 9.2214 | 82.9112
25 | 0.5 | 9.2803 | 83.4404
25.5 | 0.51 | 9.2803 | 83.4404
26 | 0.52 | 9.2803 | 83.4404
26.5 | 0.53 | 9.241 | 83.0876
27 | 0.54 | 9.2803 | 83.4404
27.5 | 0.55 | 9.2803 | 83.4404
28 | 0.56 | 9.2803 | 83.4404
28.5 | 0.57 | 9.2803 | 83.4404
29 | 0.58 | 9.2803 | 83.4404
29.5 | 0.59 | 9.2999 | 83.6168
30 | 0.6 | 9.2606 | 83.264
30.5 | 0.61 | 9.2803 | 83.4404
31 | 0.62 | 9.2803 | 83.4404
31.5 | 0.63 | 9.2803 | 83.4404
32 | 0.64 | 9.2803 | 83.4404
32.5 | 0.65 | 9.3195 | 83.7932
33 | 0.66 | 9.3195 | 83.7932
33.5 | 0.67 | 9.2606 | 83.264
34 | 0.68 | 9.2803 | 83.4404
34.5 | 0.69 | 9.2606 | 83.264
35 | 0.7 | 9.241 | 83.0876
35.5 | 0.71 | 9.241 | 83.0876
36 | 0.72 | 9.1822 | 82.5584
36.5 | 0.73 | 9.2018 | 82.7348
37 | 0.74 | 9.2018 | 82.7348
37.5 | 0.75 | 9.1625 | 82.382
38 | 0.76 | 9.1822 | 82.5584
38.5 | 0.77 | 9.1429 | 82.2056
39 | 0.78 | 9.1233 | 82.0292
39.5 | 0.79 | 9.1037 | 81.8527
40 | 0.8 | 9.1233 | 82.0292
40.5 | 0.81 | 9.1233 | 82.0292
41 | 0.82 | 9.1037 | 81.8527
41.5 | 0.83 | 9.0841 | 81.6763
42 | 0.84 | 9.0644 | 81.4999
42.5 | 0.85 | 9.0644 | 81.4999
43 | 0.86 | 9.0252 | 81.1471
43.5 | 0.87 | 9.0448 | 81.3235
44 | 0.88 | 9.0252 | 81.1471
44.5 | 0.89 | 9.0056 | 80.9707
45 | 0.9 | 9.0056 | 80.9707
45.5 | 0.91 | 8.986 | 80.7943
46 | 0.92 | 8.986 | 80.7943
46.5 | 0.93 | 8.9467 | 80.4415
47 | 0.94 | 8.9663 | 80.6179
47.5 | 0.95 | 8.9663 | 80.6179
48 | 0.96 | 8.9663 | 80.6179
48.5 | 0.97 | 8.9663 | 80.6179
49 | 0.98 | 9.0056 | 80.9707
49.5 | 0.99 | 8.9467 | 80.4415
50 | 1 | 8.986 | 80.7943
50.5 | 1.01 | 8.9663 | 80.6179
51 | 1.02 | 8.9663 | 80.6179
51.5 | 1.03 | 8.9271 | 80.2651
52 | 1.04 | 8.9663 | 80.6179
52.5 | 1.05 | 8.9663 | 80.6179
53 | 1.06 | 8.9663 | 80.6179
53.5 | 1.07 | 8.9663 | 80.6179
54 | 1.08 | 8.986 | 80.7943
54.5 | 1.09 | 8.9663 | 80.6179
55 | 1.1 | 8.986 | 80.7943
55.5 | 1.11 | 9.0056 | 80.9707
56 | 1.12 | 8.9663 | 80.6179
56.5 | 1.13 | 9.0056 | 80.9707
57 | 1.14 | 9.0252 | 81.1471
57.5 | 1.15 | 9.0448 | 81.3235
58 | 1.16 | 9.0252 | 81.1471
58.5 | 1.17 | 9.0448 | 81.3235
59 | 1.18 | 9.0056 | 80.9707
59.5 | 1.19 | 9.0056 | 80.9707
60 | 1.2 | 9.0644 | 81.4999
60.5 | 1.21 | 9.0644 | 81.4999
61 | 1.22 | 9.1037 | 81.8527
61.5 | 1.23 | 9.0252 | 81.1471
62 | 1.24 | 9.0841 | 81.6763
62.5 | 1.25 | 9.0644 | 81.4999
63 | 1.26 | 9.0841 | 81.6763
63.5 | 1.27 | 9.0644 | 81.4999
64 | 1.28 | 9.1429 | 82.2056
64.5 | 1.29 | 9.0841 | 81.6763
65 | 1.3 | 9.1037 | 81.8527
65.5 | 1.31 | 9.1037 | 81.8527
66 | 1.32 | 9.1233 | 82.0292
66.5 | 1.33 | 9.1233 | 82.0292
67 | 1.34 | 9.1233 | 82.0292
67.5 | 1.35 | 9.1233 | 82.0292
68 | 1.36 | 9.1037 | 81.8527
68.5 | 1.37 | 9.1429 | 82.2056
69 | 1.38 | 9.1233 | 82.0292
69.5 | 1.39 | 9.2018 | 82.7348
70 | 1.4 | 9.1429 | 82.2056
70.5 | 1.41 | 9.1625 | 82.382
71 | 1.42 | 9.1429 | 82.2056
71.5 | 1.43 | 9.1822 | 82.5584
72 | 1.44 | 9.1822 | 82.5584
72.5 | 1.45 | 9.1625 | 82.382
73 | 1.46 | 9.1822 | 82.5584
73.5 | 1.47 | 9.1625 | 82.382
74 | 1.48 | 9.1429 | 82.2056
74.5 | 1.49 | 9.1822 | 82.5584
75 | 1.5 | 9.1233 | 82.0292
75.5 | 1.51 | 9.1822 | 82.5584
76 | 1.52 | 9.2018 | 82.7348
76.5 | 1.53 | 9.1429 | 82.2056
77 | 1.54 | 9.1822 | 82.5584
77.5 | 1.55 | 9.1822 | 82.5584
78 | 1.56 | 9.1822 | 82.5584
78.5 | 1.57 | 9.2214 | 82.9112
79 | 1.58 | 9.2018 | 82.7348
79.5 | 1.59 | 9.1625 | 82.382
80 | 1.6 | 9.2018 | 82.7348
80.5 | 1.61
81 | 1.62
81.5 | 1.63
82 | 1.64
82.5 | 1.65
83 | 1.66
83.5 | 1.67
84 | 1.68
84.5 | 1.69
85 | 1.7
85.5 | 1.71
86 | 1.72
86.5 | 1.73
87 | 1.74
87.5 | 1.75
88 | 1.76
88.5 | 1.77
89 | 1.78
89.5 | 1.79
90 | 1.8
90.5 | 1.81
91 | 1.82
91.5 | 1.83
92 | 1.84
92.5 | 1.85
93 | 1.86
93.5 | 1.87
94 | 1.88
94.5 | 1.89
95 | 1.9
95.5 | 1.91
96 | 1.92
96.5 | 1.93
97 | 1.94
97.5 | 1.95
98 | 1.96
98.5 | 1.97
99 | 1.98
99.5 | 1.99
100 | 2
100.5 | 2.01
101 | 2.02
101.5 | 2.03
102 | 2.04
102.5 | 2.05
103 | 2.06
103.5 | 2.07
104 | 2.08
104.5 | 2.09
105 | 2.1
105.5 | 2.11
106 | 2.12
106.5 | 2.13
107 | 2.14
107.5 | 2.15
108 | 2.16
108.5 | 2.17
109 | 2.18
109.5 | 2.19
110 | 2.2
110.5 | 2.21
111 | 2.22
111.5 | 2.23
112 | 2.24
112.5 | 2.25
113 | 2.26
113.5 | 2.27
114 | 2.28
114.5 | 2.29
115 | 2.3
115.5 | 2.31
116 | 2.32
116.5 | 2.33
117 | 2.34
117.5 | 2.35
118 | 2.36
118.5 | 2.37
119 | 2.38
119.5 | 2.39
120 | 2.4
120.5 | 2.41
121 | 2.42
121.5 | 2.43
122 | 2.44
122.5 | 2.45
123 | 2.46
123.5 | 2.47
124 | 2.48
124.5 | 2.49
125 | 2.5

## Resistencia
ciclos | seg | Intensidad | Tensión | Resistencia | Potencia | Energía
0.5 | 0.01 | 0 | 0.50492 |  |  |  | 0.6 | 9.8475
1 | 0.02 | 0 | -0.0050847 |  |  |  | 0.6 | 0 | La línea vertical roja señala el fin del precalentamiento
1.5 | 0.03 | 0 | -0.025085 |  |  |  | 0.7 | 9.8475
2 | 0.04 | 0 | -0.0050847 |  |  |  | 0.7 | 0
2.5 | 0.05 | 0 | -0.025085
3 | 0.06 | 0 | 0.054915
3.5 | 0.07 | 0 | -0.025085
4 | 0.08 | 0 | -0.025085
4.5 | 0.09 | 0 | 0.034915
5 | 0.1 | 0 | -0.035085
5.5 | 0.11 | 0 | 0.014915
6 | 0.12 | 0 | 0.034915
6.5 | 0.13 | 0 | -0.075085
7 | 0.14 | 0 | -0.0050847
7.5 | 0.15 | 0 | -0.035085
8 | 0.16 | 0 | 0.094915
8.5 | 0.17 | 0 | 0.014915
9 | 0.18 | 0 | 0.054915 |  |  |  | 0.6 | 2.1309
9.5 | 0.19 | 0 | -0.025085 |  |  |  | 0.6 | 0
10 | 0.2 | 0 | -0.025085
10.5 | 0.21 | 0 | 0.054915
11 | 0.22 | 0 | -0.035085
11.5 | 0.23 | 0 | 0.11492
12 | 0.24 | 0 | 0.034915
12.5 | 0.25 | 0 | -0.0050847
13 | 0.26 | 0 | -0.0050847
13.5 | 0.27 | 0 | 0.014915
14 | 0.28 | 0 | 0.014915
14.5 | 0.29 | 0 | -0.0050847
15 | 0.3 | 0 | 0.014915
15.5 | 0.31 | 0 | -0.035085
16 | 0.32 | 0 | -0.0050847
16.5 | 0.33 | 0 | -0.0050847 |  |  |  | 0.6 | 0.64763
17 | 0.34 | 0 | 0.034915 |  |  |  | 0.6 | 0
17.5 | 0.35 | 0 | -0.035085
18 | 0.36 | 0 | 0.034915
18.5 | 0.37 | 0 | 0.034915
19 | 0.38 | 0 | -0.055085
19.5 | 0.39 | 0 | -0.025085
20 | 0.4 | 0 | 0.054915
20.5 | 0.41 | 0 | 0.054915
21 | 0.42 | 0 | -0.075085
21.5 | 0.43 | 0 | -0.075085
22 | 0.44 | 0 | -0.035085
22.5 | 0.45 | 0 | -0.035085
23 | 0.46 | 0 | -0.0050847
23.5 | 0.47 | 0 | 0.034915
24 | 0.48 | 0 | 0.054915
24.5 | 0.49 | 0 | -0.035085 |  |  |  | 0.6 | 16.7873
25 | 0.5 | 0 | 0.014915 |  |  |  | 0.6 | 0
25.5 | 0.51 | 0 | -0.025085
26 | 0.52 | 0 | -0.035085
26.5 | 0.53 | 0 | -0.035085
27 | 0.54 | 0 | 0.034915
27.5 | 0.55 | 0 | 0.034915
28 | 0.56 | 0 | -0.025085
28.5 | 0.57 | 0 | -0.025085
29 | 0.58 | 0 | 0.034915
29.5 | 0.59 | 0 | -0.025085
30 | 0.6 | 0 | -0.025085
30.5 | 0.61 | 0 | -0.0050847
31 | 0.62 | 2.769 | -0.0051522 | -0.0018607 | -0.014267 | -0.00014267
31.5 | 0.63 | 2.652 | 0.84485 | 0.31857 | 2.2405 | 0.022263
32 | 0.64 | 2.808 | 1.4548 | 0.51811 | 4.0852 | 0.063115
32.5 | 0.65 | 2.983 | 1.2548 | 0.42066 | 3.7432 | 0.10055
33 | 0.66 | 3.178 | 1.2548 | 0.39485 | 3.9879 | 0.14043
33.5 | 0.67 | 3.451 | 1.4748 | 0.42736 | 5.0896 | 0.19132
34 | 0.68 | 3.763 | 1.3348 | 0.35472 | 5.0229 | 0.24155
34.5 | 0.69 | 3.958 | 1.3548 | 0.3423 | 5.3624 | 0.29518
35 | 0.7 | 4.212 | 1.2748 | 0.30266 | 5.3695 | 0.34887
35.5 | 0.71 | 4.348 | 1.1748 | 0.2702 | 5.1081 | 0.39995
36 | 0.72 | 4.329 | 1.2548 | 0.28986 | 5.4321 | 0.45427
36.5 | 0.73 | 4.368 | 1.1248 | 0.25751 | 4.9132 | 0.5034
37 | 0.74 | 4.446 | 1.1448 | 0.25749 | 5.0898 | 0.5543
37.5 | 0.75 | 5.85 | 1.1048 | 0.18885 | 6.4629 | 0.61893
38 | 0.76 | 6.025 | 1.4348 | 0.23814 | 8.6445 | 0.70538
38.5 | 0.77 | 6.942 | 1.5047 | 0.21676 | 10.4459 | 0.80983
39 | 0.78 | 6.942 | 1.7047 | 0.24557 | 11.8343 | 0.92818
39.5 | 0.79 | 7.371 | 1.7047 | 0.23128 | 12.5656 | 1.0538
40 | 0.8 | 7.878 | 1.7047 | 0.21639 | 13.4298 | 1.1881
40.5 | 0.81 | 7.858 | 1.4147 | 0.18004 | 11.1169 | 1.2993
41 | 0.82 | 7.858 | 1.4347 | 0.18258 | 11.2741 | 1.412
41.5 | 0.83 | 7.663 | 1.1547 | 0.15069 | 8.8487 | 1.5005
42 | 0.84 | 7.546 | 1.4147 | 0.18748 | 10.6756 | 1.6073
42.5 | 0.85 | 7.41 | 1.1747 | 0.15853 | 8.7048 | 1.6943
43 | 0.86 | 7.351 | 1.0647 | 0.14484 | 7.8269 | 1.7726
43.5 | 0.87 | 7.215 | 1.1747 | 0.16282 | 8.4757 | 1.8574
44 | 0.88 | 7.195 | 1.0447 | 0.1452 | 7.5169 | 1.9325
44.5 | 0.89 | 7.098 | 0.92474 | 0.13028 | 6.5638 | 1.9982
45 | 0.9 | 7.059 | 0.92474 | 0.131 | 6.5278 | 2.0634
45.5 | 0.91 | 7.059 | 1.1447 | 0.16217 | 8.0807 | 2.1443
46 | 0.92 | 7.039 | 0.96474 | 0.13706 | 6.7908 | 2.2122
46.5 | 0.93 | 7.059 | 0.94474 | 0.13384 | 6.6689 | 2.2788
47 | 0.94 | 7.059 | 1.0047 | 0.14234 | 7.0925 | 2.3498
47.5 | 0.95 | 7.039 | 0.98474 | 0.1399 | 6.9316 | 2.4191
48 | 0.96 | 7.02 | 0.94474 | 0.13458 | 6.6321 | 2.4854
48.5 | 0.97 | 7.039 | 0.90474 | 0.12853 | 6.3685 | 2.5491
49 | 0.98 | 7.039 | 0.86474 | 0.12285 | 6.0869 | 2.61
49.5 | 0.99 | 7.098 | 0.92474 | 0.13028 | 6.5638 | 2.6756
50 | 1 | 7.078 | 0.75474 | 0.10663 | 5.3421 | 2.729
50.5 | 1.01 | 7.039 | 0.88474 | 0.12569 | 6.2277 | 2.7913
51 | 1.02 | 7.02 | 0.90474 | 0.12888 | 6.3513 | 2.8548
51.5 | 1.03 | 7.039 | 0.90474 | 0.12853 | 6.3685 | 2.9185
52 | 1.04 | 7.02 | 0.86474 | 0.12318 | 6.0705 | 2.9792
52.5 | 1.05 | 7.02 | 0.94474 | 0.13458 | 6.6321 | 3.0455
53 | 1.06 | 7.039 | 0.90474 | 0.12853 | 6.3685 | 3.1092
53.5 | 1.07 | 6.961 | 0.86475 | 0.12423 | 6.0195 | 3.1694
54 | 1.08 | 7.039 | 0.90474 | 0.12853 | 6.3685 | 3.2331
54.5 | 1.09 | 7.02 | 0.92474 | 0.13173 | 6.4917 | 3.298
55 | 1.1 | 7 | 0.94474 | 0.13496 | 6.6132 | 3.3641
55.5 | 1.11 | 7.039 | 0.83474 | 0.11859 | 5.8758 | 3.4229
56 | 1.12 | 7.02 | 0.90474 | 0.12888 | 6.3513 | 3.4864
56.5 | 1.13 | 7.078 | 0.96474 | 0.1363 | 6.8284 | 3.5547
57 | 1.14 | 7.059 | 0.75474 | 0.10692 | 5.3277 | 3.608
57.5 | 1.15 | 7.02 | 0.84474 | 0.12033 | 5.9301 | 3.6673
58 | 1.16 | 7.02 | 1.0047 | 0.14313 | 7.0533 | 3.7378
58.5 | 1.17 | 7.02 | 0.79474 | 0.11321 | 5.5791 | 3.7936
59 | 1.18 | 7.02 | 0.79474 | 0.11321 | 5.5791 | 3.8494
59.5 | 1.19 | 7.039 | 0.73474 | 0.10438 | 5.1719 | 3.9011
60 | 1.2 | 7.039 | 0.73474 | 0.10438 | 5.1719 | 3.9528
60.5 | 1.21 | 7 | 0.79474 | 0.11353 | 5.5632 | 4.0085
61 | 1.22 | 6.981 | 0.88475 | 0.12674 | 6.1764 | 4.0702
61.5 | 1.23 | 7 | 0.81474 | 0.11639 | 5.7032 | 4.1273
62 | 1.24 | 6.981 | 0.83475 | 0.11957 | 5.8274 | 4.1855
62.5 | 1.25 | 7 | 0.77474 | 0.11068 | 5.4232 | 4.2398
63 | 1.26 | 7 | 0.86474 | 0.12353 | 6.0532 | 4.3003
63.5 | 1.27 | 6.981 | 0.83475 | 0.11957 | 5.8274 | 4.3586
64 | 1.28 | 6.981 | 0.79475 | 0.11384 | 5.5481 | 4.414
64.5 | 1.29 | 7 | 0.75474 | 0.10782 | 5.2832 | 4.4669
65 | 1.3 | 7 | 0.88474 | 0.12639 | 6.1932 | 4.5288
65.5 | 1.31 | 6.981 | 0.77475 | 0.11098 | 5.4085 | 4.5829
66 | 1.32 | 6.981 | 0.75475 | 0.10811 | 5.2689 | 4.6356
66.5 | 1.33 | 6.981 | 0.77475 | 0.11098 | 5.4085 | 4.6897
67 | 1.34 | 6.961 | 0.75475 | 0.10842 | 5.2538 | 4.7422
67.5 | 1.35 | 6.961 | 0.79475 | 0.11417 | 5.5322 | 4.7975
68 | 1.36 | 6.961 | 0.77475 | 0.1113 | 5.393 | 4.8515
68.5 | 1.37 | 6.981 | 0.69475 | 0.099519 | 4.85 | 4.9
69 | 1.38 | 6.981 | 0.63475 | 0.090925 | 4.4312 | 4.9443
69.5 | 1.39 | 6.961 | 0.69475 | 0.099805 | 4.8361 | 4.9926
70 | 1.4 | 6.942 | 0.63475 | 0.091436 | 4.4064 | 5.0367
70.5 | 1.41 | 6.961 | 0.69475 | 0.099805 | 4.8361 | 5.0851
71 | 1.42 | 6.961 | 0.88475 | 0.1271 | 6.1587 | 5.1466
71.5 | 1.43 | 6.961 | 0.79475 | 0.11417 | 5.5322 | 5.202
72 | 1.44 | 6.961 | 0.84475 | 0.12135 | 5.8803 | 5.2608
72.5 | 1.45 | 6.942 | 0.86475 | 0.12457 | 6.0031 | 5.3208
73 | 1.46 | 6.942 | 0.67475 | 0.097198 | 4.6841 | 5.3676
73.5 | 1.47 | 6.942 | 0.73475 | 0.10584 | 5.1006 | 5.4186
74 | 1.48 | 6.942 | 0.71475 | 0.10296 | 4.9618 | 5.4683
74.5 | 1.49 | 6.922 | 0.65475 | 0.094589 | 4.5322 | 5.5136
75 | 1.5 | 6.942 | 0.63475 | 0.091436 | 4.4064 | 5.5576
75.5 | 1.51 | 6.922 | 0.61475 | 0.088811 | 4.2553 | 5.6002
76 | 1.52 | 6.922 | 0.71475 | 0.10326 | 4.9475 | 5.6497
76.5 | 1.53 | 6.922 | 0.75475 | 0.10904 | 5.2244 | 5.7019
77 | 1.54 | 6.903 | 0.71475 | 0.10354 | 4.9339 | 5.7513
77.5 | 1.55 | 6.825 | 0.86475 | 0.1267 | 5.9019 | 5.8103
78 | 1.56 | 6.903 | 0.67475 | 0.097747 | 4.6578 | 5.8569
78.5 | 1.57 | 6.844 | 0.73475 | 0.10736 | 5.0286 | 5.9071
79 | 1.58 | 6.805 | 0.65475 | 0.096216 | 4.4556 | 5.9517
79.5 | 1.59 | 6.844 | 0.59475 | 0.086901 | 4.0705 | 5.9924
80 | 1.6 | 6.903 | 0.73475 | 0.10644 | 5.072 | 6.0431
80.5 | 1.61
81 | 1.62
81.5 | 1.63
82 | 1.64
82.5 | 1.65
83 | 1.66
83.5 | 1.67
84 | 1.68
84.5 | 1.69
85 | 1.7
85.5 | 1.71
86 | 1.72
86.5 | 1.73
87 | 1.74
87.5 | 1.75
88 | 1.76
88.5 | 1.77
89 | 1.78
89.5 | 1.79
90 | 1.8
90.5 | 1.81
91 | 1.82
91.5 | 1.83
92 | 1.84
92.5 | 1.85
93 | 1.86
93.5 | 1.87
94 | 1.88
94.5 | 1.89
95 | 1.9
95.5 | 1.91
96 | 1.92
96.5 | 1.93
97 | 1.94
97.5 | 1.95
98 | 1.96
98.5 | 1.97
99 | 1.98
99.5 | 1.99
100 | 2
100.5 | 2.01
101 | 2.02
101.5 | 2.03
102 | 2.04
102.5 | 2.05
103 | 2.06
103.5 | 2.07
104 | 2.08
104.5 | 2.09
105 | 2.1
105.5 | 2.11
106 | 2.12
106.5 | 2.13
107 | 2.14
107.5 | 2.15
108 | 2.16
108.5 | 2.17
109 | 2.18
109.5 | 2.19
110 | 2.2
110.5 | 2.21
111 | 2.22
111.5 | 2.23
112 | 2.24
112.5 | 2.25
113 | 2.26
113.5 | 2.27
114 | 2.28
114.5 | 2.29
115 | 2.3
115.5 | 2.31
116 | 2.32
116.5 | 2.33
117 | 2.34
117.5 | 2.35
118 | 2.36
118.5 | 2.37
119 | 2.38
119.5 | 2.39
120 | 2.4
120.5 | 2.41
121 | 2.42
121.5 | 2.43
122 | 2.44
122.5 | 2.45
123 | 2.46
123.5 | 2.47
124 | 2.48
124.5 | 2.49
125 | 2.5

## Resultados
Inicio paso corriente
30 | 0
30 | 0.5 | Eje Izquierdo |  | Eje Derecho
Fin de Subida |  | Máx = | 0.5 | Máx = | 0.6
36.93 | 0 | Mín = | 0 | Mín = | 0
36.93 | 0.5
¿Suavizar?
Inicio paso corriente |  | Eje Izquierdo |  | Eje Derecho
30 | 0 | Máx = | 100 | Máx = | 9
30 | 100 | Mín = | 0 | Mín = | 0
Fin de Subida
36.93 | 0
36.93 | 100
¿Suavizar?
|  | Eje Izquierdo |  | Eje Derecho
Inicio paso corriente |  | Máx = | 10 | Máx = | 6
30 | 0 | Mín = | 0 | Mín = | 0
30 | 10
Fin de Subida
36.93 | 0
36.93 | 10
|  | Eje Izquierdo |  | Eje Derecho
Inicio paso corriente |  | Máx = | 14 | Máx = | 9
30 | 0 | Mín = | 0 | Mín = | 0
30 | 14
Fin de Subida
36.93 | 0
36.93 | 14