## Parámetros
Ensayo |  |  |  |  | Fecha:
Características polvo |  | Material | Referencia polvo | Densidad de golpeo g/cm3 | Densidad aparente g/cm3 | Densidad absoluta g/cm3
|  | Al-NH3 |  | 1.19 | 0.84 | 2.725 |  | Sí
No
Activación externa |  | PRECOMPRESIÓN | No | # MPa
|  | ACTIVACIÓN ELÉC. | No | # V | # A
Características de corriente | Duraciones
|  | Aproximación | Apriete | PreCalentamiento | Calentamiento | Enfriamiento
|  | 99 | 30 | 5 | 45 | 60 | ciclos
|  | 1.98 | 0.6 | 0.1 | 0.9 | 1.2 | segundos
Intensidades
|  | I máx | So1i (grados) | I So1i (kA) | ISo2i (kA) | Energía (kJ) | EDE (kJ/g)
|  | 7.624 | 15 | 1 | 7 | 6.0511 | 3.5557
Características de Presión |  | Presión Trabajo | Presión Sinterizado
|  | 923 |  | kgf
|  | 3.8125 | 0 | bares
Características Sinterizados |  | Diámetro (mm) | Altura (mm) | Masa (g) |  | Secc (cm2)
| 1 | 12.08 | 6.05 | 1.7018 |  | 1.1333
| 2 | 11.96 | 5.91 |  |  | Volumen (cm3)
| 3 | 12.04 | 6.01 |  |  | 0.67731
| 4 | 12.01 | 5.93
| 5 | 12.04 | 5.92 |  |  | Densid (g/cm3)
| 6 | 12.02 | 6.04 |  |  | 2.5126
| 7 | 12.07 | 6.01 |  |  | Porosidad (%)
| 8 | 11.88 | 5.94 |  |  | 7.7945
|  | 12.0125 | 5.9763
Otros Datos |  | Tª Inicial (ºC) | Lubricante | Diám Punzón (mm) | h punzones (mm) | h obleas (mm) | tS (ciclos)
|  | 20.6 |  | 11.9 | 97.31 | 9.3 | 6.7102
Observaciones
[9 empty] | 4 | 5 | 8
[9 empty] | 3 | 9 | 2

## Adquisición
394 | 472 | 0 | 74
396 | 469 | 0 | 16 | IP:x,x,x,x:
397 | 471 | 0 | 17 | 172,16,1,14
396 | 471 | 0 | 23
398 | 472 | 0 | 19 | Abrir canal. (IP: 172,16,1,14)(Return:1)
396 | 471 | 0 | 10
396 | 471 | 0 | 21
394 | 471 | 0 | 19 | Recibidos de 2548 registros (Soldadura:1691)
396 | 471 | 0 | 29
397 | 472 | 0 | 27
395 | 472 | 0 | 19 | Representar gráficas
395 | 473 | 0 | 19
395 | 470 | 0 | 29
395 | 474 | 0 | 12
395 | 473 | 0 | 16
395 | 472 | 0 | 16
396 | 470 | 0 | 25
398 | 472 | 0 | 19
396 | 472 | 0 | 23
394 | 474 | 0 | 16
396 | 472 | 0 | 17
396 | 471 | 0 | 17
394 | 472 | 0 | 16
396 | 474 | 0 | 17
395 | 472 | 0 | 16
396 | 471 | 0 | 16
396 | 472 | 0 | 14
396 | 472 | 0 | 21
396 | 473 | 0 | 17
396 | 473 | 0 | 25
394 | 471 | 0 | 21
395 | 472 | 0 | 19
394 | 473 | 0 | 16
395 | 474 | 0 | 17
397 | 472 | 0 | 19
394 | 474 | 0 | 17
396 | 471 | 0 | 25
395 | 475 | 0 | 27
396 | 473 | 0 | 23
396 | 472 | 0 | 19
398 | 473 | 0 | 23
396 | 473 | 0 | 17
397 | 473 | 0 | 17
398 | 473 | 0 | 16
396 | 472 | 0 | 19
396 | 470 | 0 | 21
394 | 472 | 0 | 25
396 | 472 | 0 | 21
396 | 473 | 0 | 19
397 | 473 | 0 | 19
395 | 472 | 0 | 17
395 | 473 | 0 | 19
395 | 472 | 0 | 21
396 | 472 | 0 | 17
396 | 472 | 0 | 25
396 | 473 | 0 | 17
397 | 471 | 0 | 16
396 | 473 | 0 | 16
396 | 471 | 0 | 16
396 | 473 | 0 | 16
396 | 473 | 0 | 23
398 | 472 | 3042 | 23
393 | 475 | 2886 | 106
397 | 473 | 2944 | 147
396 | 474 | 2983 | 165
401 | 472 | 3198 | 157
401 | 472 | 3510 | 168
405 | 472 | 3841 | 155
404 | 472 | 4056 | 157
409 | 472 | 4329 | 165
407 | 473 | 4504 | 145
413 | 471 | 4992 | 134
412 | 470 | 5128 | 132
417 | 468 | 5128 | 134
416 | 469 | 5343 | 155
423 | 469 | 6610 | 165
421 | 468 | 7468 | 165
430 | 467 | 7468 | 149
431 | 467 | 7468 | 155
436 | 465 | 7624 | 139
434 | 465 | 7527 | 135
441 | 465 | 7488 | 147
439 | 463 | 7390 | 139
446 | 463 | 7332 | 141
439 | 462 | 7176 | 124
448 | 461 | 7156 | 106
442 | 460 | 7156 | 139
448 | 460 | 7098 | 122
443 | 460 | 7078 | 112
447 | 458 | 7078 | 108
445 | 458 | 7078 | 128
449 | 458 | 7059 | 128
446 | 457 | 7039 | 114
449 | 456 | 7020 | 97
446 | 457 | 7059 | 104
451 | 456 | 7039 | 112
447 | 457 | 7059 | 116
451 | 453 | 7098 | 110
447 | 454 | 6981 | 106
451 | 457 | 6961 | 112
448 | 454 | 7000 | 104
452 | 457 | 6981 | 120
446 | 457 | 7039 | 114
452 | 457 | 7020 | 112
449 | 458 | 7000 | 99
453 | 458 | 7039 | 99
449 | 457 | 7000 | 114
452 | 458 | 7000 | 93
450 | 456 | 7020 | 108
452 | 458 | 7000 | 106
448 | 459 | 7000 | 103
454 | 460 | 7020 | 103
448 | 460 | 7020 | 108
454 | 461 | 7020 | 103
449 | 461 | 7000 | 103
453 | 460 | 7000 | 97
451 | 460 | 7000 | 114
455 | 460 | 6981 | 112
450 | 464 | 7000 | 106
456 | 461 | 6981 | 97
451 | 463 | 6981 | 101
456 | 461 | 6981 | 93
450 | 463 | 6981 | 120
456 | 464 | 7000 | 106
452 | 463 | 6981 | 104
456 | 464 | 6981 | 97
451 | 466 | 6981 | 101
455 | 465 | 6981 | 97
452 | 466 | 6981 | 93
456 | 467 | 6961 | 101
453 | 466 | 6961 | 99
456 | 465 | 6961 | 83
453 | 465 | 6961 | 95
457 | 467 | 6961 | 110
453 | 466 | 6981 | 95
457 | 467 | 6961 | 83
454 | 465 | 6942 | 99
457 | 466 | 6942 | 97
453 | 467 | 6942 | 110
456 | 467 | 6961 | 97
454 | 466 | 6942 | 116
458 | 466 | 6942 | 106
456 | 468 | 6942 | 104
458 | 468 | 6922 | 93
456 | 468 | 6922 | 114
459 | 468 | 6922 | 101
455 | 467 | 6922 | 120
459 | 468 | 6922 | 103
454 | 468 | 6922 | 97
459 | 469 | 6922 | 83
456 | 469 | 6922 | 106
460 | 469 | 6903 | 93
455 | 469 | 6883 | 108
458 | 469 | 6903 | 104
455 | 469 | 6903 | 104
457 | 469 | 6883 | 83
454 | 471 | 6805 | 99
459 | 469 | 6864 | 87
453 | 469 | 6903 | 97
459 | 470 | 6883 | 81

## Desplazamiento
ciclos | seg | x(t) | h(t) | θ(t) |  |  | θ(t) | H(t)
0.5 | 0.01 | -0.088983 | 9.0977 | 0.3431 |  |  | 0.37507 | 7.8414
1 | 0.02 | 0.011017 | 8.9977 | 0.3358 | 0.6 | 4.0138 | 0.37514 | 7.8423
1.5 | 0.03 | 0.061017 | 8.9477 | 0.33209 | 0.6 | 0 | 0.37521 | 7.8431
2 | 0.04 | 0.011017 | 8.9977 | 0.3358 |  |  | 0.37529 | 7.8442
2.5 | 0.05 | 0.11102 | 8.8977 | 0.32834 |  |  | 0.37536 | 7.8451
3 | 0.06 | 0.011017 | 8.9977 | 0.3358 |  |  | 0.37542 | 7.8458
3.5 | 0.07 | 0.011017 | 8.9977 | 0.3358 |  |  | 0.37551 | 7.847
4 | 0.08 | -0.088983 | 9.0977 | 0.3431 |  |  | 0.37549 | 7.8468
4.5 | 0.09 | 0.011017 | 8.9977 | 0.3358 |  |  | 0.37544 | 7.8461
5 | 0.1 | 0.061017 | 8.9477 | 0.33209 |  |  | 0.37533 | 7.8448
5.5 | 0.11 | -0.038983 | 9.0477 | 0.33947 |  |  | 0.37512 | 7.8421
6 | 0.12 | -0.038983 | 9.0477 | 0.33947 |  |  | 0.37479 | 7.8379
6.5 | 0.13 | -0.038983 | 9.0477 | 0.33947 |  |  | 0.37447 | 7.8339
7 | 0.14 | -0.038983 | 9.0477 | 0.33947 |  |  | 0.37414 | 7.8297
7.5 | 0.15 | -0.038983 | 9.0477 | 0.33947 |  |  | 0.37382 | 7.8257
8 | 0.16 | -0.038983 | 9.0477 | 0.33947 |  |  | 0.37354 | 7.8221
8.5 | 0.17 | 0.011017 | 8.9977 | 0.3358 |  |  | 0.37326 | 7.8186
9 | 0.18 | 0.11102 | 8.8977 | 0.32834 |  |  | 0.37282 | 7.8132
9.5 | 0.19 | 0.011017 | 8.9977 | 0.3358 |  |  | 0.37232 | 7.807
10 | 0.2 | -0.088983 | 9.0977 | 0.3431 |  |  | 0.37173 | 7.7999
10.5 | 0.21 | 0.011017 | 8.9977 | 0.3358 |  |  | 0.37117 | 7.793
11 | 0.22 | 0.011017 | 8.9977 | 0.3358 |  |  | 0.37071 | 7.7875
11.5 | 0.23 | -0.088983 | 9.0977 | 0.3431 | 0.6 | 11.4346 | 0.37049 | 7.7848
12 | 0.24 | 0.011017 | 8.9977 | 0.3358 | 0.6 | 0 | 0.37047 | 7.7846
12.5 | 0.25 | -0.038983 | 9.0477 | 0.33947 |  |  | 0.37068 | 7.7872
13 | 0.26 | 0.011017 | 8.9977 | 0.3358 |  |  | 0.37112 | 7.7926
13.5 | 0.27 | 0.011017 | 8.9977 | 0.3358 |  |  | 0.3718 | 7.801
14 | 0.28 | 0.011017 | 8.9977 | 0.3358 |  |  | 0.37267 | 7.8117
14.5 | 0.29 | 0.011017 | 8.9977 | 0.3358 |  |  | 0.37366 | 7.8239
15 | 0.3 | 0.011017 | 8.9977 | 0.3358 |  |  | 0.37466 | 7.8363
15.5 | 0.31 | -0.088983 | 9.0977 | 0.3431 |  |  | 0.37556 | 7.8475
16 | 0.32 | -0.038983 | 9.0477 | 0.33947 |  |  | 0.37624 | 7.8559
16.5 | 0.33 | -0.088983 | 9.0977 | 0.3431 |  |  | 0.37666 | 7.8612
17 | 0.34 | -0.038983 | 9.0477 | 0.33947 |  |  | 0.37689 | 7.8641
17.5 | 0.35 | 0.061017 | 8.9477 | 0.33209 |  |  | 0.37696 | 7.865
18 | 0.36 | -0.088983 | 9.0977 | 0.3431 |  |  | 0.37691 | 7.8643
18.5 | 0.37 | 0.011017 | 8.9977 | 0.3358 |  |  | 0.37673 | 7.8621
19 | 0.38 | -0.038983 | 9.0477 | 0.33947 |  |  | 0.3765 | 7.8592
19.5 | 0.39 | 0.011017 | 8.9977 | 0.3358 |  |  | 0.37619 | 7.8552
20 | 0.4 | 0.011017 | 8.9977 | 0.3358 |  |  | 0.37585 | 7.851
20.5 | 0.41 | 0.11102 | 8.8977 | 0.32834 |  |  | 0.37557 | 7.8475
21 | 0.42 | 0.011017 | 8.9977 | 0.3358 |  |  | 0.37542 | 7.8455
21.5 | 0.43 | 0.061017 | 8.9477 | 0.33209 |  |  | 0.37535 | 7.8446
22 | 0.44 | 0.11102 | 8.8977 | 0.32834 | 0.6 | 0.43337 | 0.3754 | 7.8452
22.5 | 0.45 | 0.011017 | 8.9977 | 0.3358 | 0.6 | 0 | 0.37542 | 7.8455
23 | 0.46 | 0.011017 | 8.9977 | 0.3358 |  |  | 0.37537 | 7.8448
23.5 | 0.47 | -0.088983 | 9.0977 | 0.3431 |  |  | 0.37519 | 7.8426
24 | 0.48 | 0.011017 | 8.9977 | 0.3358 |  |  | 0.3749 | 7.839
24.5 | 0.49 | 0.011017 | 8.9977 | 0.3358 |  |  | 0.37445 | 7.8335
25 | 0.5 | 0.061017 | 8.9477 | 0.33209 |  |  | 0.374 | 7.8279
25.5 | 0.51 | -0.038983 | 9.0477 | 0.33947 |  |  | 0.37356 | 7.8223
26 | 0.52 | -0.038983 | 9.0477 | 0.33947 |  |  | 0.37315 | 7.8172
26.5 | 0.53 | -0.038983 | 9.0477 | 0.33947 |  |  | 0.37272 | 7.8119
27 | 0.54 | 0.011017 | 8.9977 | 0.3358 |  |  | 0.37243 | 7.8083
27.5 | 0.55 | 0.011017 | 8.9977 | 0.3358 |  |  | 0.37216 | 7.805
28 | 0.56 | 0.011017 | 8.9977 | 0.3358 |  |  | 0.37194 | 7.8023
28.5 | 0.57 | 0.061017 | 8.9477 | 0.33209 |  |  | 0.37164 | 7.7988
29 | 0.58 | 0.011017 | 8.9977 | 0.3358 |  |  | 0.37137 | 7.7957
29.5 | 0.59 | 0.011017 | 8.9977 | 0.3358 |  |  | 0.37077 | 7.7886
30 | 0.6 | 0.011017 | 8.9977 | 0.3358 |  |  | 0.36993 | 7.7786
30.5 | 0.61 | 0.011017 | 8.9977 | 0.3358 |  |  | 0.36854 | 7.7621
31 | 0.62 | 0.11102 | 8.8977 | 0.32834 |  |  | 0.36676 | 7.741
31.5 | 0.63 | -0.13898 | 9.1477 | 0.34669 |  |  | 0.36417 | 7.7106
32 | 0.64 | 0.061017 | 8.9477 | 0.33209 |  |  | 0.36099 | 7.6737
32.5 | 0.65 | 0.011017 | 8.9977 | 0.3358 |  |  | 0.35681 | 7.6257
33 | 0.66 | 0.26102 | 8.7477 | 0.31682 |  |  | 0.35183 | 7.5695
33.5 | 0.67 | 0.26102 | 8.7477 | 0.31682 |  |  | 0.34557 | 7.4999
34 | 0.68 | 0.46102 | 8.5477 | 0.30083 |  |  | 0.33848 | 7.4223
34.5 | 0.69 | 0.41102 | 8.5977 | 0.3049 |  |  | 0.33016 | 7.333
35 | 0.7 | 0.66102 | 8.3477 | 0.28408 |  |  | 0.32119 | 7.2383
35.5 | 0.71 | 0.56102 | 8.4477 | 0.29256 |  |  | 0.31129 | 7.1359
36 | 0.72 | 0.86102 | 8.1477 | 0.26651 |  |  | 0.30119 | 7.0335
36.5 | 0.73 | 0.81102 | 8.1977 | 0.27098 |  |  | 0.29051 | 6.9275
37 | 0.74 | 1.061 | 7.9477 | 0.24805 |  |  | 0.28001 | 6.8257
37.5 | 0.75 | 1.011 | 7.9977 | 0.25275 |  |  | 0.26945 | 6.7257
38 | 0.76 | 1.361 | 7.6477 | 0.21855 |  |  | 0.25958 | 6.6343
38.5 | 0.77 | 1.261 | 7.7477 | 0.22864 |  |  | 0.24994 | 6.5472
39 | 0.78 | 1.711 | 7.2977 | 0.18108 |  |  | 0.24126 | 6.4706
39.5 | 0.79 | 1.761 | 7.2477 | 0.17543 |  |  | 0.23293 | 6.3988
40 | 0.8 | 2.011 | 6.9977 | 0.14597 |  |  | 0.22541 | 6.3355
40.5 | 0.81 | 1.911 | 7.0977 | 0.158 |  |  | 0.21807 | 6.275
41 | 0.82 | 2.261 | 6.7477 | 0.11433 |  |  | 0.21158 | 6.2226
41.5 | 0.83 | 2.161 | 6.8477 | 0.12726 |  |  | 0.20524 | 6.1723
42 | 0.84 | 2.511 | 6.4977 | 0.080248 |  |  | 0.19965 | 6.1288
42.5 | 0.85 | 2.161 | 6.8477 | 0.12726 |  |  | 0.19421 | 6.087
43 | 0.86 | 2.611 | 6.3977 | 0.065872 |  |  | 0.18946 | 6.051
43.5 | 0.87 | 2.311 | 6.6977 | 0.10771 |  |  | 0.18461 | 6.0148
44 | 0.88 | 2.611 | 6.3977 | 0.065872 |  |  | 0.18035 | 5.9832
44.5 | 0.89 | 2.361 | 6.6477 | 0.101 |  |  | 0.17607 | 5.9519
45 | 0.9 | 2.561 | 6.4477 | 0.073116 |  |  | 0.17234 | 5.9248
45.5 | 0.91 | 2.461 | 6.5477 | 0.087272 |  |  | 0.16844 | 5.8968
46 | 0.92 | 2.661 | 6.3477 | 0.058514 |  |  | 0.16506 | 5.8728
46.5 | 0.93 | 2.511 | 6.4977 | 0.080248 |  |  | 0.16146 | 5.8475
47 | 0.94 | 2.661 | 6.3477 | 0.058514 |  |  | 0.15811 | 5.8241
47.5 | 0.95 | 2.511 | 6.4977 | 0.080248 |  |  | 0.15445 | 5.7988
48 | 0.96 | 2.761 | 6.2477 | 0.043445 |  |  | 0.15118 | 5.7763
48.5 | 0.97 | 2.561 | 6.4477 | 0.073116 |  |  | 0.14759 | 5.7519
49 | 0.98 | 2.761 | 6.2477 | 0.043445 |  |  | 0.1443 | 5.7297
49.5 | 0.99 | 2.561 | 6.4477 | 0.073116 |  |  | 0.14075 | 5.7059
50 | 1 | 2.761 | 6.2477 | 0.043445 |  |  | 0.1375 | 5.6843
50.5 | 1.01 | 2.611 | 6.3977 | 0.065872 |  |  | 0.13388 | 5.6606
51 | 1.02 | 2.811 | 6.1977 | 0.035728 |  |  | 0.13039 | 5.6379
51.5 | 1.03 | 2.511 | 6.4977 | 0.080248 |  |  | 0.12637 | 5.6121
52 | 1.04 | 2.811 | 6.1977 | 0.035728 |  |  | 0.12245 | 5.5872
52.5 | 1.05 | 2.661 | 6.3477 | 0.058514 |  |  | 0.11793 | 5.5588
53 | 1.06 | 2.861 | 6.1477 | 0.027885 |  |  | 0.11343 | 5.5308
53.5 | 1.07 | 2.661 | 6.3477 | 0.058514 |  |  | 0.10852 | 5.5006
54 | 1.08 | 2.811 | 6.1977 | 0.035728 |  |  | 0.10397 | 5.4728
54.5 | 1.09 | 2.711 | 6.2977 | 0.051039 |  |  | 0.099116 | 5.4435
55 | 1.1 | 2.811 | 6.1977 | 0.035728 |  |  | 0.094746 | 5.4172
55.5 | 1.11 | 2.611 | 6.3977 | 0.065872 |  |  | 0.090307 | 5.3908
56 | 1.12 | 2.911 | 6.0977 | 0.019914 |  |  | 0.08651 | 5.3683
56.5 | 1.13 | 2.611 | 6.3977 | 0.065872 |  |  | 0.082652 | 5.3457
57 | 1.14 | 2.911 | 6.0977 | 0.019914 |  |  | 0.079456 | 5.327
57.5 | 1.15 | 2.661 | 6.3477 | 0.058514 |  |  | 0.076199 | 5.3081
58 | 1.16 | 2.861 | 6.1477 | 0.027885 |  |  | 0.073427 | 5.2921
58.5 | 1.17 | 2.761 | 6.2477 | 0.043445 |  |  | 0.070252 | 5.2739
59 | 1.18 | 2.961 | 6.0477 | 0.011811 |  |  | 0.067365 | 5.2575
59.5 | 1.19 | 2.711 | 6.2977 | 0.051039 |  |  | 0.063973 | 5.2383
60 | 1.2 | 3.011 | 5.9977 | 0.0035728 |  |  | 0.060946 | 5.2215
60.5 | 1.21 | 2.761 | 6.2477 | 0.043445 |  |  | 0.057604 | 5.203
61 | 1.22 | 3.011 | 5.9977 | 0.0035728 |  |  | 0.054749 | 5.1875
61.5 | 1.23 | 2.711 | 6.2977 | 0.051039 |  |  | 0.05153 | 5.1701
62 | 1.24 | 3.011 | 5.9977 | 0.0035728 |  |  | 0.048891 | 5.1561
62.5 | 1.25 | 2.811 | 6.1977 | 0.035728 |  |  | 0.045865 | 5.1401
63 | 1.26 | 3.011 | 5.9977 | 0.0035728 |  |  | 0.043315 | 5.1268
63.5 | 1.27 | 2.761 | 6.2477 | 0.043445 |  |  | 0.04063 | 5.1128
64 | 1.28 | 2.961 | 6.0477 | 0.011811 |  |  | 0.038834 | 5.1035
64.5 | 1.29 | 2.811 | 6.1977 | 0.035728 |  |  | 0.036757 | 5.0926
65 | 1.3 | 3.011 | 5.9977 | 0.0035728 |  |  | 0.035311 | 5.085
65.5 | 1.31 | 2.861 | 6.1477 | 0.027885 |  |  | 0.033392 | 5.075
66 | 1.32 | 3.011 | 5.9977 | 0.0035728 |  |  | 0.03176 | 5.0666
66.5 | 1.33 | 2.861 | 6.1477 | 0.027885 |  |  | 0.029298 | 5.0539
67 | 1.34 | 3.061 | 5.9477 | -0.0048038 |  |  | 0.027158 | 5.043
67.5 | 1.35 | 2.861 | 6.1477 | 0.027885 |  |  | 0.024364 | 5.0288
68 | 1.36 | 3.061 | 5.9477 | -0.0048038 |  |  | 0.022052 | 5.017
68.5 | 1.37 | 2.911 | 6.0977 | 0.019914 |  |  | 0.019142 | 5.0021
69 | 1.38 | 3.061 | 5.9477 | -0.0048038 |  |  | 0.016765 | 4.9899
69.5 | 1.39 | 2.861 | 6.1477 | 0.027885 |  |  | 0.01396 | 4.9755
70 | 1.4 | 3.011 | 5.9977 | 0.0035728 |  |  | 0.011861 | 4.9646
70.5 | 1.41 | 2.911 | 6.0977 | 0.019914 |  |  | 0.0095011 | 4.9523
71 | 1.42 | 3.111 | 5.8977 | -0.013322 |  |  | 0.0079336 | 4.9441
71.5 | 1.43 | 3.011 | 5.9977 | 0.0035728 |  |  | 0.0062241 | 4.9352
72 | 1.44 | 3.111 | 5.8977 | -0.013322 |  |  | 0.0053967 | 4.9308
72.5 | 1.45 | 3.011 | 5.9977 | 0.0035728 |  |  | 0.0041978 | 4.9246
73 | 1.46 | 3.161 | 5.8477 | -0.021987 |  |  | 0.0035993 | 4.9215
73.5 | 1.47 | 2.961 | 6.0477 | 0.011811 |  |  | 0.0027582 | 4.9172
74 | 1.48 | 3.161 | 5.8477 | -0.021987 |  |  | 0.0023598 | 4.9152
74.5 | 1.49 | 2.911 | 6.0977 | 0.019914 |  |  | 0.0013703 | 4.9103
75 | 1.5 | 3.161 | 5.8477 | -0.021987 |  |  | 0.00096605 | 4.9083
75.5 | 1.51 | 3.011 | 5.9977 | 0.0035728 |  |  | 0.00027827 | 4.9
76 | 1.52 | 3.211 | 5.7977 | -0.0308 |  |  | 0 | 4.9
76.5 | 1.53 | 2.961 | 6.0477 | 0.011811 |  |  | 0 | 4.9
77 | 1.54 | 3.111 | 5.8977 | -0.013322 |  |  | 0 | 4.9
77.5 | 1.55 | 2.961 | 6.0477 | 0.011811 |  |  | 0 | 4.9
78 | 1.56 | 3.061 | 5.9477 | -0.0048038 |  |  | 0 | 4.9
78.5 | 1.57 | 2.911 | 6.0977 | 0.019914 |  |  | 0 | 4.9
79 | 1.58 | 3.161 | 5.8477 | -0.021987 |  |  | 0 | 4.9
79.5 | 1.59 | 2.861 | 6.1477 | 0.027885 |  |  | 0 | 4.9
80 | 1.6 | 3.161 | 5.8477 | -0.021987 |  |  | 0 | 4.9
80.5 | 1.61
81 | 1.62
81.5 | 1.63
82 | 1.64
82.5 | 1.65
83 | 1.66
83.5 | 1.67
84 | 1.68
84.5 | 1.69
85 | 1.7
85.5 | 1.71
86 | 1.72
86.5 | 1.73
87 | 1.74
87.5 | 1.75
88 | 1.76
88.5 | 1.77
89 | 1.78
89.5 | 1.79
90 | 1.8
90.5 | 1.81
91 | 1.82
91.5 | 1.83
92 | 1.84
92.5 | 1.85
93 | 1.86
93.5 | 1.87
94 | 1.88
94.5 | 1.89
95 | 1.9
95.5 | 1.91
96 | 1.92
96.5 | 1.93
97 | 1.94
97.5 | 1.95
98 | 1.96
98.5 | 1.97
99 | 1.98
99.5 | 1.99
100 | 2
100.5 | 2.01
101 | 2.02
101.5 | 2.03
102 | 2.04
102.5 | 2.05
103 | 2.06
103.5 | 2.07
104 | 2.08
104.5 | 2.09
105 | 2.1
105.5 | 2.11
106 | 2.12
106.5 | 2.13
107 | 2.14
107.5 | 2.15
108 | 2.16
108.5 | 2.17
109 | 2.18
109.5 | 2.19
110 | 2.2
110.5 | 2.21
111 | 2.22
111.5 | 2.23
112 | 2.24
112.5 | 2.25
113 | 2.26
113.5 | 2.27
114 | 2.28
114.5 | 2.29
115 | 2.3
115.5 | 2.31
116 | 2.32
116.5 | 2.33
117 | 2.34
117.5 | 2.35
118 | 2.36
118.5 | 2.37
119 | 2.38
119.5 | 2.39
120 | 2.4
120.5 | 2.41
121 | 2.42
121.5 | 2.43
122 | 2.44
122.5 | 2.45
123 | 2.46
123.5 | 2.47
124 | 2.48
124.5 | 2.49
125 | 2.5

## Fuerza
ciclos | seg | Fuerza | Presión
0.5 | 0.01 | 9.2606 | 83.264 | 0.6 | 11.6494
1 | 0.02 | 9.2018 | 82.7348 | 0.6 | 0
1.5 | 0.03 | 9.241 | 83.0876
2 | 0.04 | 9.241 | 83.0876
2.5 | 0.05 | 9.2606 | 83.264
3 | 0.06 | 9.241 | 83.0876
3.5 | 0.07 | 9.241 | 83.0876
4 | 0.08 | 9.241 | 83.0876
4.5 | 0.09 | 9.241 | 83.0876
5 | 0.1 | 9.2606 | 83.264
5.5 | 0.11 | 9.2606 | 83.264
6 | 0.12 | 9.2803 | 83.4404
6.5 | 0.13 | 9.2214 | 82.9112
7 | 0.14 | 9.2999 | 83.6168
7.5 | 0.15 | 9.2803 | 83.4404
8 | 0.16 | 9.2606 | 83.264
8.5 | 0.17 | 9.2214 | 82.9112 | 0.6 | 104.7415
9 | 0.18 | 9.2606 | 83.264 | 0.6 | 0
9.5 | 0.19 | 9.2606 | 83.264
10 | 0.2 | 9.2999 | 83.6168
10.5 | 0.21 | 9.2606 | 83.264
11 | 0.22 | 9.241 | 83.0876
11.5 | 0.23 | 9.2606 | 83.264
12 | 0.24 | 9.2999 | 83.6168
12.5 | 0.25 | 9.2606 | 83.264
13 | 0.26 | 9.241 | 83.0876
13.5 | 0.27 | 9.2606 | 83.264
14 | 0.28 | 9.2606 | 83.264
14.5 | 0.29 | 9.2803 | 83.4404
15 | 0.3 | 9.2803 | 83.4404
15.5 | 0.31 | 9.241 | 83.0876
16 | 0.32 | 9.2606 | 83.264
16.5 | 0.33 | 9.2803 | 83.4404
17 | 0.34 | 9.2999 | 83.6168
17.5 | 0.35 | 9.2606 | 83.264
18 | 0.36 | 9.2999 | 83.6168
18.5 | 0.37 | 9.241 | 83.0876
19 | 0.38 | 9.3195 | 83.7932
19.5 | 0.39 | 9.2803 | 83.4404
20 | 0.4 | 9.2606 | 83.264
20.5 | 0.41 | 9.2803 | 83.4404
21 | 0.42 | 9.2803 | 83.4404
21.5 | 0.43 | 9.2803 | 83.4404
22 | 0.44 | 9.2803 | 83.4404
22.5 | 0.45 | 9.2606 | 83.264
23 | 0.46 | 9.2214 | 82.9112
23.5 | 0.47 | 9.2606 | 83.264
24 | 0.48 | 9.2606 | 83.264
24.5 | 0.49 | 9.2803 | 83.4404
25 | 0.5 | 9.2803 | 83.4404
25.5 | 0.51 | 9.2606 | 83.264
26 | 0.52 | 9.2803 | 83.4404
26.5 | 0.53 | 9.2606 | 83.264
27 | 0.54 | 9.2606 | 83.264
27.5 | 0.55 | 9.2606 | 83.264
28 | 0.56 | 9.2803 | 83.4404
28.5 | 0.57 | 9.241 | 83.0876
29 | 0.58 | 9.2803 | 83.4404
29.5 | 0.59 | 9.241 | 83.0876
30 | 0.6 | 9.2803 | 83.4404
30.5 | 0.61 | 9.2803 | 83.4404
31 | 0.62 | 9.2606 | 83.264
31.5 | 0.63 | 9.3195 | 83.7932
32 | 0.64 | 9.2803 | 83.4404
32.5 | 0.65 | 9.2999 | 83.6168
33 | 0.66 | 9.2606 | 83.264
33.5 | 0.67 | 9.2606 | 83.264
34 | 0.68 | 9.2606 | 83.264
34.5 | 0.69 | 9.2606 | 83.264
35 | 0.7 | 9.2606 | 83.264
35.5 | 0.71 | 9.2803 | 83.4404
36 | 0.72 | 9.241 | 83.0876
36.5 | 0.73 | 9.2214 | 82.9112
37 | 0.74 | 9.1822 | 82.5584
37.5 | 0.75 | 9.2018 | 82.7348
38 | 0.76 | 9.2018 | 82.7348
38.5 | 0.77 | 9.1822 | 82.5584
39 | 0.78 | 9.1625 | 82.382
39.5 | 0.79 | 9.1625 | 82.382
40 | 0.8 | 9.1233 | 82.0292
40.5 | 0.81 | 9.1233 | 82.0292
41 | 0.82 | 9.1233 | 82.0292
41.5 | 0.83 | 9.0841 | 81.6763
42 | 0.84 | 9.0841 | 81.6763
42.5 | 0.85 | 9.0644 | 81.4999
43 | 0.86 | 9.0448 | 81.3235
43.5 | 0.87 | 9.0252 | 81.1471
44 | 0.88 | 9.0252 | 81.1471
44.5 | 0.89 | 9.0252 | 81.1471
45 | 0.9 | 8.986 | 80.7943
45.5 | 0.91 | 8.986 | 80.7943
46 | 0.92 | 8.986 | 80.7943
46.5 | 0.93 | 8.9663 | 80.6179
47 | 0.94 | 8.9467 | 80.4415
47.5 | 0.95 | 8.9663 | 80.6179
48 | 0.96 | 8.9467 | 80.4415
48.5 | 0.97 | 8.9663 | 80.6179
49 | 0.98 | 8.8879 | 79.9123
49.5 | 0.99 | 8.9075 | 80.0887
50 | 1 | 8.9663 | 80.6179
50.5 | 1.01 | 8.9075 | 80.0887
51 | 1.02 | 8.9663 | 80.6179
51.5 | 1.03 | 8.9663 | 80.6179
52 | 1.04 | 8.9663 | 80.6179
52.5 | 1.05 | 8.986 | 80.7943
53 | 1.06 | 8.986 | 80.7943
53.5 | 1.07 | 8.9663 | 80.6179
54 | 1.08 | 8.986 | 80.7943
54.5 | 1.09 | 8.9467 | 80.4415
55 | 1.1 | 8.986 | 80.7943
55.5 | 1.11 | 9.0056 | 80.9707
56 | 1.12 | 9.0252 | 81.1471
56.5 | 1.13 | 9.0252 | 81.1471
57 | 1.14 | 9.0448 | 81.3235
57.5 | 1.15 | 9.0448 | 81.3235
58 | 1.16 | 9.0252 | 81.1471
58.5 | 1.17 | 9.0252 | 81.1471
59 | 1.18 | 9.0252 | 81.1471
59.5 | 1.19 | 9.1037 | 81.8527
60 | 1.2 | 9.0448 | 81.3235
60.5 | 1.21 | 9.0841 | 81.6763
61 | 1.22 | 9.0448 | 81.3235
61.5 | 1.23 | 9.0841 | 81.6763
62 | 1.24 | 9.1037 | 81.8527
62.5 | 1.25 | 9.0841 | 81.6763
63 | 1.26 | 9.1037 | 81.8527
63.5 | 1.27 | 9.1429 | 82.2056
64 | 1.28 | 9.1233 | 82.0292
64.5 | 1.29 | 9.1429 | 82.2056
65 | 1.3 | 9.1625 | 82.382
65.5 | 1.31 | 9.1429 | 82.2056
66 | 1.32 | 9.1233 | 82.0292
66.5 | 1.33 | 9.1233 | 82.0292
67 | 1.34 | 9.1625 | 82.382
67.5 | 1.35 | 9.1429 | 82.2056
68 | 1.36 | 9.1625 | 82.382
68.5 | 1.37 | 9.1233 | 82.0292
69 | 1.38 | 9.1429 | 82.2056
69.5 | 1.39 | 9.1625 | 82.382
70 | 1.4 | 9.1625 | 82.382
70.5 | 1.41 | 9.1429 | 82.2056
71 | 1.42 | 9.1429 | 82.2056
71.5 | 1.43 | 9.1822 | 82.5584
72 | 1.44 | 9.1822 | 82.5584
72.5 | 1.45 | 9.1822 | 82.5584
73 | 1.46 | 9.1822 | 82.5584
73.5 | 1.47 | 9.1625 | 82.382
74 | 1.48 | 9.1822 | 82.5584
74.5 | 1.49 | 9.1822 | 82.5584
75 | 1.5 | 9.2018 | 82.7348
75.5 | 1.51 | 9.2018 | 82.7348
76 | 1.52 | 9.2018 | 82.7348
76.5 | 1.53 | 9.2018 | 82.7348
77 | 1.54 | 9.2018 | 82.7348
77.5 | 1.55 | 9.2018 | 82.7348
78 | 1.56 | 9.2018 | 82.7348
78.5 | 1.57 | 9.241 | 83.0876
79 | 1.58 | 9.2018 | 82.7348
79.5 | 1.59 | 9.2018 | 82.7348
80 | 1.6 | 9.2214 | 82.9112
80.5 | 1.61
81 | 1.62
81.5 | 1.63
82 | 1.64
82.5 | 1.65
83 | 1.66
83.5 | 1.67
84 | 1.68
84.5 | 1.69
85 | 1.7
85.5 | 1.71
86 | 1.72
86.5 | 1.73
87 | 1.74
87.5 | 1.75
88 | 1.76
88.5 | 1.77
89 | 1.78
89.5 | 1.79
90 | 1.8
90.5 | 1.81
91 | 1.82
91.5 | 1.83
92 | 1.84
92.5 | 1.85
93 | 1.86
93.5 | 1.87
94 | 1.88
94.5 | 1.89
95 | 1.9
95.5 | 1.91
96 | 1.92
96.5 | 1.93
97 | 1.94
97.5 | 1.95
98 | 1.96
98.5 | 1.97
99 | 1.98
99.5 | 1.99
100 | 2
100.5 | 2.01
101 | 2.02
101.5 | 2.03
102 | 2.04
102.5 | 2.05
103 | 2.06
103.5 | 2.07
104 | 2.08
104.5 | 2.09
105 | 2.1
105.5 | 2.11
106 | 2.12
106.5 | 2.13
107 | 2.14
107.5 | 2.15
108 | 2.16
108.5 | 2.17
109 | 2.18
109.5 | 2.19
110 | 2.2
110.5 | 2.21
111 | 2.22
111.5 | 2.23
112 | 2.24
112.5 | 2.25
113 | 2.26
113.5 | 2.27
114 | 2.28
114.5 | 2.29
115 | 2.3
115.5 | 2.31
116 | 2.32
116.5 | 2.33
117 | 2.34
117.5 | 2.35
118 | 2.36
118.5 | 2.37
119 | 2.38
119.5 | 2.39
120 | 2.4
120.5 | 2.41
121 | 2.42
121.5 | 2.43
122 | 2.44
122.5 | 2.45
123 | 2.46
123.5 | 2.47
124 | 2.48
124.5 | 2.49
125 | 2.5

## Resistencia
ciclos | seg | Intensidad | Tensión | Resistencia | Potencia | Energía
0.5 | 0.01 | 0 | 0.54712 |  |  |  | 0.6 | 9.53
1 | 0.02 | 0 | -0.032881 |  |  |  | 0.6 | 0 | La línea vertical roja señala el fin del precalentamiento
1.5 | 0.03 | 0 | -0.022881 |  |  |  | 0.7 | 9.53
2 | 0.04 | 0 | 0.037119 |  |  |  | 0.7 | 0
2.5 | 0.05 | 0 | -0.0028814
3 | 0.06 | 0 | -0.092881
3.5 | 0.07 | 0 | 0.017119
4 | 0.08 | 0 | -0.0028814
4.5 | 0.09 | 0 | 0.097119
5 | 0.1 | 0 | 0.077119
5.5 | 0.11 | 0 | -0.0028814
6 | 0.12 | 0 | -0.0028814
6.5 | 0.13 | 0 | 0.097119
7 | 0.14 | 0 | -0.072881
7.5 | 0.15 | 0 | -0.032881
8 | 0.16 | 0 | -0.032881
8.5 | 0.17 | 0 | 0.057119
9 | 0.18 | 0 | -0.0028814 |  |  |  | 0.6 | 1.8588
9.5 | 0.19 | 0 | 0.037119 |  |  |  | 0.6 | 0
10 | 0.2 | 0 | -0.032881
10.5 | 0.21 | 0 | -0.022881
11 | 0.22 | 0 | -0.022881
11.5 | 0.23 | 0 | -0.032881
12 | 0.24 | 0 | -0.022881
12.5 | 0.25 | 0 | -0.032881
13 | 0.26 | 0 | -0.032881
13.5 | 0.27 | 0 | -0.052881
14 | 0.28 | 0 | 0.017119
14.5 | 0.29 | 0 | -0.022881
15 | 0.3 | 0 | 0.057119
15.5 | 0.31 | 0 | 0.017119
16 | 0.32 | 0 | -0.0028814
16.5 | 0.33 | 0 | -0.032881 |  |  |  | 0.6 | 0.61056
17 | 0.34 | 0 | -0.022881 |  |  |  | 0.6 | 0
17.5 | 0.35 | 0 | -0.0028814
18 | 0.36 | 0 | -0.022881
18.5 | 0.37 | 0 | 0.057119
19 | 0.38 | 0 | 0.077119
19.5 | 0.39 | 0 | 0.037119
20 | 0.4 | 0 | -0.0028814
20.5 | 0.41 | 0 | 0.037119
21 | 0.42 | 0 | -0.022881
21.5 | 0.43 | 0 | -0.022881
22 | 0.44 | 0 | -0.032881
22.5 | 0.45 | 0 | -0.0028814
23 | 0.46 | 0 | 0.017119
23.5 | 0.47 | 0 | 0.057119
24 | 0.48 | 0 | 0.017119
24.5 | 0.49 | 0 | -0.0028814 |  |  |  | 0.6 | 13.6005
25 | 0.5 | 0 | -0.0028814 |  |  |  | 0.6 | 0
25.5 | 0.51 | 0 | -0.022881
26 | 0.52 | 0 | -0.0028814
26.5 | 0.53 | 0 | 0.017119
27 | 0.54 | 0 | -0.022881
27.5 | 0.55 | 0 | 0.057119
28 | 0.56 | 0 | -0.022881
28.5 | 0.57 | 0 | -0.032881
29 | 0.58 | 0 | -0.032881
29.5 | 0.59 | 0 | -0.032881
30 | 0.6 | 0 | -0.032881
30.5 | 0.61 | 0 | 0.037119
31 | 0.62 | 3.042 | 0.037044 | 0.012178 | 0.11269 | 0.0011269
31.5 | 0.63 | 2.886 | 0.86705 | 0.30043 | 2.5023 | 0.02615
32 | 0.64 | 2.944 | 1.277 | 0.43378 | 3.7596 | 0.063746
32.5 | 0.65 | 2.983 | 1.457 | 0.48845 | 4.3464 | 0.10721
33 | 0.66 | 3.198 | 1.377 | 0.43059 | 4.4038 | 0.15125
33.5 | 0.67 | 3.51 | 1.487 | 0.42366 | 5.2195 | 0.20344
34 | 0.68 | 3.841 | 1.357 | 0.3533 | 5.2123 | 0.25557
34.5 | 0.69 | 4.056 | 1.377 | 0.3395 | 5.5852 | 0.31142
35 | 0.7 | 4.329 | 1.457 | 0.33657 | 6.3074 | 0.37449
35.5 | 0.71 | 4.504 | 1.257 | 0.27909 | 5.6616 | 0.43111
36 | 0.72 | 4.992 | 1.147 | 0.22977 | 5.7258 | 0.48837
36.5 | 0.73 | 5.128 | 1.127 | 0.21977 | 5.7792 | 0.54616
37 | 0.74 | 5.128 | 1.147 | 0.22367 | 5.8818 | 0.60498
37.5 | 0.75 | 5.343 | 1.357 | 0.25397 | 7.2504 | 0.67748
38 | 0.76 | 6.61 | 1.457 | 0.22042 | 9.6305 | 0.77378
38.5 | 0.77 | 7.468 | 1.4569 | 0.19509 | 10.8804 | 0.88259
39 | 0.78 | 7.468 | 1.2969 | 0.17367 | 9.6855 | 0.97944
39.5 | 0.79 | 7.468 | 1.3569 | 0.1817 | 10.1336 | 1.0808
40 | 0.8 | 7.624 | 1.1969 | 0.157 | 9.1254 | 1.172
40.5 | 0.81 | 7.527 | 1.1569 | 0.1537 | 8.7083 | 1.2591
41 | 0.82 | 7.488 | 1.2769 | 0.17053 | 9.5617 | 1.3547
41.5 | 0.83 | 7.39 | 1.1969 | 0.16197 | 8.8454 | 1.4432
42 | 0.84 | 7.332 | 1.2169 | 0.16598 | 8.9226 | 1.5324
42.5 | 0.85 | 7.176 | 1.0469 | 0.1459 | 7.5129 | 1.6075
43 | 0.86 | 7.156 | 0.86694 | 0.12115 | 6.2039 | 1.6696
43.5 | 0.87 | 7.156 | 1.1969 | 0.16726 | 8.5653 | 1.7552
44 | 0.88 | 7.098 | 1.0269 | 0.14468 | 7.2893 | 1.8281
44.5 | 0.89 | 7.078 | 0.92695 | 0.13096 | 6.5609 | 1.8937
45 | 0.9 | 7.078 | 0.88695 | 0.12531 | 6.2778 | 1.9565
45.5 | 0.91 | 7.078 | 1.0869 | 0.15357 | 7.6934 | 2.0334
46 | 0.92 | 7.059 | 1.0869 | 0.15398 | 7.6728 | 2.1102
46.5 | 0.93 | 7.039 | 0.94695 | 0.13453 | 6.6656 | 2.1768
47 | 0.94 | 7.02 | 0.77695 | 0.11068 | 5.4542 | 2.2314
47.5 | 0.95 | 7.059 | 0.84695 | 0.11998 | 5.9786 | 2.2912
48 | 0.96 | 7.039 | 0.92695 | 0.13169 | 6.5248 | 2.3564
48.5 | 0.97 | 7.059 | 0.96695 | 0.13698 | 6.8257 | 2.4247
49 | 0.98 | 7.098 | 0.90695 | 0.12777 | 6.4375 | 2.489
49.5 | 0.99 | 6.981 | 0.86695 | 0.12419 | 6.0522 | 2.5496
50 | 1 | 6.961 | 0.92695 | 0.13316 | 6.4525 | 2.6141
50.5 | 1.01 | 7 | 0.84695 | 0.12099 | 5.9286 | 2.6734
51 | 1.02 | 6.981 | 1.0069 | 0.14424 | 7.0295 | 2.7437
51.5 | 1.03 | 7.039 | 0.94695 | 0.13453 | 6.6656 | 2.8103
52 | 1.04 | 7.02 | 0.92695 | 0.13204 | 6.5072 | 2.8754
52.5 | 1.05 | 7 | 0.79695 | 0.11385 | 5.5786 | 2.9312
53 | 1.06 | 7.039 | 0.79695 | 0.11322 | 5.6097 | 2.9873
53.5 | 1.07 | 7 | 0.94695 | 0.13528 | 6.6286 | 3.0536
54 | 1.08 | 7 | 0.73695 | 0.10528 | 5.1586 | 3.1051
54.5 | 1.09 | 7.02 | 0.88695 | 0.12635 | 6.2264 | 3.1674
55 | 1.1 | 7 | 0.86695 | 0.12385 | 6.0686 | 3.2281
55.5 | 1.11 | 7 | 0.83695 | 0.11956 | 5.8586 | 3.2867
56 | 1.12 | 7.02 | 0.83695 | 0.11922 | 5.8754 | 3.3454
56.5 | 1.13 | 7.02 | 0.88695 | 0.12635 | 6.2264 | 3.4077
57 | 1.14 | 7.02 | 0.83695 | 0.11922 | 5.8754 | 3.4665
57.5 | 1.15 | 7 | 0.83695 | 0.11956 | 5.8586 | 3.525
58 | 1.16 | 7 | 0.77695 | 0.11099 | 5.4386 | 3.5794
58.5 | 1.17 | 7 | 0.94695 | 0.13528 | 6.6286 | 3.6457
59 | 1.18 | 6.981 | 0.92695 | 0.13278 | 6.471 | 3.7104
59.5 | 1.19 | 7 | 0.86695 | 0.12385 | 6.0686 | 3.7711
60 | 1.2 | 6.981 | 0.77695 | 0.11129 | 5.4239 | 3.8254
60.5 | 1.21 | 6.981 | 0.81695 | 0.11702 | 5.7031 | 3.8824
61 | 1.22 | 6.981 | 0.73695 | 0.10556 | 5.1446 | 3.9338
61.5 | 1.23 | 6.981 | 1.0069 | 0.14424 | 7.0295 | 4.0041
62 | 1.24 | 7 | 0.86695 | 0.12385 | 6.0686 | 4.0648
62.5 | 1.25 | 6.981 | 0.84695 | 0.12132 | 5.9125 | 4.1239
63 | 1.26 | 6.981 | 0.77695 | 0.11129 | 5.4239 | 4.1782
63.5 | 1.27 | 6.981 | 0.81695 | 0.11702 | 5.7031 | 4.2352
64 | 1.28 | 6.981 | 0.77695 | 0.11129 | 5.4239 | 4.2894
64.5 | 1.29 | 6.981 | 0.73695 | 0.10556 | 5.1446 | 4.3409
65 | 1.3 | 6.961 | 0.81695 | 0.11736 | 5.6868 | 4.3978
65.5 | 1.31 | 6.961 | 0.79695 | 0.11449 | 5.5476 | 4.4532
66 | 1.32 | 6.961 | 0.63695 | 0.091503 | 4.4338 | 4.4976
66.5 | 1.33 | 6.961 | 0.75695 | 0.10874 | 5.2691 | 4.5503
67 | 1.34 | 6.961 | 0.90695 | 0.13029 | 6.3133 | 4.6134
67.5 | 1.35 | 6.981 | 0.75695 | 0.10843 | 5.2843 | 4.6662
68 | 1.36 | 6.961 | 0.63695 | 0.091503 | 4.4338 | 4.7106
68.5 | 1.37 | 6.942 | 0.79695 | 0.1148 | 5.5324 | 4.7659
69 | 1.38 | 6.942 | 0.77695 | 0.11192 | 5.3936 | 4.8198
69.5 | 1.39 | 6.942 | 0.90695 | 0.13065 | 6.296 | 4.8828
70 | 1.4 | 6.961 | 0.77695 | 0.11161 | 5.4083 | 4.9369
70.5 | 1.41 | 6.942 | 0.96695 | 0.13929 | 6.7126 | 5.004
71 | 1.42 | 6.942 | 0.86695 | 0.12488 | 6.0184 | 5.0642
71.5 | 1.43 | 6.942 | 0.84695 | 0.122 | 5.8795 | 5.123
72 | 1.44 | 6.922 | 0.73695 | 0.10646 | 5.1012 | 5.174
72.5 | 1.45 | 6.922 | 0.94695 | 0.1368 | 6.5548 | 5.2395
73 | 1.46 | 6.922 | 0.81695 | 0.11802 | 5.6549 | 5.2961
73.5 | 1.47 | 6.922 | 1.007 | 0.14547 | 6.9701 | 5.3658
74 | 1.48 | 6.922 | 0.83695 | 0.12091 | 5.7934 | 5.4237
74.5 | 1.49 | 6.922 | 0.77695 | 0.11224 | 5.378 | 5.4775
75 | 1.5 | 6.922 | 0.63695 | 0.092018 | 4.409 | 5.5216
75.5 | 1.51 | 6.922 | 0.86695 | 0.12525 | 6.001 | 5.5816
76 | 1.52 | 6.903 | 0.73695 | 0.10676 | 5.0872 | 5.6325
76.5 | 1.53 | 6.883 | 0.88695 | 0.12886 | 6.1049 | 5.6935
77 | 1.54 | 6.903 | 0.84695 | 0.12269 | 5.8465 | 5.752
77.5 | 1.55 | 6.903 | 0.84695 | 0.12269 | 5.8465 | 5.8105
78 | 1.56 | 6.883 | 0.63695 | 0.09254 | 4.3841 | 5.8543
78.5 | 1.57 | 6.805 | 0.79695 | 0.11711 | 5.4233 | 5.9085
79 | 1.58 | 6.864 | 0.67695 | 0.098623 | 4.6466 | 5.955
79.5 | 1.59 | 6.903 | 0.77695 | 0.11255 | 5.3633 | 6.0086
80 | 1.6 | 6.883 | 0.61695 | 0.089634 | 4.2465 | 6.0511
80.5 | 1.61
81 | 1.62
81.5 | 1.63
82 | 1.64
82.5 | 1.65
83 | 1.66
83.5 | 1.67
84 | 1.68
84.5 | 1.69
85 | 1.7
85.5 | 1.71
86 | 1.72
86.5 | 1.73
87 | 1.74
87.5 | 1.75
88 | 1.76
88.5 | 1.77
89 | 1.78
89.5 | 1.79
90 | 1.8
90.5 | 1.81
91 | 1.82
91.5 | 1.83
92 | 1.84
92.5 | 1.85
93 | 1.86
93.5 | 1.87
94 | 1.88
94.5 | 1.89
95 | 1.9
95.5 | 1.91
96 | 1.92
96.5 | 1.93
97 | 1.94
97.5 | 1.95
98 | 1.96
98.5 | 1.97
99 | 1.98
99.5 | 1.99
100 | 2
100.5 | 2.01
101 | 2.02
101.5 | 2.03
102 | 2.04
102.5 | 2.05
103 | 2.06
103.5 | 2.07
104 | 2.08
104.5 | 2.09
105 | 2.1
105.5 | 2.11
106 | 2.12
106.5 | 2.13
107 | 2.14
107.5 | 2.15
108 | 2.16
108.5 | 2.17
109 | 2.18
109.5 | 2.19
110 | 2.2
110.5 | 2.21
111 | 2.22
111.5 | 2.23
112 | 2.24
112.5 | 2.25
113 | 2.26
113.5 | 2.27
114 | 2.28
114.5 | 2.29
115 | 2.3
115.5 | 2.31
116 | 2.32
116.5 | 2.33
117 | 2.34
117.5 | 2.35
118 | 2.36
118.5 | 2.37
119 | 2.38
119.5 | 2.39
120 | 2.4
120.5 | 2.41
121 | 2.42
121.5 | 2.43
122 | 2.44
122.5 | 2.45
123 | 2.46
123.5 | 2.47
124 | 2.48
124.5 | 2.49
125 | 2.5

## Resultados
Inicio paso corriente
30 | 0
30 | 0.5 | Eje Izquierdo |  | Eje Derecho
Fin de Subida |  | Máx = | 0.5 | Máx = | 0.6
36.7102 | 0 | Mín = | 0 | Mín = | 0
36.7102 | 0.5
¿Suavizar?
Inicio paso corriente |  | Eje Izquierdo |  | Eje Derecho
30 | 0 | Máx = | 100 | Máx = | 9
30 | 100 | Mín = | 0 | Mín = | 0
Fin de Subida
36.7102 | 0
36.7102 | 100
¿Suavizar?
|  | Eje Izquierdo |  | Eje Derecho
Inicio paso corriente |  | Máx = | 10 | Máx = | 6
30 | 0 | Mín = | 0 | Mín = | 0
30 | 10
Fin de Subida
36.7102 | 0
36.7102 | 10
|  | Eje Izquierdo |  | Eje Derecho
Inicio paso corriente |  | Máx = | 14 | Máx = | 9
30 | 0 | Mín = | 0 | Mín = | 0
30 | 14
Fin de Subida
36.7102 | 0
36.7102 | 14