## Parámetros
Ensayo |  |  |  |  | Fecha:
Características polvo |  | Material | Referencia polvo | Densidad de golpeo g/cm3 | Densidad aparente g/cm3 | Densidad absoluta g/cm3
|  | Al-NH3 |  | 1.19 | 0.84 | 2.725 |  | Sí
No
Activación externa |  | PRECOMPRESIÓN | No | # MPa
|  | ACTIVACIÓN ELÉC. | No | # V | # A
Características de corriente | Duraciones
|  | Aproximación | Apriete | PreCalentamiento | Calentamiento | Enfriamiento
|  | 99 | 30 | 5 | 55 | 60 | ciclos
|  | 1.98 | 0.6 | 0.1 | 1.1 | 1.2 | segundos
Intensidades
|  | I máx | So1i (grados) | I So1i (kA) | ISo2i (kA) | Energía (kJ) | EDE (kJ/g)
|  | 7.468 | 15 | 1 | 7 | 7.4041 | 4.7166
Características de Presión |  | Presión Trabajo | Presión Sinterizado
|  | 923 |  | kgf
|  | 3.8125 | 0 | bares
Características Sinterizados |  | Diámetro (mm) | Altura (mm) | Masa (g) |  | Secc (cm2)
| 1 | 11.97 | 5.72 | 1.5698 |  | 1.1291
| 2 | 12.02 | 5.94 |  |  | Volumen (cm3)
| 3 | 11.9 | 5.9 |  |  | 0.61521
| 4 | 12.02 | 5.51
| 5 | 12.01 | 5.23 |  |  | Densid (g/cm3)
| 6 | 11.98 | 5.04 |  |  | 2.5516
| 7 | 12.03 | 5.01 |  |  | Porosidad (%)
| 8 | 11.99 | 5.24 |  |  | 6.3619
|  | 11.99 | 5.4488
Otros Datos |  | Tª Inicial (ºC) | Lubricante | Diám Punzón (mm) | h punzones (mm) | h obleas (mm) | tS (ciclos)
|  | 21 |  | 11.9 | 97.31 | 9.3 | 7.2357
Observaciones
[9 empty] | 4 | 5 | 8
[9 empty] | 3 | 9 | 2

## Adquisición
395 | 474 | 0 | 75
396 | 477 | 0 | 16 | IP:x,x,x,x:
394 | 476 | 0 | 23 | 172,16,1,14
394 | 477 | 0 | 23
395 | 477 | 0 | 17 | Abrir canal. (IP: 172,16,1,14)(Return:1)
396 | 476 | 0 | 14
395 | 478 | 0 | 17
396 | 476 | 0 | 21 | Recibidos de 2866 registros (Soldadura:1702)
397 | 476 | 0 | 19
396 | 474 | 0 | 14
396 | 477 | 0 | 19 | Representar gráficas
395 | 479 | 0 | 14
397 | 477 | 0 | 23
395 | 477 | 0 | 19
395 | 477 | 0 | 17
396 | 475 | 0 | 14
396 | 477 | 0 | 16
396 | 476 | 0 | 17
394 | 477 | 0 | 21
395 | 477 | 0 | 19
396 | 475 | 0 | 21
395 | 477 | 0 | 21
395 | 478 | 0 | 21
394 | 480 | 0 | 19
396 | 477 | 0 | 19
395 | 476 | 0 | 19
397 | 477 | 0 | 19
396 | 475 | 0 | 19
395 | 479 | 0 | 16
396 | 478 | 0 | 16
396 | 478 | 0 | 17
395 | 478 | 0 | 23
396 | 478 | 0 | 23
398 | 477 | 0 | 21
395 | 480 | 0 | 23
396 | 478 | 0 | 23
395 | 478 | 0 | 17
396 | 478 | 0 | 25
396 | 477 | 0 | 23
395 | 478 | 0 | 23
396 | 478 | 0 | 23
396 | 479 | 0 | 23
394 | 477 | 0 | 17
395 | 477 | 0 | 17
398 | 478 | 0 | 21
396 | 478 | 0 | 16
398 | 477 | 0 | 17
394 | 480 | 0 | 21
396 | 477 | 0 | 17
396 | 477 | 0 | 16
394 | 479 | 0 | 16
396 | 477 | 0 | 19
396 | 478 | 0 | 16
396 | 476 | 0 | 19
396 | 478 | 0 | 21
397 | 477 | 0 | 16
394 | 478 | 0 | 14
396 | 478 | 0 | 25
394 | 480 | 0 | 25
396 | 478 | 0 | 25
396 | 479 | 0 | 19
395 | 478 | 3412 | 19
396 | 478 | 3393 | 139
399 | 479 | 3529 | 153
397 | 478 | 3588 | 143
401 | 477 | 3822 | 147
400 | 478 | 3978 | 159
405 | 477 | 4212 | 149
403 | 476 | 4309 | 159
410 | 476 | 4485 | 157
408 | 476 | 4563 | 134
412 | 475 | 4524 | 135
409 | 474 | 4582 | 135
414 | 473 | 4699 | 134
412 | 474 | 6084 | 128
417 | 475 | 6357 | 134
417 | 473 | 6357 | 170
424 | 473 | 7176 | 147
423 | 471 | 7293 | 180
429 | 474 | 7449 | 180
428 | 470 | 7449 | 153
433 | 470 | 7468 | 147
431 | 469 | 7332 | 153
436 | 467 | 7293 | 137
433 | 468 | 7215 | 126
437 | 469 | 7195 | 153
434 | 466 | 7117 | 153
439 | 467 | 7117 | 135
438 | 465 | 7117 | 116
441 | 465 | 7117 | 122
440 | 463 | 7078 | 135
445 | 463 | 7078 | 112
444 | 463 | 7078 | 118
446 | 463 | 7098 | 126
442 | 461 | 7078 | 132
448 | 461 | 7059 | 120
444 | 460 | 7059 | 104
448 | 461 | 7078 | 122
445 | 461 | 7078 | 134
449 | 461 | 7059 | 110
445 | 459 | 7059 | 128
450 | 460 | 7078 | 132
445 | 462 | 7059 | 114
450 | 460 | 7039 | 108
447 | 460 | 7117 | 114
450 | 460 | 7059 | 110
448 | 460 | 7039 | 110
451 | 458 | 7098 | 101
447 | 461 | 7039 | 120
451 | 461 | 7020 | 120
449 | 460 | 7039 | 103
451 | 464 | 7020 | 112
449 | 461 | 6961 | 108
451 | 462 | 7039 | 122
449 | 462 | 7000 | 106
453 | 460 | 6961 | 112
449 | 463 | 7020 | 112
453 | 463 | 6981 | 128
448 | 466 | 7039 | 110
452 | 464 | 7000 | 112
450 | 465 | 7059 | 103
454 | 465 | 7039 | 120
450 | 465 | 7020 | 110
452 | 468 | 7039 | 110
449 | 465 | 7039 | 103
454 | 466 | 7020 | 99
451 | 466 | 7020 | 114
452 | 469 | 7020 | 108
451 | 467 | 7000 | 99
453 | 467 | 7020 | 108
451 | 467 | 7020 | 99
455 | 467 | 7020 | 101
449 | 468 | 7000 | 101
455 | 468 | 7000 | 95
453 | 468 | 7000 | 99
457 | 468 | 7000 | 101
452 | 468 | 7000 | 108
455 | 470 | 7000 | 103
451 | 469 | 7000 | 103
456 | 470 | 7000 | 101
453 | 469 | 6981 | 104
455 | 470 | 7000 | 104
453 | 470 | 6981 | 104
459 | 470 | 6981 | 95
453 | 470 | 7000 | 95
456 | 470 | 7000 | 95
453 | 470 | 7000 | 108
459 | 470 | 6981 | 114
453 | 469 | 6981 | 108
457 | 470 | 6981 | 93
453 | 469 | 6981 | 93
459 | 471 | 7000 | 85
454 | 471 | 6981 | 97
460 | 471 | 6981 | 97
454 | 470 | 6981 | 91
457 | 472 | 6961 | 112
455 | 472 | 6961 | 85
458 | 470 | 6961 | 114
453 | 474 | 6961 | 89
460 | 472 | 6961 | 89
454 | 473 | 6961 | 95
458 | 475 | 6961 | 93
454 | 474 | 6942 | 99
457 | 472 | 6942 | 101
454 | 475 | 6961 | 101
459 | 474 | 6961 | 93
455 | 471 | 6942 | 93
458 | 472 | 6942 | 87
455 | 471 | 6942 | 91
459 | 474 | 6942 | 93
453 | 475 | 6942 | 97
459 | 474 | 6942 | 101
455 | 474 | 6942 | 85
459 | 473 | 6922 | 89
455 | 474 | 6922 | 87
459 | 473 | 6922 | 99
453 | 476 | 6903 | 99
459 | 473 | 6903 | 97
455 | 474 | 6883 | 95

## Desplazamiento
ciclos | seg | x(t) | h(t) | θ(t) |  |  | θ(t) | H(t)
0.5 | 0.01 | -0.030508 | 8.5202 | 0.36049 |  |  | 0.37507 | 7.8414
1 | 0.02 | 0.019492 | 8.4702 | 0.35671 | 0.6 | 4.0244 | 0.37514 | 7.8423
1.5 | 0.03 | -0.080508 | 8.5702 | 0.36422 | 0.6 | 0 | 0.37521 | 7.8431
2 | 0.04 | -0.080508 | 8.5702 | 0.36422 |  |  | 0.37529 | 7.8442
2.5 | 0.05 | -0.030508 | 8.5202 | 0.36049 |  |  | 0.37536 | 7.8451
3 | 0.06 | 0.019492 | 8.4702 | 0.35671 |  |  | 0.37542 | 7.8458
3.5 | 0.07 | -0.030508 | 8.5202 | 0.36049 |  |  | 0.37551 | 7.847
4 | 0.08 | 0.019492 | 8.4702 | 0.35671 |  |  | 0.37549 | 7.8468
4.5 | 0.09 | 0.069492 | 8.4202 | 0.35289 |  |  | 0.37544 | 7.8461
5 | 0.1 | 0.019492 | 8.4702 | 0.35671 |  |  | 0.37533 | 7.8448
5.5 | 0.11 | 0.019492 | 8.4702 | 0.35671 |  |  | 0.37512 | 7.8421
6 | 0.12 | -0.030508 | 8.5202 | 0.36049 |  |  | 0.37479 | 7.8379
6.5 | 0.13 | 0.069492 | 8.4202 | 0.35289 |  |  | 0.37447 | 7.8339
7 | 0.14 | -0.030508 | 8.5202 | 0.36049 |  |  | 0.37414 | 7.8297
7.5 | 0.15 | -0.030508 | 8.5202 | 0.36049 |  |  | 0.37382 | 7.8257
8 | 0.16 | 0.019492 | 8.4702 | 0.35671 |  |  | 0.37354 | 7.8221
8.5 | 0.17 | 0.019492 | 8.4702 | 0.35671 |  |  | 0.37326 | 7.8186
9 | 0.18 | 0.019492 | 8.4702 | 0.35671 |  |  | 0.37282 | 7.8132
9.5 | 0.19 | -0.080508 | 8.5702 | 0.36422 |  |  | 0.37232 | 7.807
10 | 0.2 | -0.030508 | 8.5202 | 0.36049 |  |  | 0.37173 | 7.7999
10.5 | 0.21 | 0.019492 | 8.4702 | 0.35671 |  |  | 0.37117 | 7.793
11 | 0.22 | -0.030508 | 8.5202 | 0.36049 |  |  | 0.37071 | 7.7875
11.5 | 0.23 | -0.030508 | 8.5202 | 0.36049 | 0.6 | 10.7127 | 0.37049 | 7.7848
12 | 0.24 | -0.080508 | 8.5702 | 0.36422 | 0.6 | 0 | 0.37047 | 7.7846
12.5 | 0.25 | 0.019492 | 8.4702 | 0.35671 |  |  | 0.37068 | 7.7872
13 | 0.26 | -0.030508 | 8.5202 | 0.36049 |  |  | 0.37112 | 7.7926
13.5 | 0.27 | 0.069492 | 8.4202 | 0.35289 |  |  | 0.3718 | 7.801
14 | 0.28 | 0.019492 | 8.4702 | 0.35671 |  |  | 0.37267 | 7.8117
14.5 | 0.29 | -0.030508 | 8.5202 | 0.36049 |  |  | 0.37366 | 7.8239
15 | 0.3 | 0.019492 | 8.4702 | 0.35671 |  |  | 0.37466 | 7.8363
15.5 | 0.31 | 0.019492 | 8.4702 | 0.35671 |  |  | 0.37556 | 7.8475
16 | 0.32 | -0.030508 | 8.5202 | 0.36049 |  |  | 0.37624 | 7.8559
16.5 | 0.33 | 0.019492 | 8.4702 | 0.35671 |  |  | 0.37666 | 7.8612
17 | 0.34 | 0.11949 | 8.3702 | 0.34903 |  |  | 0.37689 | 7.8641
17.5 | 0.35 | -0.030508 | 8.5202 | 0.36049 |  |  | 0.37696 | 7.865
18 | 0.36 | 0.019492 | 8.4702 | 0.35671 |  |  | 0.37691 | 7.8643
18.5 | 0.37 | -0.030508 | 8.5202 | 0.36049 |  |  | 0.37673 | 7.8621
19 | 0.38 | 0.019492 | 8.4702 | 0.35671 |  |  | 0.3765 | 7.8592
19.5 | 0.39 | 0.019492 | 8.4702 | 0.35671 |  |  | 0.37619 | 7.8552
20 | 0.4 | -0.030508 | 8.5202 | 0.36049 |  |  | 0.37585 | 7.851
20.5 | 0.41 | 0.019492 | 8.4702 | 0.35671 |  |  | 0.37557 | 7.8475
21 | 0.42 | 0.019492 | 8.4702 | 0.35671 |  |  | 0.37542 | 7.8455
21.5 | 0.43 | -0.080508 | 8.5702 | 0.36422 |  |  | 0.37535 | 7.8446
22 | 0.44 | -0.030508 | 8.5202 | 0.36049 | 0.6 | 0.45527 | 0.3754 | 7.8452
22.5 | 0.45 | 0.11949 | 8.3702 | 0.34903 | 0.6 | 0 | 0.37542 | 7.8455
23 | 0.46 | 0.019492 | 8.4702 | 0.35671 |  |  | 0.37537 | 7.8448
23.5 | 0.47 | 0.11949 | 8.3702 | 0.34903 |  |  | 0.37519 | 7.8426
24 | 0.48 | -0.080508 | 8.5702 | 0.36422 |  |  | 0.3749 | 7.839
24.5 | 0.49 | 0.019492 | 8.4702 | 0.35671 |  |  | 0.37445 | 7.8335
25 | 0.5 | 0.019492 | 8.4702 | 0.35671 |  |  | 0.374 | 7.8279
25.5 | 0.51 | -0.080508 | 8.5702 | 0.36422 |  |  | 0.37356 | 7.8223
26 | 0.52 | 0.019492 | 8.4702 | 0.35671 |  |  | 0.37315 | 7.8172
26.5 | 0.53 | 0.019492 | 8.4702 | 0.35671 |  |  | 0.37272 | 7.8119
27 | 0.54 | 0.019492 | 8.4702 | 0.35671 |  |  | 0.37243 | 7.8083
27.5 | 0.55 | 0.019492 | 8.4702 | 0.35671 |  |  | 0.37216 | 7.805
28 | 0.56 | 0.069492 | 8.4202 | 0.35289 |  |  | 0.37194 | 7.8023
28.5 | 0.57 | -0.080508 | 8.5702 | 0.36422 |  |  | 0.37164 | 7.7988
29 | 0.58 | 0.019492 | 8.4702 | 0.35671 |  |  | 0.37137 | 7.7957
29.5 | 0.59 | -0.080508 | 8.5702 | 0.36422 |  |  | 0.37077 | 7.7886
30 | 0.6 | 0.019492 | 8.4702 | 0.35671 |  |  | 0.36993 | 7.7786
30.5 | 0.61 | 0.019492 | 8.4702 | 0.35671 |  |  | 0.36854 | 7.7621
31 | 0.62 | -0.030508 | 8.5202 | 0.36049 |  |  | 0.36676 | 7.741
31.5 | 0.63 | 0.019492 | 8.4702 | 0.35671 |  |  | 0.36417 | 7.7106
32 | 0.64 | 0.16949 | 8.3202 | 0.34512 |  |  | 0.36099 | 7.6737
32.5 | 0.65 | 0.069492 | 8.4202 | 0.35289 |  |  | 0.35681 | 7.6257
33 | 0.66 | 0.26949 | 8.2202 | 0.33715 |  |  | 0.35183 | 7.5695
33.5 | 0.67 | 0.21949 | 8.2702 | 0.34116 |  |  | 0.34557 | 7.4999
34 | 0.68 | 0.46949 | 8.0202 | 0.32062 |  |  | 0.33848 | 7.4223
34.5 | 0.69 | 0.36949 | 8.1202 | 0.32899 |  |  | 0.33016 | 7.333
35 | 0.7 | 0.71949 | 7.7702 | 0.29876 |  |  | 0.32119 | 7.2383
35.5 | 0.71 | 0.61949 | 7.8702 | 0.30767 |  |  | 0.31129 | 7.1359
36 | 0.72 | 0.81949 | 7.6702 | 0.28962 |  |  | 0.30119 | 7.0335
36.5 | 0.73 | 0.66949 | 7.8202 | 0.30324 |  |  | 0.29051 | 6.9275
37 | 0.74 | 0.91949 | 7.5702 | 0.28023 |  |  | 0.28001 | 6.8257
37.5 | 0.75 | 0.81949 | 7.6702 | 0.28962 |  |  | 0.26945 | 6.7257
38 | 0.76 | 1.0695 | 7.4202 | 0.26568 |  |  | 0.25958 | 6.6343
38.5 | 0.77 | 1.0695 | 7.4202 | 0.26568 |  |  | 0.24994 | 6.5472
39 | 0.78 | 1.4195 | 7.0702 | 0.22933 |  |  | 0.24126 | 6.4706
39.5 | 0.79 | 1.3695 | 7.1202 | 0.23475 |  |  | 0.23293 | 6.3988
40 | 0.8 | 1.6695 | 6.8202 | 0.20108 |  |  | 0.22541 | 6.3355
40.5 | 0.81 | 1.6195 | 6.8702 | 0.2069 |  |  | 0.21807 | 6.275
41 | 0.82 | 1.8695 | 6.6202 | 0.17695 |  |  | 0.21158 | 6.2226
41.5 | 0.83 | 1.7695 | 6.7202 | 0.1892 |  |  | 0.20524 | 6.1723
42 | 0.84 | 2.0195 | 6.4702 | 0.15787 |  |  | 0.19965 | 6.1288
42.5 | 0.85 | 1.8695 | 6.6202 | 0.17695 |  |  | 0.19421 | 6.087
43 | 0.86 | 2.0695 | 6.4202 | 0.15131 |  |  | 0.18946 | 6.051
43.5 | 0.87 | 1.9195 | 6.5702 | 0.17068 |  |  | 0.18461 | 6.0148
44 | 0.88 | 2.1695 | 6.3202 | 0.13788 |  |  | 0.18035 | 5.9832
44.5 | 0.89 | 2.1195 | 6.3702 | 0.14465 |  |  | 0.17607 | 5.9519
45 | 0.9 | 2.2695 | 6.2202 | 0.12402 |  |  | 0.17234 | 5.9248
45.5 | 0.91 | 2.2195 | 6.2702 | 0.13101 |  |  | 0.16844 | 5.8968
46 | 0.92 | 2.4695 | 6.0202 | 0.094919 |  |  | 0.16506 | 5.8728
46.5 | 0.93 | 2.4195 | 6.0702 | 0.10237 |  |  | 0.16146 | 5.8475
47 | 0.94 | 2.5195 | 5.9702 | 0.087339 |  |  | 0.15811 | 5.8241
47.5 | 0.95 | 2.3195 | 6.1702 | 0.11692 |  |  | 0.15445 | 5.7988
48 | 0.96 | 2.6195 | 5.8702 | 0.071791 |  |  | 0.15118 | 5.7763
48.5 | 0.97 | 2.4195 | 6.0702 | 0.10237 |  |  | 0.14759 | 5.7519
49 | 0.98 | 2.6195 | 5.8702 | 0.071791 |  |  | 0.1443 | 5.7297
49.5 | 0.99 | 2.4695 | 6.0202 | 0.094919 |  |  | 0.14075 | 5.7059
50 | 1 | 2.6695 | 5.8202 | 0.063817 |  |  | 0.1375 | 5.6843
50.5 | 1.01 | 2.4695 | 6.0202 | 0.094919 |  |  | 0.13388 | 5.6606
51 | 1.02 | 2.7195 | 5.7702 | 0.055705 |  |  | 0.13039 | 5.6379
51.5 | 1.03 | 2.4695 | 6.0202 | 0.094919 |  |  | 0.12637 | 5.6121
52 | 1.04 | 2.7195 | 5.7702 | 0.055705 |  |  | 0.12245 | 5.5872
52.5 | 1.05 | 2.5695 | 5.9202 | 0.079631 |  |  | 0.11793 | 5.5588
53 | 1.06 | 2.7195 | 5.7702 | 0.055705 |  |  | 0.11343 | 5.5308
53.5 | 1.07 | 2.6195 | 5.8702 | 0.071791 |  |  | 0.10852 | 5.5006
54 | 1.08 | 2.7695 | 5.7202 | 0.047451 |  |  | 0.10397 | 5.4728
54.5 | 1.09 | 2.5695 | 5.9202 | 0.079631 |  |  | 0.099116 | 5.4435
55 | 1.1 | 2.7695 | 5.7202 | 0.047451 |  |  | 0.094746 | 5.4172
55.5 | 1.11 | 2.6695 | 5.8202 | 0.063817 |  |  | 0.090307 | 5.3908
56 | 1.12 | 2.7695 | 5.7202 | 0.047451 |  |  | 0.08651 | 5.3683
56.5 | 1.13 | 2.6695 | 5.8202 | 0.063817 |  |  | 0.082652 | 5.3457
57 | 1.14 | 2.7695 | 5.7202 | 0.047451 |  |  | 0.079456 | 5.327
57.5 | 1.15 | 2.6695 | 5.8202 | 0.063817 |  |  | 0.076199 | 5.3081
58 | 1.16 | 2.8695 | 5.6202 | 0.030502 |  |  | 0.073427 | 5.2921
58.5 | 1.17 | 2.6695 | 5.8202 | 0.063817 |  |  | 0.070252 | 5.2739
59 | 1.18 | 2.8695 | 5.6202 | 0.030502 |  |  | 0.067365 | 5.2575
59.5 | 1.19 | 2.6195 | 5.8702 | 0.071791 |  |  | 0.063973 | 5.2383
60 | 1.2 | 2.8195 | 5.6702 | 0.039051 |  |  | 0.060946 | 5.2215
60.5 | 1.21 | 2.7195 | 5.7702 | 0.055705 |  |  | 0.057604 | 5.203
61 | 1.22 | 2.9195 | 5.5702 | 0.0218 |  |  | 0.054749 | 5.1875
61.5 | 1.23 | 2.7195 | 5.7702 | 0.055705 |  |  | 0.05153 | 5.1701
62 | 1.24 | 2.8195 | 5.6702 | 0.039051 |  |  | 0.048891 | 5.1561
62.5 | 1.25 | 2.6695 | 5.8202 | 0.063817 |  |  | 0.045865 | 5.1401
63 | 1.26 | 2.9195 | 5.5702 | 0.0218 |  |  | 0.043315 | 5.1268
63.5 | 1.27 | 2.7695 | 5.7202 | 0.047451 |  |  | 0.04063 | 5.1128
64 | 1.28 | 2.8195 | 5.6702 | 0.039051 |  |  | 0.038834 | 5.1035
64.5 | 1.29 | 2.7695 | 5.7202 | 0.047451 |  |  | 0.036757 | 5.0926
65 | 1.3 | 2.8695 | 5.6202 | 0.030502 |  |  | 0.035311 | 5.085
65.5 | 1.31 | 2.7695 | 5.7202 | 0.047451 |  |  | 0.033392 | 5.075
66 | 1.32 | 2.9695 | 5.5202 | 0.01294 |  |  | 0.03176 | 5.0666
66.5 | 1.33 | 2.6695 | 5.8202 | 0.063817 |  |  | 0.029298 | 5.0539
67 | 1.34 | 2.9695 | 5.5202 | 0.01294 |  |  | 0.027158 | 5.043
67.5 | 1.35 | 2.8695 | 5.6202 | 0.030502 |  |  | 0.024364 | 5.0288
68 | 1.36 | 3.0695 | 5.4202 | -0.0052713 |  |  | 0.022052 | 5.017
68.5 | 1.37 | 2.8195 | 5.6702 | 0.039051 |  |  | 0.019142 | 5.0021
69 | 1.38 | 2.9695 | 5.5202 | 0.01294 |  |  | 0.016765 | 4.9899
69.5 | 1.39 | 2.7695 | 5.7202 | 0.047451 |  |  | 0.01396 | 4.9755
70 | 1.4 | 3.0195 | 5.4702 | 0.0039173 |  |  | 0.011861 | 4.9646
70.5 | 1.41 | 2.8695 | 5.6202 | 0.030502 |  |  | 0.0095011 | 4.9523
71 | 1.42 | 2.9695 | 5.5202 | 0.01294 |  |  | 0.0079336 | 4.9441
71.5 | 1.43 | 2.8695 | 5.6202 | 0.030502 |  |  | 0.0062241 | 4.9352
72 | 1.44 | 3.1695 | 5.3202 | -0.024167 |  |  | 0.0053967 | 4.9308
72.5 | 1.45 | 2.8695 | 5.6202 | 0.030502 |  |  | 0.0041978 | 4.9246
73 | 1.46 | 3.0195 | 5.4702 | 0.0039173 |  |  | 0.0035993 | 4.9215
73.5 | 1.47 | 2.8695 | 5.6202 | 0.030502 |  |  | 0.0027582 | 4.9172
74 | 1.48 | 3.1695 | 5.3202 | -0.024167 |  |  | 0.0023598 | 4.9152
74.5 | 1.49 | 2.8695 | 5.6202 | 0.030502 |  |  | 0.0013703 | 4.9103
75 | 1.5 | 3.0695 | 5.4202 | -0.0052713 |  |  | 0.00096605 | 4.9083
75.5 | 1.51 | 2.8695 | 5.6202 | 0.030502 |  |  | 0.00027827 | 4.9
76 | 1.52 | 3.1695 | 5.3202 | -0.024167 |  |  | 0 | 4.9
76.5 | 1.53 | 2.9195 | 5.5702 | 0.0218 |  |  | 0 | 4.9
77 | 1.54 | 3.2195 | 5.2702 | -0.033883 |  |  | 0 | 4.9
77.5 | 1.55 | 2.9195 | 5.5702 | 0.0218 |  |  | 0 | 4.9
78 | 1.56 | 3.0695 | 5.4202 | -0.0052713 |  |  | 0 | 4.9
78.5 | 1.57 | 2.9695 | 5.5202 | 0.01294 |  |  | 0 | 4.9
79 | 1.58 | 3.1195 | 5.3702 | -0.014631 |  |  | 0 | 4.9
79.5 | 1.59 | 2.8695 | 5.6202 | 0.030502 |  |  | 0 | 4.9
80 | 1.6 | 3.2195 | 5.2702 | -0.033883 |  |  | 0 | 4.9
80.5 | 1.61 | 2.9195 | 5.5702 | 0.0218
81 | 1.62 | 3.1195 | 5.3702 | -0.014631
81.5 | 1.63 | 2.9195 | 5.5702 | 0.0218
82 | 1.64 | 3.0695 | 5.4202 | -0.0052713
82.5 | 1.65 | 2.9195 | 5.5702 | 0.0218
83 | 1.66 | 3.1695 | 5.3202 | -0.024167
83.5 | 1.67 | 2.9695 | 5.5202 | 0.01294
84 | 1.68 | 3.1195 | 5.3702 | -0.014631
84.5 | 1.69 | 2.9695 | 5.5202 | 0.01294
85 | 1.7 | 3.1695 | 5.3202 | -0.024167
85.5 | 1.71 | 2.8695 | 5.6202 | 0.030502
86 | 1.72 | 3.1695 | 5.3202 | -0.024167
86.5 | 1.73 | 2.9695 | 5.5202 | 0.01294
87 | 1.74 | 3.1695 | 5.3202 | -0.024167
87.5 | 1.75 | 2.9695 | 5.5202 | 0.01294
88 | 1.76 | 3.1695 | 5.3202 | -0.024167
88.5 | 1.77 | 2.8695 | 5.6202 | 0.030502
89 | 1.78 | 3.1695 | 5.3202 | -0.024167
89.5 | 1.79 | 2.9695 | 5.5202 | 0.01294
90 | 1.8
90.5 | 1.81
91 | 1.82
91.5 | 1.83
92 | 1.84
92.5 | 1.85
93 | 1.86
93.5 | 1.87
94 | 1.88
94.5 | 1.89
95 | 1.9
95.5 | 1.91
96 | 1.92
96.5 | 1.93
97 | 1.94
97.5 | 1.95
98 | 1.96
98.5 | 1.97
99 | 1.98
99.5 | 1.99
100 | 2
100.5 | 2.01
101 | 2.02
101.5 | 2.03
102 | 2.04
102.5 | 2.05
103 | 2.06
103.5 | 2.07
104 | 2.08
104.5 | 2.09
105 | 2.1
105.5 | 2.11
106 | 2.12
106.5 | 2.13
107 | 2.14
107.5 | 2.15
108 | 2.16
108.5 | 2.17
109 | 2.18
109.5 | 2.19
110 | 2.2
110.5 | 2.21
111 | 2.22
111.5 | 2.23
112 | 2.24
112.5 | 2.25
113 | 2.26
113.5 | 2.27
114 | 2.28
114.5 | 2.29
115 | 2.3
115.5 | 2.31
116 | 2.32
116.5 | 2.33
117 | 2.34
117.5 | 2.35
118 | 2.36
118.5 | 2.37
119 | 2.38
119.5 | 2.39
120 | 2.4
120.5 | 2.41
121 | 2.42
121.5 | 2.43
122 | 2.44
122.5 | 2.45
123 | 2.46
123.5 | 2.47
124 | 2.48
124.5 | 2.49
125 | 2.5

## Fuerza
ciclos | seg | Fuerza | Presión
0.5 | 0.01 | 9.2999 | 83.6168 | 0.6 | 11.772
1 | 0.02 | 9.3587 | 84.146 | 0.6 | 0
1.5 | 0.03 | 9.3391 | 83.9696
2 | 0.04 | 9.3587 | 84.146
2.5 | 0.05 | 9.3587 | 84.146
3 | 0.06 | 9.3391 | 83.9696
3.5 | 0.07 | 9.3784 | 84.3224
4 | 0.08 | 9.3391 | 83.9696
4.5 | 0.09 | 9.3391 | 83.9696
5 | 0.1 | 9.2999 | 83.6168
5.5 | 0.11 | 9.3587 | 84.146
6 | 0.12 | 9.398 | 84.4988
6.5 | 0.13 | 9.3587 | 84.146
7 | 0.14 | 9.3587 | 84.146
7.5 | 0.15 | 9.3587 | 84.146
8 | 0.16 | 9.3195 | 83.7932
8.5 | 0.17 | 9.3587 | 84.146 | 0.6 | 105.8441
9 | 0.18 | 9.3391 | 83.9696 | 0.6 | 0
9.5 | 0.19 | 9.3587 | 84.146
10 | 0.2 | 9.3587 | 84.146
10.5 | 0.21 | 9.3195 | 83.7932
11 | 0.22 | 9.3587 | 84.146
11.5 | 0.23 | 9.3784 | 84.3224
12 | 0.24 | 9.4176 | 84.6753
12.5 | 0.25 | 9.3587 | 84.146
13 | 0.26 | 9.3391 | 83.9696
13.5 | 0.27 | 9.3587 | 84.146
14 | 0.28 | 9.3195 | 83.7932
14.5 | 0.29 | 9.398 | 84.4988
15 | 0.3 | 9.3784 | 84.3224
15.5 | 0.31 | 9.3784 | 84.3224
16 | 0.32 | 9.3784 | 84.3224
16.5 | 0.33 | 9.3784 | 84.3224
17 | 0.34 | 9.3587 | 84.146
17.5 | 0.35 | 9.4176 | 84.6753
18 | 0.36 | 9.3784 | 84.3224
18.5 | 0.37 | 9.3784 | 84.3224
19 | 0.38 | 9.3784 | 84.3224
19.5 | 0.39 | 9.3587 | 84.146
20 | 0.4 | 9.3784 | 84.3224
20.5 | 0.41 | 9.3784 | 84.3224
21 | 0.42 | 9.398 | 84.4988
21.5 | 0.43 | 9.3587 | 84.146
22 | 0.44 | 9.3587 | 84.146
22.5 | 0.45 | 9.3784 | 84.3224
23 | 0.46 | 9.3784 | 84.3224
23.5 | 0.47 | 9.3587 | 84.146
24 | 0.48 | 9.4176 | 84.6753
24.5 | 0.49 | 9.3587 | 84.146
25 | 0.5 | 9.3587 | 84.146
25.5 | 0.51 | 9.398 | 84.4988
26 | 0.52 | 9.3587 | 84.146
26.5 | 0.53 | 9.3784 | 84.3224
27 | 0.54 | 9.3391 | 83.9696
27.5 | 0.55 | 9.3784 | 84.3224
28 | 0.56 | 9.3587 | 84.146
28.5 | 0.57 | 9.3784 | 84.3224
29 | 0.58 | 9.3784 | 84.3224
29.5 | 0.59 | 9.4176 | 84.6753
30 | 0.6 | 9.3784 | 84.3224
30.5 | 0.61 | 9.398 | 84.4988
31 | 0.62 | 9.3784 | 84.3224
31.5 | 0.63 | 9.3784 | 84.3224
32 | 0.64 | 9.398 | 84.4988
32.5 | 0.65 | 9.3784 | 84.3224
33 | 0.66 | 9.3587 | 84.146
33.5 | 0.67 | 9.3784 | 84.3224
34 | 0.68 | 9.3587 | 84.146
34.5 | 0.69 | 9.3391 | 83.9696
35 | 0.7 | 9.3391 | 83.9696
35.5 | 0.71 | 9.3391 | 83.9696
36 | 0.72 | 9.3195 | 83.7932
36.5 | 0.73 | 9.2999 | 83.6168
37 | 0.74 | 9.2803 | 83.4404
37.5 | 0.75 | 9.2999 | 83.6168
38 | 0.76 | 9.3195 | 83.7932
38.5 | 0.77 | 9.2803 | 83.4404
39 | 0.78 | 9.2803 | 83.4404
39.5 | 0.79 | 9.241 | 83.0876
40 | 0.8 | 9.2999 | 83.6168
40.5 | 0.81 | 9.2214 | 82.9112
41 | 0.82 | 9.2214 | 82.9112
41.5 | 0.83 | 9.2018 | 82.7348
42 | 0.84 | 9.1625 | 82.382
42.5 | 0.85 | 9.1822 | 82.5584
43 | 0.86 | 9.2018 | 82.7348
43.5 | 0.87 | 9.1429 | 82.2056
44 | 0.88 | 9.1625 | 82.382
44.5 | 0.89 | 9.1233 | 82.0292
45 | 0.9 | 9.1233 | 82.0292
45.5 | 0.91 | 9.0841 | 81.6763
46 | 0.92 | 9.0841 | 81.6763
46.5 | 0.93 | 9.0841 | 81.6763
47 | 0.94 | 9.0841 | 81.6763
47.5 | 0.95 | 9.0448 | 81.3235
48 | 0.96 | 9.0448 | 81.3235
48.5 | 0.97 | 9.0252 | 81.1471
49 | 0.98 | 9.0448 | 81.3235
49.5 | 0.99 | 9.0448 | 81.3235
50 | 1 | 9.0448 | 81.3235
50.5 | 1.01 | 9.0056 | 80.9707
51 | 1.02 | 9.0252 | 81.1471
51.5 | 1.03 | 9.0644 | 81.4999
52 | 1.04 | 9.0252 | 81.1471
52.5 | 1.05 | 9.0252 | 81.1471
53 | 1.06 | 9.0252 | 81.1471
53.5 | 1.07 | 9.0252 | 81.1471
54 | 1.08 | 8.986 | 80.7943
54.5 | 1.09 | 9.0448 | 81.3235
55 | 1.1 | 9.0448 | 81.3235
55.5 | 1.11 | 9.0252 | 81.1471
56 | 1.12 | 9.1037 | 81.8527
56.5 | 1.13 | 9.0448 | 81.3235
57 | 1.14 | 9.0644 | 81.4999
57.5 | 1.15 | 9.0644 | 81.4999
58 | 1.16 | 9.0252 | 81.1471
58.5 | 1.17 | 9.0841 | 81.6763
59 | 1.18 | 9.0841 | 81.6763
59.5 | 1.19 | 9.1429 | 82.2056
60 | 1.2 | 9.1037 | 81.8527
60.5 | 1.21 | 9.1233 | 82.0292
61 | 1.22 | 9.1233 | 82.0292
61.5 | 1.23 | 9.1233 | 82.0292
62 | 1.24 | 9.1822 | 82.5584
62.5 | 1.25 | 9.1233 | 82.0292
63 | 1.26 | 9.1429 | 82.2056
63.5 | 1.27 | 9.1429 | 82.2056
64 | 1.28 | 9.2018 | 82.7348
64.5 | 1.29 | 9.1625 | 82.382
65 | 1.3 | 9.1625 | 82.382
65.5 | 1.31 | 9.1625 | 82.382
66 | 1.32 | 9.1625 | 82.382
66.5 | 1.33 | 9.1822 | 82.5584
67 | 1.34 | 9.1822 | 82.5584
67.5 | 1.35 | 9.1822 | 82.5584
68 | 1.36 | 9.1822 | 82.5584
68.5 | 1.37 | 9.1822 | 82.5584
69 | 1.38 | 9.2214 | 82.9112
69.5 | 1.39 | 9.2018 | 82.7348
70 | 1.4 | 9.2214 | 82.9112
70.5 | 1.41 | 9.2018 | 82.7348
71 | 1.42 | 9.2214 | 82.9112
71.5 | 1.43 | 9.2214 | 82.9112
72 | 1.44 | 9.2214 | 82.9112
72.5 | 1.45 | 9.2214 | 82.9112
73 | 1.46 | 9.2214 | 82.9112
73.5 | 1.47 | 9.2214 | 82.9112
74 | 1.48 | 9.2214 | 82.9112
74.5 | 1.49 | 9.2018 | 82.7348
75 | 1.5 | 9.2214 | 82.9112
75.5 | 1.51 | 9.2018 | 82.7348
76 | 1.52 | 9.241 | 83.0876
76.5 | 1.53 | 9.241 | 83.0876
77 | 1.54 | 9.241 | 83.0876
77.5 | 1.55 | 9.2214 | 82.9112
78 | 1.56 | 9.2606 | 83.264
78.5 | 1.57 | 9.2606 | 83.264
79 | 1.58 | 9.2214 | 82.9112
79.5 | 1.59 | 9.2999 | 83.6168
80 | 1.6 | 9.2606 | 83.264
80.5 | 1.61 | 9.2803 | 83.4404
81 | 1.62 | 9.3195 | 83.7932
81.5 | 1.63 | 9.2999 | 83.6168
82 | 1.64 | 9.2606 | 83.264
82.5 | 1.65 | 9.3195 | 83.7932
83 | 1.66 | 9.2999 | 83.6168
83.5 | 1.67 | 9.241 | 83.0876
84 | 1.68 | 9.2606 | 83.264
84.5 | 1.69 | 9.241 | 83.0876
85 | 1.7 | 9.2999 | 83.6168
85.5 | 1.71 | 9.3195 | 83.7932
86 | 1.72 | 9.2999 | 83.6168
86.5 | 1.73 | 9.2999 | 83.6168
87 | 1.74 | 9.2803 | 83.4404
87.5 | 1.75 | 9.2999 | 83.6168
88 | 1.76 | 9.2803 | 83.4404
88.5 | 1.77 | 9.3391 | 83.9696
89 | 1.78 | 9.2803 | 83.4404
89.5 | 1.79 | 9.2999 | 83.6168
90 | 1.8
90.5 | 1.81
91 | 1.82
91.5 | 1.83
92 | 1.84
92.5 | 1.85
93 | 1.86
93.5 | 1.87
94 | 1.88
94.5 | 1.89
95 | 1.9
95.5 | 1.91
96 | 1.92
96.5 | 1.93
97 | 1.94
97.5 | 1.95
98 | 1.96
98.5 | 1.97
99 | 1.98
99.5 | 1.99
100 | 2
100.5 | 2.01
101 | 2.02
101.5 | 2.03
102 | 2.04
102.5 | 2.05
103 | 2.06
103.5 | 2.07
104 | 2.08
104.5 | 2.09
105 | 2.1
105.5 | 2.11
106 | 2.12
106.5 | 2.13
107 | 2.14
107.5 | 2.15
108 | 2.16
108.5 | 2.17
109 | 2.18
109.5 | 2.19
110 | 2.2
110.5 | 2.21
111 | 2.22
111.5 | 2.23
112 | 2.24
112.5 | 2.25
113 | 2.26
113.5 | 2.27
114 | 2.28
114.5 | 2.29
115 | 2.3
115.5 | 2.31
116 | 2.32
116.5 | 2.33
117 | 2.34
117.5 | 2.35
118 | 2.36
118.5 | 2.37
119 | 2.38
119.5 | 2.39
120 | 2.4
120.5 | 2.41
121 | 2.42
121.5 | 2.43
122 | 2.44
122.5 | 2.45
123 | 2.46
123.5 | 2.47
124 | 2.48
124.5 | 2.49
125 | 2.5

## Resistencia
ciclos | seg | Intensidad | Tensión | Resistencia | Potencia | Energía
0.5 | 0.01 | 0 | 0.55712 |  |  |  | 0.6 | 9.335
1 | 0.02 | 0 | -0.032881 |  |  |  | 0.6 | 0 | La línea vertical roja señala el fin del precalentamiento
1.5 | 0.03 | 0 | 0.037119 |  |  |  | 0.7 | 9.335
2 | 0.04 | 0 | 0.037119 |  |  |  | 0.7 | 0
2.5 | 0.05 | 0 | -0.022881
3 | 0.06 | 0 | -0.052881
3.5 | 0.07 | 0 | -0.022881
4 | 0.08 | 0 | 0.017119
4.5 | 0.09 | 0 | -0.0028814
5 | 0.1 | 0 | -0.052881
5.5 | 0.11 | 0 | -0.0028814
6 | 0.12 | 0 | -0.052881
6.5 | 0.13 | 0 | 0.037119
7 | 0.14 | 0 | -0.0028814
7.5 | 0.15 | 0 | -0.022881
8 | 0.16 | 0 | -0.052881
8.5 | 0.17 | 0 | -0.032881
9 | 0.18 | 0 | -0.022881 |  |  |  | 0.6 | 2.0087
9.5 | 0.19 | 0 | 0.017119 |  |  |  | 0.6 | 0
10 | 0.2 | 0 | -0.0028814
10.5 | 0.21 | 0 | 0.017119
11 | 0.22 | 0 | 0.017119
11.5 | 0.23 | 0 | 0.017119
12 | 0.24 | 0 | -0.0028814
12.5 | 0.25 | 0 | -0.0028814
13 | 0.26 | 0 | -0.0028814
13.5 | 0.27 | 0 | -0.0028814
14 | 0.28 | 0 | -0.0028814
14.5 | 0.29 | 0 | -0.032881
15 | 0.3 | 0 | -0.032881
15.5 | 0.31 | 0 | -0.022881
16 | 0.32 | 0 | 0.037119
16.5 | 0.33 | 0 | 0.037119 |  |  |  | 0.6 | 0.47359
17 | 0.34 | 0 | 0.017119 |  |  |  | 0.6 | 0
17.5 | 0.35 | 0 | 0.037119
18 | 0.36 | 0 | 0.037119
18.5 | 0.37 | 0 | -0.022881
19 | 0.38 | 0 | 0.057119
19.5 | 0.39 | 0 | 0.037119
20 | 0.4 | 0 | 0.037119
20.5 | 0.41 | 0 | 0.037119
21 | 0.42 | 0 | 0.037119
21.5 | 0.43 | 0 | -0.022881
22 | 0.44 | 0 | -0.022881
22.5 | 0.45 | 0 | 0.017119
23 | 0.46 | 0 | -0.032881
23.5 | 0.47 | 0 | -0.022881
24 | 0.48 | 0 | 0.017119
24.5 | 0.49 | 0 | -0.022881 |  |  |  | 0.6 | 14.9626
25 | 0.5 | 0 | -0.032881 |  |  |  | 0.6 | 0
25.5 | 0.51 | 0 | -0.032881
26 | 0.52 | 0 | -0.0028814
26.5 | 0.53 | 0 | -0.032881
27 | 0.54 | 0 | -0.0028814
27.5 | 0.55 | 0 | 0.017119
28 | 0.56 | 0 | -0.032881
28.5 | 0.57 | 0 | -0.052881
29 | 0.58 | 0 | 0.057119
29.5 | 0.59 | 0 | 0.057119
30 | 0.6 | 0 | 0.057119
30.5 | 0.61 | 0 | -0.0028814
31 | 0.62 | 3.412 | -0.0029645 | -0.00086885 | -0.010115 | -0.00010115
31.5 | 0.63 | 3.393 | 1.197 | 0.3528 | 4.0615 | 0.040514
32 | 0.64 | 3.529 | 1.337 | 0.37887 | 4.7184 | 0.087698
32.5 | 0.65 | 3.588 | 1.237 | 0.34477 | 4.4385 | 0.13208
33 | 0.66 | 3.822 | 1.277 | 0.33412 | 4.8808 | 0.18089
33.5 | 0.67 | 3.978 | 1.397 | 0.35119 | 5.5574 | 0.23646
34 | 0.68 | 4.212 | 1.297 | 0.30793 | 5.463 | 0.29109
34.5 | 0.69 | 4.309 | 1.397 | 0.32421 | 6.0197 | 0.35129
35 | 0.7 | 4.485 | 1.377 | 0.30703 | 6.1759 | 0.41305
35.5 | 0.71 | 4.563 | 1.147 | 0.25137 | 5.2338 | 0.46539
36 | 0.72 | 4.524 | 1.157 | 0.25575 | 5.2343 | 0.51773
36.5 | 0.73 | 4.582 | 1.157 | 0.25251 | 5.3014 | 0.57075
37 | 0.74 | 4.699 | 1.147 | 0.2441 | 5.3898 | 0.62464
37.5 | 0.75 | 6.084 | 1.087 | 0.17866 | 6.6131 | 0.69077
38 | 0.76 | 6.357 | 1.147 | 0.18043 | 7.2912 | 0.76369
38.5 | 0.77 | 6.357 | 1.507 | 0.23706 | 9.5798 | 0.85948
39 | 0.78 | 7.176 | 1.2769 | 0.17795 | 9.1633 | 0.95112
39.5 | 0.79 | 7.293 | 1.6069 | 0.22034 | 11.7194 | 1.0683
40 | 0.8 | 7.449 | 1.6069 | 0.21573 | 11.9701 | 1.188
40.5 | 0.81 | 7.449 | 1.3369 | 0.17948 | 9.9588 | 1.2876
41 | 0.82 | 7.468 | 1.2769 | 0.17099 | 9.5362 | 1.383
41.5 | 0.83 | 7.332 | 1.3369 | 0.18234 | 9.8024 | 1.481
42 | 0.84 | 7.293 | 1.1769 | 0.16138 | 8.5834 | 1.5668
42.5 | 0.85 | 7.215 | 1.0669 | 0.14788 | 7.698 | 1.6438
43 | 0.86 | 7.195 | 1.3369 | 0.18582 | 9.6193 | 1.74
43.5 | 0.87 | 7.117 | 1.3369 | 0.18785 | 9.515 | 1.8351
44 | 0.88 | 7.117 | 1.1569 | 0.16256 | 8.234 | 1.9175
44.5 | 0.89 | 7.117 | 0.96695 | 0.13586 | 6.8817 | 1.9863
45 | 0.9 | 7.117 | 1.0269 | 0.14429 | 7.3088 | 2.0594
45.5 | 0.91 | 7.078 | 1.1569 | 0.16346 | 8.1889 | 2.1413
46 | 0.92 | 7.078 | 0.92695 | 0.13096 | 6.5609 | 2.2069
46.5 | 0.93 | 7.078 | 0.98695 | 0.13944 | 6.9856 | 2.2767
47 | 0.94 | 7.098 | 1.0669 | 0.15032 | 7.5732 | 2.3525
47.5 | 0.95 | 7.078 | 1.1269 | 0.15922 | 7.9765 | 2.4322
48 | 0.96 | 7.059 | 1.0069 | 0.14265 | 7.108 | 2.5033
48.5 | 0.97 | 7.059 | 0.84695 | 0.11998 | 5.9786 | 2.5631
49 | 0.98 | 7.078 | 1.0269 | 0.14509 | 7.2687 | 2.6358
49.5 | 0.99 | 7.078 | 1.1469 | 0.16204 | 8.1181 | 2.717
50 | 1 | 7.059 | 0.90695 | 0.12848 | 6.4021 | 2.781
50.5 | 1.01 | 7.059 | 1.0869 | 0.15398 | 7.6728 | 2.8577
51 | 1.02 | 7.078 | 1.1269 | 0.15922 | 7.9765 | 2.9375
51.5 | 1.03 | 7.059 | 0.94695 | 0.13415 | 6.6845 | 3.0043
52 | 1.04 | 7.039 | 0.88695 | 0.126 | 6.2432 | 3.0668
52.5 | 1.05 | 7.117 | 0.94695 | 0.13305 | 6.7394 | 3.1342
53 | 1.06 | 7.059 | 0.90695 | 0.12848 | 6.4021 | 3.1982
53.5 | 1.07 | 7.039 | 0.90695 | 0.12885 | 6.384 | 3.262
54 | 1.08 | 7.098 | 0.81695 | 0.1151 | 5.7987 | 3.32
54.5 | 1.09 | 7.039 | 1.0069 | 0.14305 | 7.0879 | 3.3909
55 | 1.1 | 7.02 | 1.0069 | 0.14344 | 7.0688 | 3.4616
55.5 | 1.11 | 7.039 | 0.83695 | 0.1189 | 5.8913 | 3.5205
56 | 1.12 | 7.02 | 0.92695 | 0.13204 | 6.5072 | 3.5856
56.5 | 1.13 | 6.961 | 0.88695 | 0.12742 | 6.1741 | 3.6473
57 | 1.14 | 7.039 | 1.0269 | 0.14589 | 7.2287 | 3.7196
57.5 | 1.15 | 7 | 0.86695 | 0.12385 | 6.0686 | 3.7803
58 | 1.16 | 6.961 | 0.92695 | 0.13316 | 6.4525 | 3.8448
58.5 | 1.17 | 7.02 | 0.92695 | 0.13204 | 6.5072 | 3.9099
59 | 1.18 | 6.981 | 1.0869 | 0.1557 | 7.588 | 3.9858
59.5 | 1.19 | 7.039 | 0.90695 | 0.12885 | 6.384 | 4.0496
60 | 1.2 | 7 | 0.92695 | 0.13242 | 6.4886 | 4.1145
60.5 | 1.21 | 7.059 | 0.83695 | 0.11856 | 5.908 | 4.1736
61 | 1.22 | 7.039 | 1.0069 | 0.14305 | 7.0879 | 4.2444
61.5 | 1.23 | 7.02 | 0.90695 | 0.12919 | 6.3668 | 4.3081
62 | 1.24 | 7.039 | 0.90695 | 0.12885 | 6.384 | 4.3719
62.5 | 1.25 | 7.039 | 0.83695 | 0.1189 | 5.8913 | 4.4309
63 | 1.26 | 7.02 | 0.79695 | 0.11353 | 5.5946 | 4.4868
63.5 | 1.27 | 7.02 | 0.94695 | 0.13489 | 6.6476 | 4.5533
64 | 1.28 | 7.02 | 0.88695 | 0.12635 | 6.2264 | 4.6155
64.5 | 1.29 | 7 | 0.79695 | 0.11385 | 5.5786 | 4.6713
65 | 1.3 | 7.02 | 0.88695 | 0.12635 | 6.2264 | 4.7336
65.5 | 1.31 | 7.02 | 0.79695 | 0.11353 | 5.5946 | 4.7895
66 | 1.32 | 7.02 | 0.81695 | 0.11637 | 5.735 | 4.8469
66.5 | 1.33 | 7 | 0.81695 | 0.11671 | 5.7186 | 4.9041
67 | 1.34 | 7 | 0.75695 | 0.10814 | 5.2986 | 4.9571
67.5 | 1.35 | 7 | 0.79695 | 0.11385 | 5.5786 | 5.0128
68 | 1.36 | 7 | 0.81695 | 0.11671 | 5.7186 | 5.07
68.5 | 1.37 | 7 | 0.88695 | 0.12671 | 6.2086 | 5.1321
69 | 1.38 | 7 | 0.83695 | 0.11956 | 5.8586 | 5.1907
69.5 | 1.39 | 7 | 0.83695 | 0.11956 | 5.8586 | 5.2493
70 | 1.4 | 7 | 0.81695 | 0.11671 | 5.7186 | 5.3065
70.5 | 1.41 | 6.981 | 0.84695 | 0.12132 | 5.9125 | 5.3656
71 | 1.42 | 7 | 0.84695 | 0.12099 | 5.9286 | 5.4249
71.5 | 1.43 | 6.981 | 0.84695 | 0.12132 | 5.9125 | 5.484
72 | 1.44 | 6.981 | 0.75695 | 0.10843 | 5.2843 | 5.5369
72.5 | 1.45 | 7 | 0.75695 | 0.10814 | 5.2986 | 5.5898
73 | 1.46 | 7 | 0.75695 | 0.10814 | 5.2986 | 5.6428
73.5 | 1.47 | 7 | 0.88695 | 0.12671 | 6.2086 | 5.7049
74 | 1.48 | 6.981 | 0.94695 | 0.13565 | 6.6106 | 5.771
74.5 | 1.49 | 6.981 | 0.88695 | 0.12705 | 6.1918 | 5.8329
75 | 1.5 | 6.981 | 0.73695 | 0.10556 | 5.1446 | 5.8844
75.5 | 1.51 | 6.981 | 0.73695 | 0.10556 | 5.1446 | 5.9358
76 | 1.52 | 7 | 0.65695 | 0.09385 | 4.5986 | 5.9818
76.5 | 1.53 | 6.981 | 0.77695 | 0.11129 | 5.4239 | 6.0361
77 | 1.54 | 6.981 | 0.77695 | 0.11129 | 5.4239 | 6.0903
77.5 | 1.55 | 6.981 | 0.71695 | 0.1027 | 5.005 | 6.1403
78 | 1.56 | 6.961 | 0.92695 | 0.13316 | 6.4525 | 6.2049
78.5 | 1.57 | 6.961 | 0.65695 | 0.094376 | 4.573 | 6.2506
79 | 1.58 | 6.961 | 0.94695 | 0.13604 | 6.5917 | 6.3165
79.5 | 1.59 | 6.961 | 0.69695 | 0.10012 | 4.8515 | 6.365
80 | 1.6 | 6.961 | 0.69695 | 0.10012 | 4.8515 | 6.4135
80.5 | 1.61 | 6.961 | 0.75695 | 0.10874 | 5.2691 | 6.4662
81 | 1.62 | 6.961 | 0.73695 | 0.10587 | 5.1299 | 6.5175
81.5 | 1.63 | 6.942 | 0.79695 | 0.1148 | 5.5324 | 6.5729
82 | 1.64 | 6.942 | 0.81695 | 0.11768 | 5.6713 | 6.6296
82.5 | 1.65 | 6.961 | 0.81695 | 0.11736 | 5.6868 | 6.6864
83 | 1.66 | 6.961 | 0.73695 | 0.10587 | 5.1299 | 6.7377
83.5 | 1.67 | 6.942 | 0.73695 | 0.10616 | 5.1159 | 6.7889
84 | 1.68 | 6.942 | 0.67695 | 0.097515 | 4.6994 | 6.8359
84.5 | 1.69 | 6.942 | 0.71695 | 0.10328 | 4.9771 | 6.8857
85 | 1.7 | 6.942 | 0.73695 | 0.10616 | 5.1159 | 6.9368
85.5 | 1.71 | 6.942 | 0.77695 | 0.11192 | 5.3936 | 6.9908
86 | 1.72 | 6.942 | 0.81695 | 0.11768 | 5.6713 | 7.0475
86.5 | 1.73 | 6.942 | 0.65695 | 0.094634 | 4.5605 | 7.0931
87 | 1.74 | 6.922 | 0.69695 | 0.10069 | 4.8243 | 7.1413
87.5 | 1.75 | 6.922 | 0.67695 | 0.097797 | 4.6858 | 7.1882
88 | 1.76 | 6.922 | 0.79695 | 0.11513 | 5.5165 | 7.2433
88.5 | 1.77 | 6.903 | 0.79695 | 0.11545 | 5.5013 | 7.2984
89 | 1.78 | 6.903 | 0.77695 | 0.11255 | 5.3633 | 7.352
89.5 | 1.79 | 6.883 | 0.75695 | 0.10997 | 5.2101 | 7.4041
90 | 1.8
90.5 | 1.81
91 | 1.82
91.5 | 1.83
92 | 1.84
92.5 | 1.85
93 | 1.86
93.5 | 1.87
94 | 1.88
94.5 | 1.89
95 | 1.9
95.5 | 1.91
96 | 1.92
96.5 | 1.93
97 | 1.94
97.5 | 1.95
98 | 1.96
98.5 | 1.97
99 | 1.98
99.5 | 1.99
100 | 2
100.5 | 2.01
101 | 2.02
101.5 | 2.03
102 | 2.04
102.5 | 2.05
103 | 2.06
103.5 | 2.07
104 | 2.08
104.5 | 2.09
105 | 2.1
105.5 | 2.11
106 | 2.12
106.5 | 2.13
107 | 2.14
107.5 | 2.15
108 | 2.16
108.5 | 2.17
109 | 2.18
109.5 | 2.19
110 | 2.2
110.5 | 2.21
111 | 2.22
111.5 | 2.23
112 | 2.24
112.5 | 2.25
113 | 2.26
113.5 | 2.27
114 | 2.28
114.5 | 2.29
115 | 2.3
115.5 | 2.31
116 | 2.32
116.5 | 2.33
117 | 2.34
117.5 | 2.35
118 | 2.36
118.5 | 2.37
119 | 2.38
119.5 | 2.39
120 | 2.4
120.5 | 2.41
121 | 2.42
121.5 | 2.43
122 | 2.44
122.5 | 2.45
123 | 2.46
123.5 | 2.47
124 | 2.48
124.5 | 2.49
125 | 2.5

## Resultados
Inicio paso corriente
30 | 0
30 | 0.5 | Eje Izquierdo |  | Eje Derecho
Fin de Subida |  | Máx = | 0.5 | Máx = | 0.6
37.2357 | 0 | Mín = | 0 | Mín = | 0
37.2357 | 0.5
¿Suavizar?
Inicio paso corriente |  | Eje Izquierdo |  | Eje Derecho
30 | 0 | Máx = | 100 | Máx = | 9
30 | 100 | Mín = | 0 | Mín = | 0
Fin de Subida
37.2357 | 0
37.2357 | 100
¿Suavizar?
|  | Eje Izquierdo |  | Eje Derecho
Inicio paso corriente |  | Máx = | 10 | Máx = | 6
30 | 0 | Mín = | 0 | Mín = | 0
30 | 10
Fin de Subida
37.2357 | 0
37.2357 | 10
|  | Eje Izquierdo |  | Eje Derecho
Inicio paso corriente |  | Máx = | 14 | Máx = | 9
30 | 0 | Mín = | 0 | Mín = | 0
30 | 14
Fin de Subida
37.2357 | 0
37.2357 | 14