## Parámetros
Ensayo |  |  |  |  | Fecha:
Características polvo |  | Material | Referencia polvo | Densidad de golpeo g/cm3 | Densidad aparente g/cm3 | Densidad absoluta g/cm3
|  | Al-NH3 |  | 1.19 | 0.84 | 2.725 |  | Sí
No
Activación externa |  | PRECOMPRESIÓN | No | # MPa
|  | ACTIVACIÓN ELÉC. | No | # V | # A
Características de corriente | Duraciones
|  | Aproximación | Apriete | PreCalentamiento | Calentamiento | Enfriamiento
|  | 99 | 30 | 5 | 55 | 60 | ciclos
|  | 1.98 | 0.6 | 0.1 | 1.1 | 1.2 | segundos
Intensidades
|  | I máx | So1i (grados) | I So1i (kA) | ISo2i (kA) | Energía (kJ) | EDE (kJ/g)
|  | 7.624 | 15 | 1 | 7 | 7.3635 | 3.9771
Características de Presión |  | Presión Trabajo | Presión Sinterizado
|  | 923 |  | kgf
|  | 3.8125 | 0 | bares
Características Sinterizados |  | Diámetro (mm) | Altura (mm) | Masa (g) |  | Secc (cm2)
| 1 | 11.98 | 6.55 | 1.8515 |  | 1.126
| 2 | 11.96 | 6.7 |  |  | Volumen (cm3)
| 3 | 11.97 | 6.65 |  |  | 0.72967
| 4 | 11.97 | 6.52
| 5 | 12.01 | 6.36 |  |  | Densid (g/cm3)
| 6 | 12 | 6.32 |  |  | 2.5375
| 7 | 11.92 | 6.3 |  |  | Porosidad (%)
| 8 | 11.98 | 6.44 |  |  | 6.8824
|  | 11.9738 | 6.48
Otros Datos |  | Tª Inicial (ºC) | Lubricante | Diám Punzón (mm) | h punzones (mm) | h obleas (mm) | tS (ciclos)
|  | 21.5 |  | 11.9 | 97.31 | 9.3 | 7.503
Observaciones
[9 empty] | 4 | 5 | 8
[9 empty] | 3 | 9 | 2

## Adquisición
378 | 478 | 0 | 70
377 | 477 | 0 | 25 | IP:x,x,x,x:
376 | 478 | 0 | 14 | 172,16,1,14
378 | 477 | 0 | 21
376 | 476 | 0 | 19 | Abrir canal. (IP: 172,16,1,14)(Return:1)
378 | 478 | 0 | 23
378 | 478 | 0 | 12
380 | 478 | 0 | 16 | Recibidos de 2865 registros (Soldadura:1703)
378 | 478 | 0 | 21
379 | 478 | 0 | 17
377 | 477 | 0 | 16 | Representar gráficas
379 | 478 | 0 | 19
379 | 476 | 0 | 21
379 | 478 | 0 | 21
379 | 478 | 0 | 16
379 | 478 | 0 | 17
378 | 478 | 0 | 19
379 | 479 | 0 | 17
380 | 478 | 0 | 16
379 | 477 | 0 | 17
378 | 478 | 0 | 19
378 | 479 | 0 | 23
379 | 478 | 0 | 19
379 | 478 | 0 | 21
378 | 479 | 0 | 17
378 | 478 | 0 | 21
378 | 479 | 0 | 19
378 | 478 | 0 | 21
378 | 479 | 0 | 25
378 | 477 | 0 | 17
377 | 478 | 0 | 17
378 | 478 | 0 | 17
378 | 479 | 0 | 17
377 | 478 | 0 | 25
379 | 479 | 0 | 21
381 | 479 | 0 | 17
379 | 479 | 0 | 17
379 | 477 | 0 | 21
379 | 479 | 0 | 19
379 | 479 | 0 | 12
379 | 480 | 0 | 23
379 | 477 | 0 | 23
378 | 479 | 0 | 23
377 | 479 | 0 | 19
379 | 479 | 0 | 19
380 | 480 | 0 | 17
380 | 478 | 0 | 17
381 | 478 | 0 | 21
377 | 482 | 0 | 14
380 | 479 | 0 | 17
378 | 481 | 0 | 17
378 | 480 | 0 | 19
378 | 480 | 0 | 17
380 | 479 | 0 | 21
379 | 477 | 0 | 25
378 | 482 | 0 | 16
379 | 479 | 0 | 17
377 | 482 | 0 | 21
379 | 478 | 0 | 21
379 | 480 | 0 | 19
379 | 479 | 0 | 14
382 | 479 | 3022 | 14
378 | 480 | 2847 | 182
379 | 482 | 3022 | 178
382 | 479 | 3178 | 159
385 | 480 | 3529 | 155
385 | 479 | 3744 | 157
388 | 479 | 3978 | 178
388 | 479 | 4114 | 134
390 | 480 | 4309 | 143
390 | 478 | 4348 | 143
393 | 479 | 4836 | 139
396 | 477 | 4953 | 137
399 | 476 | 5109 | 153
401 | 476 | 6415 | 153
407 | 474 | 6903 | 159
409 | 475 | 7605 | 165
414 | 474 | 7410 | 167
414 | 473 | 7624 | 167
422 | 470 | 7546 | 155
421 | 472 | 7449 | 135
427 | 469 | 7371 | 135
425 | 470 | 7312 | 141
431 | 468 | 7195 | 141
426 | 469 | 7176 | 141
433 | 464 | 7156 | 114
431 | 466 | 7039 | 153
434 | 466 | 7039 | 122
431 | 465 | 7137 | 134
436 | 464 | 7039 | 124
432 | 463 | 7039 | 139
439 | 462 | 7098 | 132
433 | 460 | 7039 | 108
437 | 462 | 7039 | 120
436 | 461 | 7078 | 130
439 | 459 | 7059 | 118
435 | 460 | 7059 | 116
440 | 458 | 7078 | 104
436 | 457 | 7078 | 118
442 | 459 | 6981 | 110
438 | 459 | 6981 | 108
440 | 460 | 6981 | 114
437 | 457 | 6981 | 106
443 | 458 | 7039 | 114
437 | 459 | 7039 | 104
442 | 459 | 7039 | 95
437 | 462 | 7039 | 120
442 | 460 | 7000 | 104
439 | 461 | 7000 | 95
442 | 459 | 6981 | 106
438 | 459 | 6981 | 106
442 | 461 | 6981 | 118
439 | 461 | 7059 | 108
442 | 462 | 7000 | 112
441 | 462 | 7000 | 122
443 | 462 | 7000 | 95
439 | 463 | 7000 | 128
443 | 465 | 7000 | 106
440 | 463 | 7020 | 103
444 | 462 | 7000 | 118
440 | 464 | 7000 | 104
444 | 465 | 6981 | 104
441 | 464 | 7039 | 108
444 | 465 | 7039 | 97
441 | 467 | 6942 | 99
444 | 467 | 6942 | 97
444 | 466 | 6961 | 104
446 | 467 | 6961 | 99
442 | 467 | 6981 | 108
446 | 464 | 6981 | 99
442 | 467 | 7020 | 97
447 | 467 | 6942 | 108
442 | 466 | 6942 | 122
447 | 466 | 7020 | 110
443 | 469 | 7020 | 120
446 | 470 | 6942 | 89
443 | 469 | 7020 | 106
447 | 469 | 6961 | 91
443 | 470 | 6961 | 110
447 | 467 | 6942 | 97
444 | 469 | 6961 | 106
446 | 471 | 6961 | 103
444 | 470 | 6942 | 122
447 | 470 | 6942 | 89
444 | 468 | 6961 | 106
448 | 470 | 7000 | 85
444 | 470 | 6961 | 93
448 | 469 | 6961 | 110
446 | 471 | 6981 | 101
450 | 470 | 6981 | 104
445 | 470 | 6981 | 87
449 | 472 | 6942 | 89
445 | 472 | 6981 | 97
449 | 472 | 6981 | 106
445 | 471 | 6961 | 85
450 | 471 | 6942 | 104
446 | 473 | 6942 | 103
450 | 472 | 6961 | 106
445 | 470 | 6942 | 99
449 | 473 | 6961 | 103
445 | 473 | 6883 | 104
450 | 471 | 6981 | 79
446 | 473 | 6981 | 106
448 | 473 | 6903 | 85
446 | 473 | 6981 | 93
450 | 471 | 6942 | 108
446 | 472 | 6942 | 89
452 | 474 | 6903 | 85
445 | 475 | 6903 | 99
450 | 473 | 6922 | 89
447 | 473 | 6883 | 116
450 | 474 | 6961 | 91
447 | 472 | 6961 | 99
450 | 474 | 6903 | 91
447 | 475 | 6903 | 97
451 | 475 | 6903 | 83
447 | 474 | 6922 | 95
450 | 474 | 6922 | 85
445 | 476 | 6864 | 87

## Desplazamiento
ciclos | seg | x(t) | h(t) | θ(t) |  |  | θ(t) | H(t)
0.5 | 0.01 | -0.024576 | 9.9871 | 0.35117 |  |  | 0.37507 | 7.8414
1 | 0.02 | -0.074576 | 10.0371 | 0.3544 | 0.6 | 4.5943 | 0.37514 | 7.8423
1.5 | 0.03 | -0.12458 | 10.0871 | 0.3576 | 0.6 | 0 | 0.37521 | 7.8431
2 | 0.04 | -0.024576 | 9.9871 | 0.35117 |  |  | 0.37529 | 7.8442
2.5 | 0.05 | -0.12458 | 10.0871 | 0.3576 |  |  | 0.37536 | 7.8451
3 | 0.06 | -0.024576 | 9.9871 | 0.35117 |  |  | 0.37542 | 7.8458
3.5 | 0.07 | -0.024576 | 9.9871 | 0.35117 |  |  | 0.37551 | 7.847
4 | 0.08 | 0.075424 | 9.8871 | 0.3446 |  |  | 0.37549 | 7.8468
4.5 | 0.09 | -0.024576 | 9.9871 | 0.35117 |  |  | 0.37544 | 7.8461
5 | 0.1 | 0.025424 | 9.9371 | 0.3479 |  |  | 0.37533 | 7.8448
5.5 | 0.11 | -0.074576 | 10.0371 | 0.3544 |  |  | 0.37512 | 7.8421
6 | 0.12 | 0.025424 | 9.9371 | 0.3479 |  |  | 0.37479 | 7.8379
6.5 | 0.13 | 0.025424 | 9.9371 | 0.3479 |  |  | 0.37447 | 7.8339
7 | 0.14 | 0.025424 | 9.9371 | 0.3479 |  |  | 0.37414 | 7.8297
7.5 | 0.15 | 0.025424 | 9.9371 | 0.3479 |  |  | 0.37382 | 7.8257
8 | 0.16 | 0.025424 | 9.9371 | 0.3479 |  |  | 0.37354 | 7.8221
8.5 | 0.17 | -0.024576 | 9.9871 | 0.35117 |  |  | 0.37326 | 7.8186
9 | 0.18 | 0.025424 | 9.9371 | 0.3479 |  |  | 0.37282 | 7.8132
9.5 | 0.19 | 0.075424 | 9.8871 | 0.3446 |  |  | 0.37232 | 7.807
10 | 0.2 | 0.025424 | 9.9371 | 0.3479 |  |  | 0.37173 | 7.7999
10.5 | 0.21 | -0.024576 | 9.9871 | 0.35117 |  |  | 0.37117 | 7.793
11 | 0.22 | -0.024576 | 9.9871 | 0.35117 |  |  | 0.37071 | 7.7875
11.5 | 0.23 | 0.025424 | 9.9371 | 0.3479 | 0.6 | 12.6089 | 0.37049 | 7.7848
12 | 0.24 | 0.025424 | 9.9371 | 0.3479 | 0.6 | 0 | 0.37047 | 7.7846
12.5 | 0.25 | -0.024576 | 9.9871 | 0.35117 |  |  | 0.37068 | 7.7872
13 | 0.26 | -0.024576 | 9.9871 | 0.35117 |  |  | 0.37112 | 7.7926
13.5 | 0.27 | -0.024576 | 9.9871 | 0.35117 |  |  | 0.3718 | 7.801
14 | 0.28 | -0.024576 | 9.9871 | 0.35117 |  |  | 0.37267 | 7.8117
14.5 | 0.29 | -0.024576 | 9.9871 | 0.35117 |  |  | 0.37366 | 7.8239
15 | 0.3 | -0.024576 | 9.9871 | 0.35117 |  |  | 0.37466 | 7.8363
15.5 | 0.31 | -0.074576 | 10.0371 | 0.3544 |  |  | 0.37556 | 7.8475
16 | 0.32 | -0.024576 | 9.9871 | 0.35117 |  |  | 0.37624 | 7.8559
16.5 | 0.33 | -0.024576 | 9.9871 | 0.35117 |  |  | 0.37666 | 7.8612
17 | 0.34 | -0.074576 | 10.0371 | 0.3544 |  |  | 0.37689 | 7.8641
17.5 | 0.35 | 0.025424 | 9.9371 | 0.3479 |  |  | 0.37696 | 7.865
18 | 0.36 | 0.12542 | 9.8371 | 0.34127 |  |  | 0.37691 | 7.8643
18.5 | 0.37 | 0.025424 | 9.9371 | 0.3479 |  |  | 0.37673 | 7.8621
19 | 0.38 | 0.025424 | 9.9371 | 0.3479 |  |  | 0.3765 | 7.8592
19.5 | 0.39 | 0.025424 | 9.9371 | 0.3479 |  |  | 0.37619 | 7.8552
20 | 0.4 | 0.025424 | 9.9371 | 0.3479 |  |  | 0.37585 | 7.851
20.5 | 0.41 | 0.025424 | 9.9371 | 0.3479 |  |  | 0.37557 | 7.8475
21 | 0.42 | 0.025424 | 9.9371 | 0.3479 |  |  | 0.37542 | 7.8455
21.5 | 0.43 | -0.024576 | 9.9871 | 0.35117 |  |  | 0.37535 | 7.8446
22 | 0.44 | -0.074576 | 10.0371 | 0.3544 | 0.6 | 0.447 | 0.3754 | 7.8452
22.5 | 0.45 | 0.025424 | 9.9371 | 0.3479 | 0.6 | 0 | 0.37542 | 7.8455
23 | 0.46 | 0.075424 | 9.8871 | 0.3446 |  |  | 0.37537 | 7.8448
23.5 | 0.47 | 0.075424 | 9.8871 | 0.3446 |  |  | 0.37519 | 7.8426
24 | 0.48 | 0.12542 | 9.8371 | 0.34127 |  |  | 0.3749 | 7.839
24.5 | 0.49 | -0.074576 | 10.0371 | 0.3544 |  |  | 0.37445 | 7.8335
25 | 0.5 | 0.075424 | 9.8871 | 0.3446 |  |  | 0.374 | 7.8279
25.5 | 0.51 | -0.024576 | 9.9871 | 0.35117 |  |  | 0.37356 | 7.8223
26 | 0.52 | -0.024576 | 9.9871 | 0.35117 |  |  | 0.37315 | 7.8172
26.5 | 0.53 | -0.024576 | 9.9871 | 0.35117 |  |  | 0.37272 | 7.8119
27 | 0.54 | 0.075424 | 9.8871 | 0.3446 |  |  | 0.37243 | 7.8083
27.5 | 0.55 | 0.025424 | 9.9371 | 0.3479 |  |  | 0.37216 | 7.805
28 | 0.56 | -0.024576 | 9.9871 | 0.35117 |  |  | 0.37194 | 7.8023
28.5 | 0.57 | 0.025424 | 9.9371 | 0.3479 |  |  | 0.37164 | 7.7988
29 | 0.58 | -0.074576 | 10.0371 | 0.3544 |  |  | 0.37137 | 7.7957
29.5 | 0.59 | 0.025424 | 9.9371 | 0.3479 |  |  | 0.37077 | 7.7886
30 | 0.6 | 0.025424 | 9.9371 | 0.3479 |  |  | 0.36993 | 7.7786
30.5 | 0.61 | 0.025424 | 9.9371 | 0.3479 |  |  | 0.36854 | 7.7621
31 | 0.62 | 0.17542 | 9.7871 | 0.33791 |  |  | 0.36676 | 7.741
31.5 | 0.63 | -0.024576 | 9.9871 | 0.35117 |  |  | 0.36417 | 7.7106
32 | 0.64 | 0.025424 | 9.9371 | 0.3479 |  |  | 0.36099 | 7.6737
32.5 | 0.65 | 0.17542 | 9.7871 | 0.33791 |  |  | 0.35681 | 7.6257
33 | 0.66 | 0.32542 | 9.6371 | 0.3276 |  |  | 0.35183 | 7.5695
33.5 | 0.67 | 0.32542 | 9.6371 | 0.3276 |  |  | 0.34557 | 7.4999
34 | 0.68 | 0.47542 | 9.4871 | 0.31697 |  |  | 0.33848 | 7.4223
34.5 | 0.69 | 0.47542 | 9.4871 | 0.31697 |  |  | 0.33016 | 7.333
35 | 0.7 | 0.57542 | 9.3871 | 0.30969 |  |  | 0.32119 | 7.2383
35.5 | 0.71 | 0.57542 | 9.3871 | 0.30969 |  |  | 0.31129 | 7.1359
36 | 0.72 | 0.72542 | 9.2371 | 0.29848 |  |  | 0.30119 | 7.0335
36.5 | 0.73 | 0.87542 | 9.0871 | 0.2869 |  |  | 0.29051 | 6.9275
37 | 0.74 | 1.0254 | 8.9371 | 0.27494 |  |  | 0.28001 | 6.8257
37.5 | 0.75 | 1.1254 | 8.8371 | 0.26673 |  |  | 0.26945 | 6.7257
38 | 0.76 | 1.4254 | 8.5371 | 0.24096 |  |  | 0.25958 | 6.6343
38.5 | 0.77 | 1.5254 | 8.4371 | 0.23197 |  |  | 0.24994 | 6.5472
39 | 0.78 | 1.7754 | 8.1871 | 0.20852 |  |  | 0.24126 | 6.4706
39.5 | 0.79 | 1.7754 | 8.1871 | 0.20852 |  |  | 0.23293 | 6.3988
40 | 0.8 | 2.1754 | 7.7871 | 0.16786 |  |  | 0.22541 | 6.3355
40.5 | 0.81 | 2.1254 | 7.8371 | 0.17317 |  |  | 0.21807 | 6.275
41 | 0.82 | 2.4254 | 7.5371 | 0.14026 |  |  | 0.21158 | 6.2226
41.5 | 0.83 | 2.3254 | 7.6371 | 0.15152 |  |  | 0.20524 | 6.1723
42 | 0.84 | 2.6254 | 7.3371 | 0.11682 |  |  | 0.19965 | 6.1288
42.5 | 0.85 | 2.3754 | 7.5871 | 0.14592 |  |  | 0.19421 | 6.087
43 | 0.86 | 2.7254 | 7.2371 | 0.10462 |  |  | 0.18946 | 6.051
43.5 | 0.87 | 2.6254 | 7.3371 | 0.11682 |  |  | 0.18461 | 6.0148
44 | 0.88 | 2.7754 | 7.1871 | 0.09839 |  |  | 0.18035 | 5.9832
44.5 | 0.89 | 2.6254 | 7.3371 | 0.11682 |  |  | 0.17607 | 5.9519
45 | 0.9 | 2.8754 | 7.0871 | 0.085668 |  |  | 0.17234 | 5.9248
45.5 | 0.91 | 2.6754 | 7.2871 | 0.11076 |  |  | 0.16844 | 5.8968
46 | 0.92 | 3.0254 | 6.9371 | 0.065898 |  |  | 0.16506 | 5.8728
46.5 | 0.93 | 2.7254 | 7.2371 | 0.10462 |  |  | 0.16146 | 5.8475
47 | 0.94 | 2.9254 | 7.0371 | 0.079172 |  |  | 0.15811 | 5.8241
47.5 | 0.95 | 2.8754 | 7.0871 | 0.085668 |  |  | 0.15445 | 5.7988
48 | 0.96 | 3.0254 | 6.9371 | 0.065898 |  |  | 0.15118 | 5.7763
48.5 | 0.97 | 2.8254 | 7.1371 | 0.092074 |  |  | 0.14759 | 5.7519
49 | 0.98 | 3.0754 | 6.8871 | 0.059116 |  |  | 0.1443 | 5.7297
49.5 | 0.99 | 2.8754 | 7.0871 | 0.085668 |  |  | 0.14075 | 5.7059
50 | 1 | 3.1754 | 6.7871 | 0.045254 |  |  | 0.1375 | 5.6843
50.5 | 1.01 | 2.9754 | 6.9871 | 0.072582 |  |  | 0.13388 | 5.6606
51 | 1.02 | 3.0754 | 6.8871 | 0.059116 |  |  | 0.13039 | 5.6379
51.5 | 1.03 | 2.9254 | 7.0371 | 0.079172 |  |  | 0.12637 | 5.6121
52 | 1.04 | 3.2254 | 6.7371 | 0.038168 |  |  | 0.12245 | 5.5872
52.5 | 1.05 | 2.9254 | 7.0371 | 0.079172 |  |  | 0.11793 | 5.5588
53 | 1.06 | 3.1754 | 6.7871 | 0.045254 |  |  | 0.11343 | 5.5308
53.5 | 1.07 | 2.9254 | 7.0371 | 0.079172 |  |  | 0.10852 | 5.5006
54 | 1.08 | 3.1754 | 6.7871 | 0.045254 |  |  | 0.10397 | 5.4728
54.5 | 1.09 | 3.0254 | 6.9371 | 0.065898 |  |  | 0.099116 | 5.4435
55 | 1.1 | 3.1754 | 6.7871 | 0.045254 |  |  | 0.094746 | 5.4172
55.5 | 1.11 | 2.9754 | 6.9871 | 0.072582 |  |  | 0.090307 | 5.3908
56 | 1.12 | 3.1754 | 6.7871 | 0.045254 |  |  | 0.08651 | 5.3683
56.5 | 1.13 | 3.0254 | 6.9371 | 0.065898 |  |  | 0.082652 | 5.3457
57 | 1.14 | 3.1754 | 6.7871 | 0.045254 |  |  | 0.079456 | 5.327
57.5 | 1.15 | 3.1254 | 6.8371 | 0.052236 |  |  | 0.076199 | 5.3081
58 | 1.16 | 3.2254 | 6.7371 | 0.038168 |  |  | 0.073427 | 5.2921
58.5 | 1.17 | 3.0254 | 6.9371 | 0.065898 |  |  | 0.070252 | 5.2739
59 | 1.18 | 3.2254 | 6.7371 | 0.038168 |  |  | 0.067365 | 5.2575
59.5 | 1.19 | 3.0754 | 6.8871 | 0.059116 |  |  | 0.063973 | 5.2383
60 | 1.2 | 3.2754 | 6.6871 | 0.030976 |  |  | 0.060946 | 5.2215
60.5 | 1.21 | 3.0754 | 6.8871 | 0.059116 |  |  | 0.057604 | 5.203
61 | 1.22 | 3.2754 | 6.6871 | 0.030976 |  |  | 0.054749 | 5.1875
61.5 | 1.23 | 3.1254 | 6.8371 | 0.052236 |  |  | 0.05153 | 5.1701
62 | 1.24 | 3.2754 | 6.6871 | 0.030976 |  |  | 0.048891 | 5.1561
62.5 | 1.25 | 3.1254 | 6.8371 | 0.052236 |  |  | 0.045865 | 5.1401
63 | 1.26 | 3.2754 | 6.6871 | 0.030976 |  |  | 0.043315 | 5.1268
63.5 | 1.27 | 3.2754 | 6.6871 | 0.030976 |  |  | 0.04063 | 5.1128
64 | 1.28 | 3.3754 | 6.5871 | 0.016265 |  |  | 0.038834 | 5.1035
64.5 | 1.29 | 3.1754 | 6.7871 | 0.045254 |  |  | 0.036757 | 5.0926
65 | 1.3 | 3.3754 | 6.5871 | 0.016265 |  |  | 0.035311 | 5.085
65.5 | 1.31 | 3.1754 | 6.7871 | 0.045254 |  |  | 0.033392 | 5.075
66 | 1.32 | 3.4254 | 6.5371 | 0.0087413 |  |  | 0.03176 | 5.0666
66.5 | 1.33 | 3.1754 | 6.7871 | 0.045254 |  |  | 0.029298 | 5.0539
67 | 1.34 | 3.4254 | 6.5371 | 0.0087413 |  |  | 0.027158 | 5.043
67.5 | 1.35 | 3.2254 | 6.7371 | 0.038168 |  |  | 0.024364 | 5.0288
68 | 1.36 | 3.3754 | 6.5871 | 0.016265 |  |  | 0.022052 | 5.017
68.5 | 1.37 | 3.2254 | 6.7371 | 0.038168 |  |  | 0.019142 | 5.0021
69 | 1.38 | 3.4254 | 6.5371 | 0.0087413 |  |  | 0.016765 | 4.9899
69.5 | 1.39 | 3.2254 | 6.7371 | 0.038168 |  |  | 0.01396 | 4.9755
70 | 1.4 | 3.4254 | 6.5371 | 0.0087413 |  |  | 0.011861 | 4.9646
70.5 | 1.41 | 3.2754 | 6.6871 | 0.030976 |  |  | 0.0095011 | 4.9523
71 | 1.42 | 3.3754 | 6.5871 | 0.016265 |  |  | 0.0079336 | 4.9441
71.5 | 1.43 | 3.2754 | 6.6871 | 0.030976 |  |  | 0.0062241 | 4.9352
72 | 1.44 | 3.4254 | 6.5371 | 0.0087413 |  |  | 0.0053967 | 4.9308
72.5 | 1.45 | 3.2754 | 6.6871 | 0.030976 |  |  | 0.0041978 | 4.9246
73 | 1.46 | 3.4754 | 6.4871 | 0.0011011 |  |  | 0.0035993 | 4.9215
73.5 | 1.47 | 3.2754 | 6.6871 | 0.030976 |  |  | 0.0027582 | 4.9172
74 | 1.48 | 3.4754 | 6.4871 | 0.0011011 |  |  | 0.0023598 | 4.9152
74.5 | 1.49 | 3.3754 | 6.5871 | 0.016265 |  |  | 0.0013703 | 4.9103
75 | 1.5 | 3.5754 | 6.3871 | -0.014538 |  |  | 0.00096605 | 4.9083
75.5 | 1.51 | 3.3254 | 6.6371 | 0.023676 |  |  | 0.00027827 | 4.9
76 | 1.52 | 3.5254 | 6.4371 | -0.0066577 |  |  | 0 | 4.9
76.5 | 1.53 | 3.3254 | 6.6371 | 0.023676 |  |  | 0 | 4.9
77 | 1.54 | 3.5254 | 6.4371 | -0.0066577 |  |  | 0 | 4.9
77.5 | 1.55 | 3.3254 | 6.6371 | 0.023676 |  |  | 0 | 4.9
78 | 1.56 | 3.5754 | 6.3871 | -0.014538 |  |  | 0 | 4.9
78.5 | 1.57 | 3.3754 | 6.5871 | 0.016265 |  |  | 0 | 4.9
79 | 1.58 | 3.5754 | 6.3871 | -0.014538 |  |  | 0 | 4.9
79.5 | 1.59 | 3.3254 | 6.6371 | 0.023676 |  |  | 0 | 4.9
80 | 1.6 | 3.5254 | 6.4371 | -0.0066577 |  |  | 0 | 4.9
80.5 | 1.61 | 3.3254 | 6.6371 | 0.023676
81 | 1.62 | 3.5754 | 6.3871 | -0.014538
81.5 | 1.63 | 3.3754 | 6.5871 | 0.016265
82 | 1.64 | 3.4754 | 6.4871 | 0.0011011
82.5 | 1.65 | 3.3754 | 6.5871 | 0.016265
83 | 1.66 | 3.5754 | 6.3871 | -0.014538
83.5 | 1.67 | 3.3754 | 6.5871 | 0.016265
84 | 1.68 | 3.6754 | 6.2871 | -0.030675
84.5 | 1.69 | 3.3254 | 6.6371 | 0.023676
85 | 1.7 | 3.5754 | 6.3871 | -0.014538
85.5 | 1.71 | 3.4254 | 6.5371 | 0.0087413
86 | 1.72 | 3.5754 | 6.3871 | -0.014538
86.5 | 1.73 | 3.4254 | 6.5371 | 0.0087413
87 | 1.74 | 3.5754 | 6.3871 | -0.014538
87.5 | 1.75 | 3.4254 | 6.5371 | 0.0087413
88 | 1.76 | 3.6254 | 6.3371 | -0.022543
88.5 | 1.77 | 3.4254 | 6.5371 | 0.0087413
89 | 1.78 | 3.5754 | 6.3871 | -0.014538
89.5 | 1.79 | 3.3254 | 6.6371 | 0.023676
90 | 1.8
90.5 | 1.81
91 | 1.82
91.5 | 1.83
92 | 1.84
92.5 | 1.85
93 | 1.86
93.5 | 1.87
94 | 1.88
94.5 | 1.89
95 | 1.9
95.5 | 1.91
96 | 1.92
96.5 | 1.93
97 | 1.94
97.5 | 1.95
98 | 1.96
98.5 | 1.97
99 | 1.98
99.5 | 1.99
100 | 2
100.5 | 2.01
101 | 2.02
101.5 | 2.03
102 | 2.04
102.5 | 2.05
103 | 2.06
103.5 | 2.07
104 | 2.08
104.5 | 2.09
105 | 2.1
105.5 | 2.11
106 | 2.12
106.5 | 2.13
107 | 2.14
107.5 | 2.15
108 | 2.16
108.5 | 2.17
109 | 2.18
109.5 | 2.19
110 | 2.2
110.5 | 2.21
111 | 2.22
111.5 | 2.23
112 | 2.24
112.5 | 2.25
113 | 2.26
113.5 | 2.27
114 | 2.28
114.5 | 2.29
115 | 2.3
115.5 | 2.31
116 | 2.32
116.5 | 2.33
117 | 2.34
117.5 | 2.35
118 | 2.36
118.5 | 2.37
119 | 2.38
119.5 | 2.39
120 | 2.4
120.5 | 2.41
121 | 2.42
121.5 | 2.43
122 | 2.44
122.5 | 2.45
123 | 2.46
123.5 | 2.47
124 | 2.48
124.5 | 2.49
125 | 2.5

## Fuerza
ciclos | seg | Fuerza | Presión
0.5 | 0.01 | 9.3784 | 84.3224 | 0.6 | 11.821
1 | 0.02 | 9.3587 | 84.146 | 0.6 | 0
1.5 | 0.03 | 9.3784 | 84.3224
2 | 0.04 | 9.3587 | 84.146
2.5 | 0.05 | 9.3391 | 83.9696
3 | 0.06 | 9.3784 | 84.3224
3.5 | 0.07 | 9.3784 | 84.3224
4 | 0.08 | 9.3784 | 84.3224
4.5 | 0.09 | 9.3784 | 84.3224
5 | 0.1 | 9.3784 | 84.3224
5.5 | 0.11 | 9.3587 | 84.146
6 | 0.12 | 9.3784 | 84.3224
6.5 | 0.13 | 9.3391 | 83.9696
7 | 0.14 | 9.3784 | 84.3224
7.5 | 0.15 | 9.3784 | 84.3224
8 | 0.16 | 9.3784 | 84.3224
8.5 | 0.17 | 9.3784 | 84.3224 | 0.6 | 106.2851
9 | 0.18 | 9.398 | 84.4988 | 0.6 | 0
9.5 | 0.19 | 9.3784 | 84.3224
10 | 0.2 | 9.3587 | 84.146
10.5 | 0.21 | 9.3784 | 84.3224
11 | 0.22 | 9.398 | 84.4988
11.5 | 0.23 | 9.3784 | 84.3224
12 | 0.24 | 9.3784 | 84.3224
12.5 | 0.25 | 9.398 | 84.4988
13 | 0.26 | 9.3784 | 84.3224
13.5 | 0.27 | 9.398 | 84.4988
14 | 0.28 | 9.3784 | 84.3224
14.5 | 0.29 | 9.398 | 84.4988
15 | 0.3 | 9.3587 | 84.146
15.5 | 0.31 | 9.3784 | 84.3224
16 | 0.32 | 9.3784 | 84.3224
16.5 | 0.33 | 9.398 | 84.4988
17 | 0.34 | 9.3784 | 84.3224
17.5 | 0.35 | 9.398 | 84.4988
18 | 0.36 | 9.398 | 84.4988
18.5 | 0.37 | 9.398 | 84.4988
19 | 0.38 | 9.3587 | 84.146
19.5 | 0.39 | 9.398 | 84.4988
20 | 0.4 | 9.398 | 84.4988
20.5 | 0.41 | 9.4176 | 84.6753
21 | 0.42 | 9.3587 | 84.146
21.5 | 0.43 | 9.398 | 84.4988
22 | 0.44 | 9.398 | 84.4988
22.5 | 0.45 | 9.398 | 84.4988
23 | 0.46 | 9.4176 | 84.6753
23.5 | 0.47 | 9.3784 | 84.3224
24 | 0.48 | 9.3784 | 84.3224
24.5 | 0.49 | 9.4568 | 85.0281
25 | 0.5 | 9.398 | 84.4988
25.5 | 0.51 | 9.4372 | 84.8517
26 | 0.52 | 9.4176 | 84.6753
26.5 | 0.53 | 9.4176 | 84.6753
27 | 0.54 | 9.398 | 84.4988
27.5 | 0.55 | 9.3587 | 84.146
28 | 0.56 | 9.4568 | 85.0281
28.5 | 0.57 | 9.398 | 84.4988
29 | 0.58 | 9.4568 | 85.0281
29.5 | 0.59 | 9.3784 | 84.3224
30 | 0.6 | 9.4176 | 84.6753
30.5 | 0.61 | 9.398 | 84.4988
31 | 0.62 | 9.398 | 84.4988
31.5 | 0.63 | 9.4176 | 84.6753
32 | 0.64 | 9.4568 | 85.0281
32.5 | 0.65 | 9.398 | 84.4988
33 | 0.66 | 9.4176 | 84.6753
33.5 | 0.67 | 9.398 | 84.4988
34 | 0.68 | 9.398 | 84.4988
34.5 | 0.69 | 9.398 | 84.4988
35 | 0.7 | 9.4176 | 84.6753
35.5 | 0.71 | 9.3784 | 84.3224
36 | 0.72 | 9.398 | 84.4988
36.5 | 0.73 | 9.3587 | 84.146
37 | 0.74 | 9.3391 | 83.9696
37.5 | 0.75 | 9.3391 | 83.9696
38 | 0.76 | 9.2999 | 83.6168
38.5 | 0.77 | 9.3195 | 83.7932
39 | 0.78 | 9.2999 | 83.6168
39.5 | 0.79 | 9.2803 | 83.4404
40 | 0.8 | 9.2214 | 82.9112
40.5 | 0.81 | 9.2606 | 83.264
41 | 0.82 | 9.2018 | 82.7348
41.5 | 0.83 | 9.2214 | 82.9112
42 | 0.84 | 9.1822 | 82.5584
42.5 | 0.85 | 9.2018 | 82.7348
43 | 0.86 | 9.1037 | 81.8527
43.5 | 0.87 | 9.1429 | 82.2056
44 | 0.88 | 9.1429 | 82.2056
44.5 | 0.89 | 9.1233 | 82.0292
45 | 0.9 | 9.1037 | 81.8527
45.5 | 0.91 | 9.0841 | 81.6763
46 | 0.92 | 9.0644 | 81.4999
46.5 | 0.93 | 9.0252 | 81.1471
47 | 0.94 | 9.0644 | 81.4999
47.5 | 0.95 | 9.0448 | 81.3235
48 | 0.96 | 9.0056 | 80.9707
48.5 | 0.97 | 9.0252 | 81.1471
49 | 0.98 | 8.986 | 80.7943
49.5 | 0.99 | 8.9663 | 80.6179
50 | 1 | 9.0056 | 80.9707
50.5 | 1.01 | 9.0056 | 80.9707
51 | 1.02 | 9.0252 | 81.1471
51.5 | 1.03 | 8.9663 | 80.6179
52 | 1.04 | 8.986 | 80.7943
52.5 | 1.05 | 9.0056 | 80.9707
53 | 1.06 | 9.0056 | 80.9707
53.5 | 1.07 | 9.0644 | 81.4999
54 | 1.08 | 9.0252 | 81.1471
54.5 | 1.09 | 9.0448 | 81.3235
55 | 1.1 | 9.0056 | 80.9707
55.5 | 1.11 | 9.0056 | 80.9707
56 | 1.12 | 9.0448 | 81.3235
56.5 | 1.13 | 9.0448 | 81.3235
57 | 1.14 | 9.0644 | 81.4999
57.5 | 1.15 | 9.0644 | 81.4999
58 | 1.16 | 9.0644 | 81.4999
58.5 | 1.17 | 9.0841 | 81.6763
59 | 1.18 | 9.1233 | 82.0292
59.5 | 1.19 | 9.0841 | 81.6763
60 | 1.2 | 9.0644 | 81.4999
60.5 | 1.21 | 9.1037 | 81.8527
61 | 1.22 | 9.1233 | 82.0292
61.5 | 1.23 | 9.1037 | 81.8527
62 | 1.24 | 9.1233 | 82.0292
62.5 | 1.25 | 9.1625 | 82.382
63 | 1.26 | 9.1625 | 82.382
63.5 | 1.27 | 9.1429 | 82.2056
64 | 1.28 | 9.1625 | 82.382
64.5 | 1.29 | 9.1625 | 82.382
65 | 1.3 | 9.1037 | 81.8527
65.5 | 1.31 | 9.1625 | 82.382
66 | 1.32 | 9.1625 | 82.382
66.5 | 1.33 | 9.1429 | 82.2056
67 | 1.34 | 9.1429 | 82.2056
67.5 | 1.35 | 9.2018 | 82.7348
68 | 1.36 | 9.2214 | 82.9112
68.5 | 1.37 | 9.2018 | 82.7348
69 | 1.38 | 9.2018 | 82.7348
69.5 | 1.39 | 9.2214 | 82.9112
70 | 1.4 | 9.1625 | 82.382
70.5 | 1.41 | 9.2018 | 82.7348
71 | 1.42 | 9.241 | 83.0876
71.5 | 1.43 | 9.2214 | 82.9112
72 | 1.44 | 9.2214 | 82.9112
72.5 | 1.45 | 9.1822 | 82.5584
73 | 1.46 | 9.2214 | 82.9112
73.5 | 1.47 | 9.2214 | 82.9112
74 | 1.48 | 9.2018 | 82.7348
74.5 | 1.49 | 9.241 | 83.0876
75 | 1.5 | 9.2214 | 82.9112
75.5 | 1.51 | 9.2214 | 82.9112
76 | 1.52 | 9.2606 | 83.264
76.5 | 1.53 | 9.2606 | 83.264
77 | 1.54 | 9.2606 | 83.264
77.5 | 1.55 | 9.241 | 83.0876
78 | 1.56 | 9.241 | 83.0876
78.5 | 1.57 | 9.2803 | 83.4404
79 | 1.58 | 9.2606 | 83.264
79.5 | 1.59 | 9.2214 | 82.9112
80 | 1.6 | 9.2803 | 83.4404
80.5 | 1.61 | 9.2803 | 83.4404
81 | 1.62 | 9.241 | 83.0876
81.5 | 1.63 | 9.2803 | 83.4404
82 | 1.64 | 9.2803 | 83.4404
82.5 | 1.65 | 9.2803 | 83.4404
83 | 1.66 | 9.241 | 83.0876
83.5 | 1.67 | 9.2606 | 83.264
84 | 1.68 | 9.2999 | 83.6168
84.5 | 1.69 | 9.3195 | 83.7932
85 | 1.7 | 9.2803 | 83.4404
85.5 | 1.71 | 9.2803 | 83.4404
86 | 1.72 | 9.2999 | 83.6168
86.5 | 1.73 | 9.2606 | 83.264
87 | 1.74 | 9.2999 | 83.6168
87.5 | 1.75 | 9.3195 | 83.7932
88 | 1.76 | 9.3195 | 83.7932
88.5 | 1.77 | 9.2999 | 83.6168
89 | 1.78 | 9.2999 | 83.6168
89.5 | 1.79 | 9.3391 | 83.9696
90 | 1.8
90.5 | 1.81
91 | 1.82
91.5 | 1.83
92 | 1.84
92.5 | 1.85
93 | 1.86
93.5 | 1.87
94 | 1.88
94.5 | 1.89
95 | 1.9
95.5 | 1.91
96 | 1.92
96.5 | 1.93
97 | 1.94
97.5 | 1.95
98 | 1.96
98.5 | 1.97
99 | 1.98
99.5 | 1.99
100 | 2
100.5 | 2.01
101 | 2.02
101.5 | 2.03
102 | 2.04
102.5 | 2.05
103 | 2.06
103.5 | 2.07
104 | 2.08
104.5 | 2.09
105 | 2.1
105.5 | 2.11
106 | 2.12
106.5 | 2.13
107 | 2.14
107.5 | 2.15
108 | 2.16
108.5 | 2.17
109 | 2.18
109.5 | 2.19
110 | 2.2
110.5 | 2.21
111 | 2.22
111.5 | 2.23
112 | 2.24
112.5 | 2.25
113 | 2.26
113.5 | 2.27
114 | 2.28
114.5 | 2.29
115 | 2.3
115.5 | 2.31
116 | 2.32
116.5 | 2.33
117 | 2.34
117.5 | 2.35
118 | 2.36
118.5 | 2.37
119 | 2.38
119.5 | 2.39
120 | 2.4
120.5 | 2.41
121 | 2.42
121.5 | 2.43
122 | 2.44
122.5 | 2.45
123 | 2.46
123.5 | 2.47
124 | 2.48
124.5 | 2.49
125 | 2.5

## Resistencia
ciclos | seg | Intensidad | Tensión | Resistencia | Potencia | Energía
0.5 | 0.01 | 0 | 0.51237 |  |  |  | 0.6 | 9.53
1 | 0.02 | 0 | 0.062373 |  |  |  | 0.6 | 0 | La línea vertical roja señala el fin del precalentamiento
1.5 | 0.03 | 0 | -0.047627 |  |  |  | 0.7 | 9.53
2 | 0.04 | 0 | 0.022373 |  |  |  | 0.7 | 0
2.5 | 0.05 | 0 | 0.0023729
3 | 0.06 | 0 | 0.042373
3.5 | 0.07 | 0 | -0.067627
4 | 0.08 | 0 | -0.027627
4.5 | 0.09 | 0 | 0.022373
5 | 0.1 | 0 | -0.017627
5.5 | 0.11 | 0 | -0.027627
6 | 0.12 | 0 | 0.0023729
6.5 | 0.13 | 0 | 0.022373
7 | 0.14 | 0 | 0.022373
7.5 | 0.15 | 0 | -0.027627
8 | 0.16 | 0 | -0.017627
8.5 | 0.17 | 0 | 0.0023729
9 | 0.18 | 0 | -0.017627 |  |  |  | 0.6 | 2.0404
9.5 | 0.19 | 0 | -0.027627 |  |  |  | 0.6 | 0
10 | 0.2 | 0 | -0.017627
10.5 | 0.21 | 0 | 0.0023729
11 | 0.22 | 0 | 0.042373
11.5 | 0.23 | 0 | 0.0023729
12 | 0.24 | 0 | 0.022373
12.5 | 0.25 | 0 | -0.017627
13 | 0.26 | 0 | 0.022373
13.5 | 0.27 | 0 | 0.0023729
14 | 0.28 | 0 | 0.022373
14.5 | 0.29 | 0 | 0.062373
15 | 0.3 | 0 | -0.017627
15.5 | 0.31 | 0 | -0.017627
16 | 0.32 | 0 | -0.017627
16.5 | 0.33 | 0 | -0.017627 |  |  |  | 0.6 | 0.71668
17 | 0.34 | 0 | 0.062373 |  |  |  | 0.6 | 0
17.5 | 0.35 | 0 | 0.022373
18 | 0.36 | 0 | -0.017627
18.5 | 0.37 | 0 | -0.017627
19 | 0.38 | 0 | 0.022373
19.5 | 0.39 | 0 | 0.0023729
20 | 0.4 | 0 | -0.067627
20.5 | 0.41 | 0 | 0.042373
21 | 0.42 | 0 | 0.042373
21.5 | 0.43 | 0 | 0.042373
22 | 0.44 | 0 | 0.0023729
22.5 | 0.45 | 0 | 0.0023729
23 | 0.46 | 0 | -0.017627
23.5 | 0.47 | 0 | -0.017627
24 | 0.48 | 0 | 0.022373
24.5 | 0.49 | 0 | -0.047627 |  |  |  | 0.6 | 14.1252
25 | 0.5 | 0 | -0.017627 |  |  |  | 0.6 | 0
25.5 | 0.51 | 0 | -0.017627
26 | 0.52 | 0 | 0.0023729
26.5 | 0.53 | 0 | -0.017627
27 | 0.54 | 0 | 0.022373
27.5 | 0.55 | 0 | 0.062373
28 | 0.56 | 0 | -0.027627
28.5 | 0.57 | 0 | -0.017627
29 | 0.58 | 0 | 0.022373
29.5 | 0.59 | 0 | 0.022373
30 | 0.6 | 0 | 0.0023729
30.5 | 0.61 | 0 | -0.047627
31 | 0.62 | 3.022 | -0.047701 | -0.015785 | -0.14415 | -0.0014415
31.5 | 0.63 | 2.847 | 1.6323 | 0.57334 | 4.6472 | 0.04503
32 | 0.64 | 3.022 | 1.5923 | 0.5269 | 4.8119 | 0.093149
32.5 | 0.65 | 3.178 | 1.4023 | 0.44125 | 4.4565 | 0.13771
33 | 0.66 | 3.529 | 1.3623 | 0.38603 | 4.8075 | 0.18579
33.5 | 0.67 | 3.744 | 1.3823 | 0.3692 | 5.1753 | 0.23754
34 | 0.68 | 3.978 | 1.5923 | 0.40027 | 6.3341 | 0.30088
34.5 | 0.69 | 4.114 | 1.1523 | 0.28009 | 4.7404 | 0.34829
35 | 0.7 | 4.309 | 1.2423 | 0.2883 | 5.3529 | 0.40182
35.5 | 0.71 | 4.348 | 1.2423 | 0.28571 | 5.4014 | 0.45583
36 | 0.72 | 4.836 | 1.2023 | 0.24861 | 5.8141 | 0.51397
36.5 | 0.73 | 4.953 | 1.1823 | 0.23869 | 5.8557 | 0.57253
37 | 0.74 | 5.109 | 1.3422 | 0.26272 | 6.8575 | 0.6411
37.5 | 0.75 | 6.415 | 1.3422 | 0.20923 | 8.6103 | 0.72721
38 | 0.76 | 6.903 | 1.4022 | 0.20313 | 9.6794 | 0.824
38.5 | 0.77 | 7.605 | 1.4622 | 0.19227 | 11.1199 | 0.9352
39 | 0.78 | 7.41 | 1.4822 | 0.20003 | 10.983 | 1.045
39.5 | 0.79 | 7.624 | 1.4822 | 0.19441 | 11.3002 | 1.158
40 | 0.8 | 7.546 | 1.3622 | 0.18052 | 10.2791 | 1.2608
40.5 | 0.81 | 7.449 | 1.1622 | 0.15602 | 8.6572 | 1.3474
41 | 0.82 | 7.371 | 1.1622 | 0.15767 | 8.5665 | 1.4331
41.5 | 0.83 | 7.312 | 1.2222 | 0.16715 | 8.9367 | 1.5224
42 | 0.84 | 7.195 | 1.2222 | 0.16987 | 8.7937 | 1.6104
42.5 | 0.85 | 7.176 | 1.2222 | 0.17032 | 8.7705 | 1.6981
43 | 0.86 | 7.156 | 0.9522 | 0.13306 | 6.8139 | 1.7662
43.5 | 0.87 | 7.039 | 1.3422 | 0.19068 | 9.4478 | 1.8607
44 | 0.88 | 7.039 | 1.0322 | 0.14664 | 7.2657 | 1.9333
44.5 | 0.89 | 7.137 | 1.1522 | 0.16144 | 8.2232 | 2.0156
45 | 0.9 | 7.039 | 1.0522 | 0.14948 | 7.4064 | 2.0896
45.5 | 0.91 | 7.039 | 1.2022 | 0.17079 | 8.4623 | 2.1743
46 | 0.92 | 7.098 | 1.1322 | 0.15951 | 8.0364 | 2.2546
46.5 | 0.93 | 7.039 | 0.8922 | 0.12675 | 6.2802 | 2.3174
47 | 0.94 | 7.039 | 1.0122 | 0.1438 | 7.1249 | 2.3887
47.5 | 0.95 | 7.078 | 1.1122 | 0.15713 | 7.8722 | 2.4674
48 | 0.96 | 7.059 | 0.9922 | 0.14056 | 7.0039 | 2.5374
48.5 | 0.97 | 7.059 | 0.9722 | 0.13773 | 6.8628 | 2.6061
49 | 0.98 | 7.078 | 0.8522 | 0.1204 | 6.0319 | 2.6664
49.5 | 0.99 | 7.078 | 0.9922 | 0.14018 | 7.0228 | 2.7366
50 | 1 | 6.981 | 0.9122 | 0.13067 | 6.3681 | 2.8003
50.5 | 1.01 | 6.981 | 0.8922 | 0.1278 | 6.2285 | 2.8626
51 | 1.02 | 6.981 | 0.9522 | 0.1364 | 6.6473 | 2.9291
51.5 | 1.03 | 6.981 | 0.8722 | 0.12494 | 6.0888 | 2.9899
52 | 1.04 | 7.039 | 0.9522 | 0.13528 | 6.7025 | 3.057
52.5 | 1.05 | 7.039 | 0.8522 | 0.12107 | 5.9986 | 3.117
53 | 1.06 | 7.039 | 0.7622 | 0.10828 | 5.3651 | 3.1706
53.5 | 1.07 | 7.039 | 1.0122 | 0.1438 | 7.1249 | 3.2419
54 | 1.08 | 7 | 0.8522 | 0.12174 | 5.9654 | 3.3015
54.5 | 1.09 | 7 | 0.7622 | 0.10889 | 5.3354 | 3.3549
55 | 1.1 | 6.981 | 0.8722 | 0.12494 | 6.0888 | 3.4157
55.5 | 1.11 | 6.981 | 0.8722 | 0.12494 | 6.0888 | 3.4766
56 | 1.12 | 6.981 | 0.9922 | 0.14213 | 6.9266 | 3.5459
56.5 | 1.13 | 7.059 | 0.8922 | 0.12639 | 6.298 | 3.6089
57 | 1.14 | 7 | 0.9322 | 0.13317 | 6.5254 | 3.6741
57.5 | 1.15 | 7 | 1.0322 | 0.14746 | 7.2254 | 3.7464
58 | 1.16 | 7 | 0.7622 | 0.10889 | 5.3354 | 3.7997
58.5 | 1.17 | 7 | 1.0922 | 0.15603 | 7.6454 | 3.8762
59 | 1.18 | 7 | 0.8722 | 0.1246 | 6.1054 | 3.9373
59.5 | 1.19 | 7.02 | 0.8422 | 0.11997 | 5.9123 | 3.9964
60 | 1.2 | 7 | 0.9922 | 0.14174 | 6.9454 | 4.0658
60.5 | 1.21 | 7 | 0.8522 | 0.12174 | 5.9654 | 4.1255
61 | 1.22 | 6.981 | 0.8522 | 0.12207 | 5.9492 | 4.185
61.5 | 1.23 | 7.039 | 0.8922 | 0.12675 | 6.2802 | 4.2478
62 | 1.24 | 7.039 | 0.7822 | 0.11112 | 5.5059 | 4.3028
62.5 | 1.25 | 6.942 | 0.8022 | 0.11556 | 5.5689 | 4.3585
63 | 1.26 | 6.942 | 0.7822 | 0.11268 | 5.4301 | 4.4128
63.5 | 1.27 | 6.961 | 0.8522 | 0.12243 | 5.9322 | 4.4721
64 | 1.28 | 6.961 | 0.8022 | 0.11524 | 5.5841 | 4.528
64.5 | 1.29 | 6.981 | 0.8922 | 0.1278 | 6.2285 | 4.5903
65 | 1.3 | 6.981 | 0.8022 | 0.11491 | 5.6002 | 4.6463
65.5 | 1.31 | 7.02 | 0.7822 | 0.11142 | 5.4911 | 4.7012
66 | 1.32 | 6.942 | 0.8922 | 0.12852 | 6.1937 | 4.7631
66.5 | 1.33 | 6.942 | 1.0322 | 0.14869 | 7.1656 | 4.8348
67 | 1.34 | 7.02 | 0.9122 | 0.12994 | 6.4037 | 4.8988
67.5 | 1.35 | 7.02 | 1.0122 | 0.14419 | 7.1057 | 4.9699
68 | 1.36 | 6.942 | 0.7022 | 0.10115 | 4.8747 | 5.0186
68.5 | 1.37 | 7.02 | 0.8722 | 0.12425 | 6.1229 | 5.0798
69 | 1.38 | 6.961 | 0.7222 | 0.10375 | 5.0273 | 5.1301
69.5 | 1.39 | 6.961 | 0.9122 | 0.13104 | 6.3498 | 5.1936
70 | 1.4 | 6.942 | 0.7822 | 0.11268 | 5.4301 | 5.2479
70.5 | 1.41 | 6.961 | 0.8722 | 0.1253 | 6.0714 | 5.3086
71 | 1.42 | 6.961 | 0.8422 | 0.12099 | 5.8626 | 5.3673
71.5 | 1.43 | 6.942 | 1.0322 | 0.14869 | 7.1656 | 5.4389
72 | 1.44 | 6.942 | 0.7022 | 0.10115 | 4.8747 | 5.4877
72.5 | 1.45 | 6.961 | 0.8722 | 0.1253 | 6.0714 | 5.5484
73 | 1.46 | 7 | 0.6622 | 0.0946 | 4.6354 | 5.5947
73.5 | 1.47 | 6.961 | 0.7422 | 0.10662 | 5.1665 | 5.6464
74 | 1.48 | 6.961 | 0.9122 | 0.13104 | 6.3498 | 5.7099
74.5 | 1.49 | 6.981 | 0.8222 | 0.11778 | 5.7398 | 5.7673
75 | 1.5 | 6.981 | 0.8522 | 0.12207 | 5.9492 | 5.8268
75.5 | 1.51 | 6.981 | 0.6822 | 0.097723 | 4.7625 | 5.8744
76 | 1.52 | 6.942 | 0.7022 | 0.10115 | 4.8747 | 5.9232
76.5 | 1.53 | 6.981 | 0.7822 | 0.11205 | 5.4606 | 5.9778
77 | 1.54 | 6.981 | 0.8722 | 0.12494 | 6.0888 | 6.0387
77.5 | 1.55 | 6.961 | 0.6622 | 0.09513 | 4.6096 | 6.0847
78 | 1.56 | 6.942 | 0.8522 | 0.12276 | 5.916 | 6.1439
78.5 | 1.57 | 6.942 | 0.8422 | 0.12132 | 5.8466 | 6.2024
79 | 1.58 | 6.961 | 0.8722 | 0.1253 | 6.0714 | 6.2631
79.5 | 1.59 | 6.942 | 0.8022 | 0.11556 | 5.5689 | 6.3188
80 | 1.6 | 6.961 | 0.8422 | 0.12099 | 5.8626 | 6.3774
80.5 | 1.61 | 6.883 | 0.85221 | 0.12381 | 5.8657 | 6.4361
81 | 1.62 | 6.981 | 0.6022 | 0.086263 | 4.204 | 6.4781
81.5 | 1.63 | 6.981 | 0.8722 | 0.12494 | 6.0888 | 6.539
82 | 1.64 | 6.903 | 0.6622 | 0.09593 | 4.5712 | 6.5847
82.5 | 1.65 | 6.981 | 0.7422 | 0.10632 | 5.1813 | 6.6365
83 | 1.66 | 6.942 | 0.8922 | 0.12852 | 6.1937 | 6.6984
83.5 | 1.67 | 6.942 | 0.7022 | 0.10115 | 4.8747 | 6.7472
84 | 1.68 | 6.903 | 0.6622 | 0.09593 | 4.5712 | 6.7929
84.5 | 1.69 | 6.903 | 0.8022 | 0.11621 | 5.5376 | 6.8483
85 | 1.7 | 6.922 | 0.7022 | 0.10145 | 4.8607 | 6.8969
85.5 | 1.71 | 6.883 | 0.97221 | 0.14125 | 6.6917 | 6.9638
86 | 1.72 | 6.961 | 0.7222 | 0.10375 | 5.0273 | 7.0141
86.5 | 1.73 | 6.961 | 0.8022 | 0.11524 | 5.5841 | 7.0699
87 | 1.74 | 6.903 | 0.7222 | 0.10462 | 4.9854 | 7.1198
87.5 | 1.75 | 6.903 | 0.7822 | 0.11331 | 5.3996 | 7.1738
88 | 1.76 | 6.903 | 0.6422 | 0.093033 | 4.4331 | 7.2181
88.5 | 1.77 | 6.922 | 0.7622 | 0.11011 | 5.276 | 7.2709
89 | 1.78 | 6.922 | 0.6622 | 0.095667 | 4.5838 | 7.3167
89.5 | 1.79 | 6.864 | 0.68221 | 0.099389 | 4.6827 | 7.3635
90 | 1.8
90.5 | 1.81
91 | 1.82
91.5 | 1.83
92 | 1.84
92.5 | 1.85
93 | 1.86
93.5 | 1.87
94 | 1.88
94.5 | 1.89
95 | 1.9
95.5 | 1.91
96 | 1.92
96.5 | 1.93
97 | 1.94
97.5 | 1.95
98 | 1.96
98.5 | 1.97
99 | 1.98
99.5 | 1.99
100 | 2
100.5 | 2.01
101 | 2.02
101.5 | 2.03
102 | 2.04
102.5 | 2.05
103 | 2.06
103.5 | 2.07
104 | 2.08
104.5 | 2.09
105 | 2.1
105.5 | 2.11
106 | 2.12
106.5 | 2.13
107 | 2.14
107.5 | 2.15
108 | 2.16
108.5 | 2.17
109 | 2.18
109.5 | 2.19
110 | 2.2
110.5 | 2.21
111 | 2.22
111.5 | 2.23
112 | 2.24
112.5 | 2.25
113 | 2.26
113.5 | 2.27
114 | 2.28
114.5 | 2.29
115 | 2.3
115.5 | 2.31
116 | 2.32
116.5 | 2.33
117 | 2.34
117.5 | 2.35
118 | 2.36
118.5 | 2.37
119 | 2.38
119.5 | 2.39
120 | 2.4
120.5 | 2.41
121 | 2.42
121.5 | 2.43
122 | 2.44
122.5 | 2.45
123 | 2.46
123.5 | 2.47
124 | 2.48
124.5 | 2.49
125 | 2.5

## Resultados
Inicio paso corriente
30 | 0
30 | 0.5 | Eje Izquierdo |  | Eje Derecho
Fin de Subida |  | Máx = | 0.5 | Máx = | 0.6
37.503 | 0 | Mín = | 0 | Mín = | 0
37.503 | 0.5
¿Suavizar?
Inicio paso corriente |  | Eje Izquierdo |  | Eje Derecho
30 | 0 | Máx = | 100 | Máx = | 9
30 | 100 | Mín = | 0 | Mín = | 0
Fin de Subida
37.503 | 0
37.503 | 100
¿Suavizar?
|  | Eje Izquierdo |  | Eje Derecho
Inicio paso corriente |  | Máx = | 10 | Máx = | 6
30 | 0 | Mín = | 0 | Mín = | 0
30 | 10
Fin de Subida
37.503 | 0
37.503 | 10
|  | Eje Izquierdo |  | Eje Derecho
Inicio paso corriente |  | Máx = | 14 | Máx = | 9
30 | 0 | Mín = | 0 | Mín = | 0
30 | 14
Fin de Subida
37.503 | 0
37.503 | 14