## Parámetros
Ensayo |  |  |  |  | Fecha:
Características polvo |  | Material | Referencia polvo | Densidad de golpeo g/cm3 | Densidad aparente g/cm3 | Densidad absoluta g/cm3
|  | Al-NH3 |  | 1.19 | 0.84 | 2.725 |  | Sí
No
Activación externa |  | PRECOMPRESIÓN | No | # MPa
|  | ACTIVACIÓN ELÉC. | No | # V | # A
Características de corriente | Duraciones
|  | Aproximación | Apriete | PreCalentamiento | Calentamiento | Enfriamiento
|  | 99 | 30 | 5 | 75 | 60 | ciclos
|  | 1.98 | 0.6 | 0.1 | 1.5 | 1.2 | segundos
Intensidades
|  | I máx | So1i (grados) | I So1i (kA) | ISo2i (kA) | Energía (kJ) | EDE (kJ/g)
|  | 8.504 | 15 | 1 | 7 | 9.4957 | 6.2447
Características de Presión |  | Presión Trabajo | Presión Sinterizado
|  | 923 |  | kgf
|  | 3.8125 | 0 | bares
Características Sinterizados |  | Diámetro (mm) | Altura (mm) | Masa (g) |  | Secc (cm2)
| 1 | 11.99 | 5.2 | 1.5206 |  | 1.1263
| 2 | 11.98 | 5.4 |  |  | Volumen (cm3)
| 3 | 11.91 | 5.11 |  |  | 0.59185
| 4 | 11.95 | 5.23
| 5 | 12 | 5.36 |  |  | Densid (g/cm3)
| 6 | 12.06 | 5.29 |  |  | 2.5692
| 7 | 11.91 | 5.19 |  |  | Porosidad (%)
| 8 | 12 | 5.26 |  |  | 5.7167
|  | 11.975 | 5.255
Otros Datos |  | Tª Inicial (ºC) | Lubricante | Diám Punzón (mm) | h punzones (mm) | h obleas (mm) | tS (ciclos)
|  | 22.8 |  | 11.9 | 97.31 | 9.3 | 6.4804
Observaciones
[9 empty] | 4 | 5 | 8
[9 empty] | 3 | 9 | 2

## Adquisición
399 | 474 | 0 | 66
400 | 476 | 0 | 19 | IP:x,x,x,x:
400 | 476 | 0 | 19 | 172,16,1,14
400 | 475 | 0 | 16
400 | 475 | 0 | 25 | Abrir canal. (IP: 172,16,1,14)(Return:1)
400 | 476 | 0 | 23
400 | 475 | 0 | 23
401 | 475 | 0 | 21 | Recibidos de 3510 registros (Soldadura:1733)
401 | 477 | 0 | 17
400 | 476 | 0 | 17
400 | 476 | 0 | 23 | Representar gráficas
400 | 476 | 0 | 16
400 | 477 | 0 | 17
400 | 476 | 0 | 19
400 | 476 | 0 | 19
400 | 475 | 0 | 21
399 | 475 | 0 | 17
400 | 476 | 0 | 19
399 | 478 | 0 | 21
401 | 476 | 0 | 14
400 | 477 | 0 | 25
399 | 476 | 0 | 16
400 | 476 | 0 | 21
399 | 479 | 0 | 14
401 | 476 | 0 | 16
402 | 476 | 0 | 25
400 | 473 | 0 | 16
400 | 479 | 0 | 17
403 | 477 | 0 | 19
401 | 476 | 0 | 17
401 | 477 | 0 | 19
400 | 477 | 0 | 19
399 | 476 | 0 | 17
403 | 477 | 0 | 16
401 | 477 | 0 | 27
399 | 476 | 0 | 19
401 | 477 | 0 | 19
400 | 477 | 0 | 16
401 | 476 | 0 | 19
401 | 476 | 0 | 17
401 | 477 | 0 | 21
402 | 477 | 0 | 12
399 | 477 | 0 | 19
401 | 477 | 0 | 16
402 | 477 | 0 | 17
399 | 478 | 0 | 23
400 | 477 | 0 | 21
399 | 478 | 0 | 17
400 | 477 | 0 | 12
400 | 477 | 0 | 16
400 | 477 | 0 | 17
401 | 477 | 0 | 19
399 | 478 | 0 | 14
400 | 477 | 0 | 23
401 | 477 | 0 | 12
400 | 477 | 0 | 19
399 | 476 | 0 | 21
400 | 477 | 0 | 17
401 | 477 | 0 | 19
401 | 477 | 0 | 19
400 | 476 | 0 | 17
402 | 477 | 3880 | 17
400 | 477 | 3822 | 155
402 | 476 | 3919 | 155
399 | 478 | 3978 | 153
405 | 478 | 4231 | 149
406 | 476 | 4446 | 141
411 | 476 | 4758 | 145
409 | 476 | 4914 | 149
415 | 473 | 5128 | 149
413 | 476 | 5226 | 147
417 | 477 | 3549 | 149
416 | 474 | 3529 | 106
419 | 474 | 3529 | 157
416 | 474 | 6747 | 201
429 | 473 | 8504 | 168
425 | 471 | 7936 | 159
434 | 472 | 7326 | 159
431 | 470 | 7195 | 126
436 | 470 | 6942 | 128
435 | 469 | 6981 | 122
438 | 469 | 6981 | 135
432 | 470 | 7020 | 130
439 | 468 | 7000 | 104
436 | 467 | 7020 | 132
444 | 465 | 7039 | 120
438 | 465 | 7020 | 118
444 | 466 | 7020 | 116
441 | 465 | 7020 | 106
444 | 462 | 7000 | 103
442 | 464 | 7020 | 128
447 | 463 | 7039 | 104
445 | 463 | 7020 | 118
448 | 462 | 6981 | 132
444 | 461 | 7000 | 137
449 | 461 | 7000 | 118
445 | 462 | 7039 | 120
450 | 461 | 7020 | 126
448 | 463 | 6961 | 110
451 | 458 | 7020 | 114
446 | 464 | 7000 | 108
452 | 460 | 6961 | 126
449 | 460 | 7039 | 114
453 | 462 | 7000 | 104
449 | 464 | 6981 | 112
454 | 462 | 7039 | 110
452 | 462 | 7020 | 114
454 | 463 | 7039 | 114
451 | 462 | 7039 | 99
453 | 464 | 6981 | 114
451 | 463 | 6961 | 114
455 | 462 | 6961 | 114
451 | 464 | 7020 | 122
455 | 466 | 7059 | 101
452 | 461 | 7039 | 114
457 | 463 | 6981 | 101
452 | 466 | 6981 | 101
457 | 464 | 6981 | 118
451 | 466 | 6942 | 104
458 | 465 | 6961 | 103
453 | 465 | 6981 | 101
459 | 464 | 7000 | 128
455 | 465 | 7000 | 128
458 | 466 | 7000 | 91
454 | 466 | 7000 | 112
458 | 466 | 6981 | 89
455 | 465 | 6981 | 124
458 | 466 | 6961 | 112
454 | 465 | 6981 | 134
458 | 464 | 7000 | 104
454 | 466 | 7000 | 104
459 | 468 | 7000 | 104
455 | 467 | 7000 | 116
461 | 467 | 6961 | 110
455 | 469 | 6981 | 93
460 | 468 | 6981 | 104
454 | 471 | 6961 | 104
461 | 472 | 7000 | 104
456 | 470 | 6981 | 103
459 | 468 | 7000 | 106
455 | 472 | 6961 | 106
459 | 472 | 6961 | 99
454 | 470 | 6981 | 110
460 | 473 | 6961 | 99
455 | 470 | 6961 | 85
460 | 471 | 6981 | 103
454 | 473 | 6981 | 89
458 | 474 | 6981 | 93
456 | 472 | 6961 | 99
460 | 472 | 6961 | 89
454 | 472 | 6942 | 89
460 | 474 | 6961 | 97
456 | 473 | 6942 | 108
460 | 473 | 6961 | 103
456 | 471 | 6961 | 89
459 | 476 | 6942 | 99
456 | 473 | 6961 | 110
460 | 470 | 6942 | 87
457 | 473 | 6961 | 87
459 | 472 | 6961 | 101
456 | 474 | 6961 | 106
459 | 475 | 6961 | 106
457 | 476 | 6942 | 101
460 | 474 | 6961 | 97
455 | 473 | 6961 | 99
461 | 473 | 6942 | 89
456 | 474 | 6883 | 101
459 | 477 | 6942 | 93
457 | 474 | 6981 | 103
460 | 476 | 6942 | 95
458 | 476 | 6883 | 95
462 | 476 | 6942 | 89
457 | 475 | 6961 | 95
461 | 475 | 6942 | 95
455 | 477 | 6903 | 97
460 | 474 | 6961 | 95
457 | 476 | 6903 | 85
461 | 478 | 6864 | 97
457 | 476 | 6981 | 101
460 | 474 | 6961 | 101
457 | 476 | 6903 | 99
461 | 477 | 6961 | 97
457 | 476 | 6922 | 97
461 | 475 | 6903 | 104
456 | 478 | 6942 | 83
461 | 475 | 6922 | 83
457 | 477 | 6922 | 112
461 | 477 | 6961 | 89
457 | 476 | 6922 | 101
461 | 477 | 6981 | 95
456 | 478 | 6942 | 89
461 | 477 | 6903 | 97
458 | 477 | 6942 | 99
459 | 477 | 6922 | 93
457 | 475 | 6883 | 93
461 | 478 | 6883 | 79
458 | 477 | 6922 | 91
462 | 477 | 7000 | 87
456 | 477 | 6961 | 93
461 | 478 | 6903 | 83
460 | 478 | 6961 | 108
461 | 477 | 6903 | 89
458 | 478 | 6942 | 101
461 | 478 | 6883 | 83
457 | 478 | 6961 | 87
461 | 479 | 7000 | 85
457 | 478 | 6981 | 101
461 | 478 | 6942 | 120
457 | 476 | 6942 | 93
459 | 479 | 6922 | 95
457 | 477 | 6922 | 93
461 | 480 | 6922 | 95
458 | 479 | 6903 | 95
461 | 479 | 6883 | 85
458 | 477 | 6922 | 99
461 | 476 | 6922 | 83
457 | 479 | 6922 | 97
461 | 479 | 6922 | 99
457 | 479 | 6903 | 81
461 | 481 | 6883 | 91

## Desplazamiento
ciclos | seg | x(t) | h(t) | θ(t) |  |  | θ(t) | H(t)
0.5 | 0.01 | -0.064407 | 8.2764 | 0.36506 |  |  | 0.37507 | 7.8414
1 | 0.02 | -0.014407 | 8.2264 | 0.36121 | 0.6 | 3.857 | 0.37514 | 7.8423
1.5 | 0.03 | -0.014407 | 8.2264 | 0.36121 | 0.6 | 0 | 0.37521 | 7.8431
2 | 0.04 | -0.014407 | 8.2264 | 0.36121 |  |  | 0.37529 | 7.8442
2.5 | 0.05 | -0.014407 | 8.2264 | 0.36121 |  |  | 0.37536 | 7.8451
3 | 0.06 | -0.014407 | 8.2264 | 0.36121 |  |  | 0.37542 | 7.8458
3.5 | 0.07 | -0.014407 | 8.2264 | 0.36121 |  |  | 0.37551 | 7.847
4 | 0.08 | 0.035593 | 8.1764 | 0.3573 |  |  | 0.37549 | 7.8468
4.5 | 0.09 | 0.035593 | 8.1764 | 0.3573 |  |  | 0.37544 | 7.8461
5 | 0.1 | -0.014407 | 8.2264 | 0.36121 |  |  | 0.37533 | 7.8448
5.5 | 0.11 | -0.014407 | 8.2264 | 0.36121 |  |  | 0.37512 | 7.8421
6 | 0.12 | -0.014407 | 8.2264 | 0.36121 |  |  | 0.37479 | 7.8379
6.5 | 0.13 | -0.014407 | 8.2264 | 0.36121 |  |  | 0.37447 | 7.8339
7 | 0.14 | -0.014407 | 8.2264 | 0.36121 |  |  | 0.37414 | 7.8297
7.5 | 0.15 | -0.014407 | 8.2264 | 0.36121 |  |  | 0.37382 | 7.8257
8 | 0.16 | -0.014407 | 8.2264 | 0.36121 |  |  | 0.37354 | 7.8221
8.5 | 0.17 | -0.064407 | 8.2764 | 0.36506 |  |  | 0.37326 | 7.8186
9 | 0.18 | -0.014407 | 8.2264 | 0.36121 |  |  | 0.37282 | 7.8132
9.5 | 0.19 | -0.064407 | 8.2764 | 0.36506 |  |  | 0.37232 | 7.807
10 | 0.2 | 0.035593 | 8.1764 | 0.3573 |  |  | 0.37173 | 7.7999
10.5 | 0.21 | -0.014407 | 8.2264 | 0.36121 |  |  | 0.37117 | 7.793
11 | 0.22 | -0.064407 | 8.2764 | 0.36506 |  |  | 0.37071 | 7.7875
11.5 | 0.23 | -0.014407 | 8.2264 | 0.36121 | 0.6 | 10.3455 | 0.37049 | 7.7848
12 | 0.24 | -0.064407 | 8.2764 | 0.36506 | 0.6 | 0 | 0.37047 | 7.7846
12.5 | 0.25 | 0.035593 | 8.1764 | 0.3573 |  |  | 0.37068 | 7.7872
13 | 0.26 | 0.085593 | 8.1264 | 0.35334 |  |  | 0.37112 | 7.7926
13.5 | 0.27 | -0.014407 | 8.2264 | 0.36121 |  |  | 0.3718 | 7.801
14 | 0.28 | -0.014407 | 8.2264 | 0.36121 |  |  | 0.37267 | 7.8117
14.5 | 0.29 | 0.13559 | 8.0764 | 0.34934 |  |  | 0.37366 | 7.8239
15 | 0.3 | 0.035593 | 8.1764 | 0.3573 |  |  | 0.37466 | 7.8363
15.5 | 0.31 | 0.035593 | 8.1764 | 0.3573 |  |  | 0.37556 | 7.8475
16 | 0.32 | -0.014407 | 8.2264 | 0.36121 |  |  | 0.37624 | 7.8559
16.5 | 0.33 | -0.064407 | 8.2764 | 0.36506 |  |  | 0.37666 | 7.8612
17 | 0.34 | 0.13559 | 8.0764 | 0.34934 |  |  | 0.37689 | 7.8641
17.5 | 0.35 | 0.035593 | 8.1764 | 0.3573 |  |  | 0.37696 | 7.865
18 | 0.36 | -0.064407 | 8.2764 | 0.36506 |  |  | 0.37691 | 7.8643
18.5 | 0.37 | 0.035593 | 8.1764 | 0.3573 |  |  | 0.37673 | 7.8621
19 | 0.38 | -0.014407 | 8.2264 | 0.36121 |  |  | 0.3765 | 7.8592
19.5 | 0.39 | 0.035593 | 8.1764 | 0.3573 |  |  | 0.37619 | 7.8552
20 | 0.4 | 0.035593 | 8.1764 | 0.3573 |  |  | 0.37585 | 7.851
20.5 | 0.41 | 0.035593 | 8.1764 | 0.3573 |  |  | 0.37557 | 7.8475
21 | 0.42 | 0.085593 | 8.1264 | 0.35334 |  |  | 0.37542 | 7.8455
21.5 | 0.43 | -0.064407 | 8.2764 | 0.36506 |  |  | 0.37535 | 7.8446
22 | 0.44 | 0.035593 | 8.1764 | 0.3573 | 0.6 | 0.45633 | 0.3754 | 7.8452
22.5 | 0.45 | 0.085593 | 8.1264 | 0.35334 | 0.6 | 0 | 0.37542 | 7.8455
23 | 0.46 | -0.064407 | 8.2764 | 0.36506 |  |  | 0.37537 | 7.8448
23.5 | 0.47 | -0.014407 | 8.2264 | 0.36121 |  |  | 0.37519 | 7.8426
24 | 0.48 | -0.064407 | 8.2764 | 0.36506 |  |  | 0.3749 | 7.839
24.5 | 0.49 | -0.014407 | 8.2264 | 0.36121 |  |  | 0.37445 | 7.8335
25 | 0.5 | -0.014407 | 8.2264 | 0.36121 |  |  | 0.374 | 7.8279
25.5 | 0.51 | -0.014407 | 8.2264 | 0.36121 |  |  | 0.37356 | 7.8223
26 | 0.52 | 0.035593 | 8.1764 | 0.3573 |  |  | 0.37315 | 7.8172
26.5 | 0.53 | -0.064407 | 8.2764 | 0.36506 |  |  | 0.37272 | 7.8119
27 | 0.54 | -0.014407 | 8.2264 | 0.36121 |  |  | 0.37243 | 7.8083
27.5 | 0.55 | 0.035593 | 8.1764 | 0.3573 |  |  | 0.37216 | 7.805
28 | 0.56 | -0.014407 | 8.2264 | 0.36121 |  |  | 0.37194 | 7.8023
28.5 | 0.57 | -0.064407 | 8.2764 | 0.36506 |  |  | 0.37164 | 7.7988
29 | 0.58 | -0.014407 | 8.2264 | 0.36121 |  |  | 0.37137 | 7.7957
29.5 | 0.59 | 0.035593 | 8.1764 | 0.3573 |  |  | 0.37077 | 7.7886
30 | 0.6 | 0.035593 | 8.1764 | 0.3573 |  |  | 0.36993 | 7.7786
30.5 | 0.61 | -0.014407 | 8.2264 | 0.36121 |  |  | 0.36854 | 7.7621
31 | 0.62 | 0.085593 | 8.1264 | 0.35334 |  |  | 0.36676 | 7.741
31.5 | 0.63 | -0.014407 | 8.2264 | 0.36121 |  |  | 0.36417 | 7.7106
32 | 0.64 | 0.085593 | 8.1264 | 0.35334 |  |  | 0.36099 | 7.6737
32.5 | 0.65 | -0.064407 | 8.2764 | 0.36506 |  |  | 0.35681 | 7.6257
33 | 0.66 | 0.23559 | 7.9764 | 0.34118 |  |  | 0.35183 | 7.5695
33.5 | 0.67 | 0.28559 | 7.9264 | 0.33703 |  |  | 0.34557 | 7.4999
34 | 0.68 | 0.53559 | 7.6764 | 0.31544 |  |  | 0.33848 | 7.4223
34.5 | 0.69 | 0.43559 | 7.7764 | 0.32424 |  |  | 0.33016 | 7.333
35 | 0.7 | 0.73559 | 7.4764 | 0.29712 |  |  | 0.32119 | 7.2383
35.5 | 0.71 | 0.63559 | 7.5764 | 0.3064 |  |  | 0.31129 | 7.1359
36 | 0.72 | 0.83559 | 7.3764 | 0.2876 |  |  | 0.30119 | 7.0335
36.5 | 0.73 | 0.78559 | 7.4264 | 0.29239 |  |  | 0.29051 | 6.9275
37 | 0.74 | 0.93559 | 7.2764 | 0.27781 |  |  | 0.28001 | 6.8257
37.5 | 0.75 | 0.78559 | 7.4264 | 0.29239 |  |  | 0.26945 | 6.7257
38 | 0.76 | 1.4356 | 6.7764 | 0.22452 |  |  | 0.25958 | 6.6343
38.5 | 0.77 | 1.2356 | 6.9764 | 0.24675 |  |  | 0.24994 | 6.5472
39 | 0.78 | 1.6856 | 6.5264 | 0.19481 |  |  | 0.24126 | 6.4706
39.5 | 0.79 | 1.5356 | 6.6764 | 0.2129 |  |  | 0.23293 | 6.3988
40 | 0.8 | 1.7856 | 6.4264 | 0.18228 |  |  | 0.22541 | 6.3355
40.5 | 0.81 | 1.7356 | 6.4764 | 0.1886 |  |  | 0.21807 | 6.275
41 | 0.82 | 1.8856 | 6.3264 | 0.16936 |  |  | 0.21158 | 6.2226
41.5 | 0.83 | 1.5856 | 6.6264 | 0.20696 |  |  | 0.20524 | 6.1723
42 | 0.84 | 1.9356 | 6.2764 | 0.16274 |  |  | 0.19965 | 6.1288
42.5 | 0.85 | 1.7856 | 6.4264 | 0.18228 |  |  | 0.19421 | 6.087
43 | 0.86 | 2.1856 | 6.0264 | 0.12801 |  |  | 0.18946 | 6.051
43.5 | 0.87 | 1.8856 | 6.3264 | 0.16936 |  |  | 0.18461 | 6.0148
44 | 0.88 | 2.1856 | 6.0264 | 0.12801 |  |  | 0.18035 | 5.9832
44.5 | 0.89 | 2.0356 | 6.1764 | 0.14918 |  |  | 0.17607 | 5.9519
45 | 0.9 | 2.1856 | 6.0264 | 0.12801 |  |  | 0.17234 | 5.9248
45.5 | 0.91 | 2.0856 | 6.1264 | 0.14224 |  |  | 0.16844 | 5.8968
46 | 0.92 | 2.3356 | 5.8764 | 0.10575 |  |  | 0.16506 | 5.8728
46.5 | 0.93 | 2.2356 | 5.9764 | 0.12071 |  |  | 0.16146 | 5.8475
47 | 0.94 | 2.3856 | 5.8264 | 0.098075 |  |  | 0.15811 | 5.8241
47.5 | 0.95 | 2.1856 | 6.0264 | 0.12801 |  |  | 0.15445 | 5.7988
48 | 0.96 | 2.4356 | 5.7764 | 0.090268 |  |  | 0.15118 | 5.7763
48.5 | 0.97 | 2.2356 | 5.9764 | 0.12071 |  |  | 0.14759 | 5.7519
49 | 0.98 | 2.4856 | 5.7264 | 0.082325 |  |  | 0.1443 | 5.7297
49.5 | 0.99 | 2.3856 | 5.8264 | 0.098075 |  |  | 0.14075 | 5.7059
50 | 1 | 2.5356 | 5.6764 | 0.074242 |  |  | 0.1375 | 5.6843
50.5 | 1.01 | 2.2856 | 5.9264 | 0.11329 |  |  | 0.13388 | 5.6606
51 | 1.02 | 2.5856 | 5.6264 | 0.066015 |  |  | 0.13039 | 5.6379
51.5 | 1.03 | 2.4356 | 5.7764 | 0.090268 |  |  | 0.12637 | 5.6121
52 | 1.04 | 2.6356 | 5.5764 | 0.057641 |  |  | 0.12245 | 5.5872
52.5 | 1.05 | 2.4356 | 5.7764 | 0.090268 |  |  | 0.11793 | 5.5588
53 | 1.06 | 2.6856 | 5.5264 | 0.049115 |  |  | 0.11343 | 5.5308
53.5 | 1.07 | 2.5856 | 5.6264 | 0.066015 |  |  | 0.10852 | 5.5006
54 | 1.08 | 2.6856 | 5.5264 | 0.049115 |  |  | 0.10397 | 5.4728
54.5 | 1.09 | 2.5356 | 5.6764 | 0.074242 |  |  | 0.099116 | 5.4435
55 | 1.1 | 2.6356 | 5.5764 | 0.057641 |  |  | 0.094746 | 5.4172
55.5 | 1.11 | 2.5356 | 5.6764 | 0.074242 |  |  | 0.090307 | 5.3908
56 | 1.12 | 2.7356 | 5.4764 | 0.040433 |  |  | 0.08651 | 5.3683
56.5 | 1.13 | 2.5356 | 5.6764 | 0.074242 |  |  | 0.082652 | 5.3457
57 | 1.14 | 2.7356 | 5.4764 | 0.040433 |  |  | 0.079456 | 5.327
57.5 | 1.15 | 2.5856 | 5.6264 | 0.066015 |  |  | 0.076199 | 5.3081
58 | 1.16 | 2.8356 | 5.3764 | 0.022585 |  |  | 0.073427 | 5.2921
58.5 | 1.17 | 2.5856 | 5.6264 | 0.066015 |  |  | 0.070252 | 5.2739
59 | 1.18 | 2.8356 | 5.3764 | 0.022585 |  |  | 0.067365 | 5.2575
59.5 | 1.19 | 2.5356 | 5.6764 | 0.074242 |  |  | 0.063973 | 5.2383
60 | 1.2 | 2.8856 | 5.3264 | 0.01341 |  |  | 0.060946 | 5.2215
60.5 | 1.21 | 2.6356 | 5.5764 | 0.057641 |  |  | 0.057604 | 5.203
61 | 1.22 | 2.9356 | 5.2764 | 0.0040612 |  |  | 0.054749 | 5.1875
61.5 | 1.23 | 2.7356 | 5.4764 | 0.040433 |  |  | 0.05153 | 5.1701
62 | 1.24 | 2.8856 | 5.3264 | 0.01341 |  |  | 0.048891 | 5.1561
62.5 | 1.25 | 2.6856 | 5.5264 | 0.049115 |  |  | 0.045865 | 5.1401
63 | 1.26 | 2.8856 | 5.3264 | 0.01341 |  |  | 0.043315 | 5.1268
63.5 | 1.27 | 2.7356 | 5.4764 | 0.040433 |  |  | 0.04063 | 5.1128
64 | 1.28 | 2.8856 | 5.3264 | 0.01341 |  |  | 0.038834 | 5.1035
64.5 | 1.29 | 2.6856 | 5.5264 | 0.049115 |  |  | 0.036757 | 5.0926
65 | 1.3 | 2.8856 | 5.3264 | 0.01341 |  |  | 0.035311 | 5.085
65.5 | 1.31 | 2.6856 | 5.5264 | 0.049115 |  |  | 0.033392 | 5.075
66 | 1.32 | 2.9356 | 5.2764 | 0.0040612 |  |  | 0.03176 | 5.0666
66.5 | 1.33 | 2.7356 | 5.4764 | 0.040433 |  |  | 0.029298 | 5.0539
67 | 1.34 | 3.0356 | 5.1764 | -0.015179 |  |  | 0.027158 | 5.043
67.5 | 1.35 | 2.7356 | 5.4764 | 0.040433 |  |  | 0.024364 | 5.0288
68 | 1.36 | 2.9856 | 5.2264 | -0.0054668 |  |  | 0.022052 | 5.017
68.5 | 1.37 | 2.6856 | 5.5264 | 0.049115 |  |  | 0.019142 | 5.0021
69 | 1.38 | 3.0356 | 5.1764 | -0.015179 |  |  | 0.016765 | 4.9899
69.5 | 1.39 | 2.7856 | 5.4264 | 0.031591 |  |  | 0.01396 | 4.9755
70 | 1.4 | 2.9356 | 5.2764 | 0.0040612 |  |  | 0.011861 | 4.9646
70.5 | 1.41 | 2.7356 | 5.4764 | 0.040433 |  |  | 0.0095011 | 4.9523
71 | 1.42 | 2.9356 | 5.2764 | 0.0040612 |  |  | 0.0079336 | 4.9441
71.5 | 1.43 | 2.6856 | 5.5264 | 0.049115 |  |  | 0.0062241 | 4.9352
72 | 1.44 | 2.9856 | 5.2264 | -0.0054668 |  |  | 0.0053967 | 4.9308
72.5 | 1.45 | 2.7356 | 5.4764 | 0.040433 |  |  | 0.0041978 | 4.9246
73 | 1.46 | 2.9856 | 5.2264 | -0.0054668 |  |  | 0.0035993 | 4.9215
73.5 | 1.47 | 2.6856 | 5.5264 | 0.049115 |  |  | 0.0027582 | 4.9172
74 | 1.48 | 2.8856 | 5.3264 | 0.01341 |  |  | 0.0023598 | 4.9152
74.5 | 1.49 | 2.7856 | 5.4264 | 0.031591 |  |  | 0.0013703 | 4.9103
75 | 1.5 | 2.9856 | 5.2264 | -0.0054668 |  |  | 0.00096605 | 4.9083
75.5 | 1.51 | 2.6856 | 5.5264 | 0.049115 |  |  | 0.00027827 | 4.9
76 | 1.52 | 2.9856 | 5.2264 | -0.0054668 |  |  | 0 | 4.9
76.5 | 1.53 | 2.7856 | 5.4264 | 0.031591 |  |  | 0 | 4.9
77 | 1.54 | 2.9856 | 5.2264 | -0.0054668 |  |  | 0 | 4.9
77.5 | 1.55 | 2.7856 | 5.4264 | 0.031591 |  |  | 0 | 4.9
78 | 1.56 | 2.9356 | 5.2764 | 0.0040612 |  |  | 0 | 4.9
78.5 | 1.57 | 2.7856 | 5.4264 | 0.031591 |  |  | 0 | 4.9
79 | 1.58 | 2.9856 | 5.2264 | -0.0054668 |  |  | 0 | 4.9
79.5 | 1.59 | 2.8356 | 5.3764 | 0.022585 |  |  | 0 | 4.9
80 | 1.6 | 2.9356 | 5.2764 | 0.0040612 |  |  | 0 | 4.9
80.5 | 1.61 | 2.7856 | 5.4264 | 0.031591
81 | 1.62 | 2.9356 | 5.2764 | 0.0040612
81.5 | 1.63 | 2.8356 | 5.3764 | 0.022585
82 | 1.64 | 2.9856 | 5.2264 | -0.0054668
82.5 | 1.65 | 2.7356 | 5.4764 | 0.040433
83 | 1.66 | 3.0356 | 5.1764 | -0.015179
83.5 | 1.67 | 2.7856 | 5.4264 | 0.031591
84 | 1.68 | 2.9356 | 5.2764 | 0.0040612
84.5 | 1.69 | 2.8356 | 5.3764 | 0.022585
85 | 1.7 | 2.9856 | 5.2264 | -0.0054668
85.5 | 1.71 | 2.8856 | 5.3264 | 0.01341
86 | 1.72 | 3.0856 | 5.1264 | -0.02508
86.5 | 1.73 | 2.8356 | 5.3764 | 0.022585
87 | 1.74 | 3.0356 | 5.1764 | -0.015179
87.5 | 1.75 | 2.7356 | 5.4764 | 0.040433
88 | 1.76 | 2.9856 | 5.2264 | -0.0054668
88.5 | 1.77 | 2.8356 | 5.3764 | 0.022585
89 | 1.78 | 3.0356 | 5.1764 | -0.015179
89.5 | 1.79 | 2.8356 | 5.3764 | 0.022585
90 | 1.8 | 2.9856 | 5.2264 | -0.0054668
90.5 | 1.81 | 2.8356 | 5.3764 | 0.022585
91 | 1.82 | 3.0356 | 5.1764 | -0.015179
91.5 | 1.83 | 2.8356 | 5.3764 | 0.022585
92 | 1.84 | 3.0356 | 5.1764 | -0.015179
92.5 | 1.85 | 2.7856 | 5.4264 | 0.031591
93 | 1.86 | 3.0356 | 5.1764 | -0.015179
93.5 | 1.87 | 2.8356 | 5.3764 | 0.022585
94 | 1.88 | 3.0356 | 5.1764 | -0.015179
94.5 | 1.89 | 2.8356 | 5.3764 | 0.022585
95 | 1.9 | 3.0356 | 5.1764 | -0.015179
95.5 | 1.91 | 2.7856 | 5.4264 | 0.031591
96 | 1.92 | 3.0356 | 5.1764 | -0.015179
96.5 | 1.93 | 2.8856 | 5.3264 | 0.01341
97 | 1.94 | 2.9356 | 5.2764 | 0.0040612
97.5 | 1.95 | 2.8356 | 5.3764 | 0.022585
98 | 1.96 | 3.0356 | 5.1764 | -0.015179
98.5 | 1.97 | 2.8856 | 5.3264 | 0.01341
99 | 1.98 | 3.0856 | 5.1264 | -0.02508
99.5 | 1.99 | 2.7856 | 5.4264 | 0.031591
100 | 2 | 3.0356 | 5.1764 | -0.015179
100.5 | 2.01 | 2.9856 | 5.2264 | -0.0054668
101 | 2.02 | 3.0356 | 5.1764 | -0.015179
101.5 | 2.03 | 2.8856 | 5.3264 | 0.01341
102 | 2.04 | 3.0356 | 5.1764 | -0.015179
102.5 | 2.05 | 2.8356 | 5.3764 | 0.022585
103 | 2.06 | 3.0356 | 5.1764 | -0.015179
103.5 | 2.07 | 2.8356 | 5.3764 | 0.022585
104 | 2.08 | 3.0356 | 5.1764 | -0.015179
104.5 | 2.09 | 2.8356 | 5.3764 | 0.022585
105 | 2.1 | 2.9356 | 5.2764 | 0.0040612
105.5 | 2.11 | 2.8356 | 5.3764 | 0.022585
106 | 2.12 | 3.0356 | 5.1764 | -0.015179
106.5 | 2.13 | 2.8856 | 5.3264 | 0.01341
107 | 2.14 | 3.0356 | 5.1764 | -0.015179
107.5 | 2.15 | 2.8856 | 5.3264 | 0.01341
108 | 2.16 | 3.0356 | 5.1764 | -0.015179
108.5 | 2.17 | 2.8356 | 5.3764 | 0.022585
109 | 2.18 | 3.0356 | 5.1764 | -0.015179
109.5 | 2.19 | 2.8356 | 5.3764 | 0.022585
110 | 2.2 | 3.0356 | 5.1764 | -0.015179
110.5 | 2.21
111 | 2.22
111.5 | 2.23
112 | 2.24
112.5 | 2.25
113 | 2.26
113.5 | 2.27
114 | 2.28
114.5 | 2.29
115 | 2.3
115.5 | 2.31
116 | 2.32
116.5 | 2.33
117 | 2.34
117.5 | 2.35
118 | 2.36
118.5 | 2.37
119 | 2.38
119.5 | 2.39
120 | 2.4
120.5 | 2.41
121 | 2.42
121.5 | 2.43
122 | 2.44
122.5 | 2.45
123 | 2.46
123.5 | 2.47
124 | 2.48
124.5 | 2.49
125 | 2.5

## Fuerza
ciclos | seg | Fuerza | Presión
0.5 | 0.01 | 9.2999 | 83.6168 | 0.6 | 11.7965
1 | 0.02 | 9.3391 | 83.9696 | 0.6 | 0
1.5 | 0.03 | 9.3391 | 83.9696
2 | 0.04 | 9.3195 | 83.7932
2.5 | 0.05 | 9.3195 | 83.7932
3 | 0.06 | 9.3391 | 83.9696
3.5 | 0.07 | 9.3195 | 83.7932
4 | 0.08 | 9.3195 | 83.7932
4.5 | 0.09 | 9.3587 | 84.146
5 | 0.1 | 9.3391 | 83.9696
5.5 | 0.11 | 9.3391 | 83.9696
6 | 0.12 | 9.3391 | 83.9696
6.5 | 0.13 | 9.3587 | 84.146
7 | 0.14 | 9.3391 | 83.9696
7.5 | 0.15 | 9.3391 | 83.9696
8 | 0.16 | 9.3195 | 83.7932
8.5 | 0.17 | 9.3195 | 83.7932 | 0.6 | 106.0646
9 | 0.18 | 9.3391 | 83.9696 | 0.6 | 0
9.5 | 0.19 | 9.3784 | 84.3224
10 | 0.2 | 9.3391 | 83.9696
10.5 | 0.21 | 9.3587 | 84.146
11 | 0.22 | 9.3391 | 83.9696
11.5 | 0.23 | 9.3391 | 83.9696
12 | 0.24 | 9.398 | 84.4988
12.5 | 0.25 | 9.3391 | 83.9696
13 | 0.26 | 9.3391 | 83.9696
13.5 | 0.27 | 9.2803 | 83.4404
14 | 0.28 | 9.398 | 84.4988
14.5 | 0.29 | 9.3587 | 84.146
15 | 0.3 | 9.3391 | 83.9696
15.5 | 0.31 | 9.3587 | 84.146
16 | 0.32 | 9.3587 | 84.146
16.5 | 0.33 | 9.3391 | 83.9696
17 | 0.34 | 9.3587 | 84.146
17.5 | 0.35 | 9.3587 | 84.146
18 | 0.36 | 9.3391 | 83.9696
18.5 | 0.37 | 9.3587 | 84.146
19 | 0.38 | 9.3587 | 84.146
19.5 | 0.39 | 9.3391 | 83.9696
20 | 0.4 | 9.3391 | 83.9696
20.5 | 0.41 | 9.3587 | 84.146
21 | 0.42 | 9.3587 | 84.146
21.5 | 0.43 | 9.3587 | 84.146
22 | 0.44 | 9.3587 | 84.146
22.5 | 0.45 | 9.3587 | 84.146
23 | 0.46 | 9.3784 | 84.3224
23.5 | 0.47 | 9.3587 | 84.146
24 | 0.48 | 9.3784 | 84.3224
24.5 | 0.49 | 9.3587 | 84.146
25 | 0.5 | 9.3587 | 84.146
25.5 | 0.51 | 9.3587 | 84.146
26 | 0.52 | 9.3587 | 84.146
26.5 | 0.53 | 9.3784 | 84.3224
27 | 0.54 | 9.3587 | 84.146
27.5 | 0.55 | 9.3587 | 84.146
28 | 0.56 | 9.3587 | 84.146
28.5 | 0.57 | 9.3391 | 83.9696
29 | 0.58 | 9.3587 | 84.146
29.5 | 0.59 | 9.3587 | 84.146
30 | 0.6 | 9.3587 | 84.146
30.5 | 0.61 | 9.3391 | 83.9696
31 | 0.62 | 9.3587 | 84.146
31.5 | 0.63 | 9.3587 | 84.146
32 | 0.64 | 9.3391 | 83.9696
32.5 | 0.65 | 9.3784 | 84.3224
33 | 0.66 | 9.3784 | 84.3224
33.5 | 0.67 | 9.3391 | 83.9696
34 | 0.68 | 9.3391 | 83.9696
34.5 | 0.69 | 9.3391 | 83.9696
35 | 0.7 | 9.2803 | 83.4404
35.5 | 0.71 | 9.3391 | 83.9696
36 | 0.72 | 9.3587 | 84.146
36.5 | 0.73 | 9.2999 | 83.6168
37 | 0.74 | 9.2999 | 83.6168
37.5 | 0.75 | 9.2999 | 83.6168
38 | 0.76 | 9.2803 | 83.4404
38.5 | 0.77 | 9.241 | 83.0876
39 | 0.78 | 9.2606 | 83.264
39.5 | 0.79 | 9.2214 | 82.9112
40 | 0.8 | 9.2214 | 82.9112
40.5 | 0.81 | 9.2018 | 82.7348
41 | 0.82 | 9.2018 | 82.7348
41.5 | 0.83 | 9.2214 | 82.9112
42 | 0.84 | 9.1822 | 82.5584
42.5 | 0.85 | 9.1625 | 82.382
43 | 0.86 | 9.1233 | 82.0292
43.5 | 0.87 | 9.1233 | 82.0292
44 | 0.88 | 9.1429 | 82.2056
44.5 | 0.89 | 9.1233 | 82.0292
45 | 0.9 | 9.0644 | 81.4999
45.5 | 0.91 | 9.1037 | 81.8527
46 | 0.92 | 9.0841 | 81.6763
46.5 | 0.93 | 9.0841 | 81.6763
47 | 0.94 | 9.0644 | 81.4999
47.5 | 0.95 | 9.0448 | 81.3235
48 | 0.96 | 9.0448 | 81.3235
48.5 | 0.97 | 9.0644 | 81.4999
49 | 0.98 | 9.0448 | 81.3235
49.5 | 0.99 | 9.0841 | 81.6763
50 | 1 | 8.986 | 80.7943
50.5 | 1.01 | 9.1037 | 81.8527
51 | 1.02 | 9.0252 | 81.1471
51.5 | 1.03 | 9.0252 | 81.1471
52 | 1.04 | 9.0644 | 81.4999
52.5 | 1.05 | 9.1037 | 81.8527
53 | 1.06 | 9.0644 | 81.4999
53.5 | 1.07 | 9.0644 | 81.4999
54 | 1.08 | 9.0841 | 81.6763
54.5 | 1.09 | 9.0644 | 81.4999
55 | 1.1 | 9.1037 | 81.8527
55.5 | 1.11 | 9.0841 | 81.6763
56 | 1.12 | 9.0644 | 81.4999
56.5 | 1.13 | 9.1037 | 81.8527
57 | 1.14 | 9.1429 | 82.2056
57.5 | 1.15 | 9.0448 | 81.3235
58 | 1.16 | 9.0841 | 81.6763
58.5 | 1.17 | 9.1429 | 82.2056
59 | 1.18 | 9.1037 | 81.8527
59.5 | 1.19 | 9.1429 | 82.2056
60 | 1.2 | 9.1233 | 82.0292
60.5 | 1.21 | 9.1233 | 82.0292
61 | 1.22 | 9.1037 | 81.8527
61.5 | 1.23 | 9.1233 | 82.0292
62 | 1.24 | 9.1429 | 82.2056
62.5 | 1.25 | 9.1429 | 82.2056
63 | 1.26 | 9.1429 | 82.2056
63.5 | 1.27 | 9.1233 | 82.0292
64 | 1.28 | 9.1429 | 82.2056
64.5 | 1.29 | 9.1233 | 82.0292
65 | 1.3 | 9.1037 | 81.8527
65.5 | 1.31 | 9.1429 | 82.2056
66 | 1.32 | 9.1822 | 82.5584
66.5 | 1.33 | 9.1625 | 82.382
67 | 1.34 | 9.1625 | 82.382
67.5 | 1.35 | 9.2018 | 82.7348
68 | 1.36 | 9.1822 | 82.5584
68.5 | 1.37 | 9.241 | 83.0876
69 | 1.38 | 9.2606 | 83.264
69.5 | 1.39 | 9.2214 | 82.9112
70 | 1.4 | 9.1822 | 82.5584
70.5 | 1.41 | 9.2606 | 83.264
71 | 1.42 | 9.2606 | 83.264
71.5 | 1.43 | 9.2214 | 82.9112
72 | 1.44 | 9.2803 | 83.4404
72.5 | 1.45 | 9.2214 | 82.9112
73 | 1.46 | 9.241 | 83.0876
73.5 | 1.47 | 9.2803 | 83.4404
74 | 1.48 | 9.2999 | 83.6168
74.5 | 1.49 | 9.2606 | 83.264
75 | 1.5 | 9.2606 | 83.264
75.5 | 1.51 | 9.2606 | 83.264
76 | 1.52 | 9.2999 | 83.6168
76.5 | 1.53 | 9.2803 | 83.4404
77 | 1.54 | 9.2803 | 83.4404
77.5 | 1.55 | 9.241 | 83.0876
78 | 1.56 | 9.3391 | 83.9696
78.5 | 1.57 | 9.2803 | 83.4404
79 | 1.58 | 9.2214 | 82.9112
79.5 | 1.59 | 9.2803 | 83.4404
80 | 1.6 | 9.2606 | 83.264
80.5 | 1.61 | 9.2999 | 83.6168
81 | 1.62 | 9.3195 | 83.7932
81.5 | 1.63 | 9.3391 | 83.9696
82 | 1.64 | 9.2999 | 83.6168
82.5 | 1.65 | 9.2803 | 83.4404
83 | 1.66 | 9.2803 | 83.4404
83.5 | 1.67 | 9.2999 | 83.6168
84 | 1.68 | 9.3587 | 84.146
84.5 | 1.69 | 9.2999 | 83.6168
85 | 1.7 | 9.3391 | 83.9696
85.5 | 1.71 | 9.3391 | 83.9696
86 | 1.72 | 9.3391 | 83.9696
86.5 | 1.73 | 9.3195 | 83.7932
87 | 1.74 | 9.3195 | 83.7932
87.5 | 1.75 | 9.3587 | 84.146
88 | 1.76 | 9.2999 | 83.6168
88.5 | 1.77 | 9.3391 | 83.9696
89 | 1.78 | 9.3784 | 84.3224
89.5 | 1.79 | 9.3391 | 83.9696
90 | 1.8 | 9.2999 | 83.6168
90.5 | 1.81 | 9.3391 | 83.9696
91 | 1.82 | 9.3587 | 84.146
91.5 | 1.83 | 9.3391 | 83.9696
92 | 1.84 | 9.3195 | 83.7932
92.5 | 1.85 | 9.3784 | 84.3224
93 | 1.86 | 9.3195 | 83.7932
93.5 | 1.87 | 9.3587 | 84.146
94 | 1.88 | 9.3587 | 84.146
94.5 | 1.89 | 9.3391 | 83.9696
95 | 1.9 | 9.3587 | 84.146
95.5 | 1.91 | 9.3784 | 84.3224
96 | 1.92 | 9.3587 | 84.146
96.5 | 1.93 | 9.3587 | 84.146
97 | 1.94 | 9.3587 | 84.146
97.5 | 1.95 | 9.3195 | 83.7932
98 | 1.96 | 9.3784 | 84.3224
98.5 | 1.97 | 9.3587 | 84.146
99 | 1.98 | 9.3587 | 84.146
99.5 | 1.99 | 9.3587 | 84.146
100 | 2 | 9.3784 | 84.3224
100.5 | 2.01 | 9.3784 | 84.3224
101 | 2.02 | 9.3587 | 84.146
101.5 | 2.03 | 9.3784 | 84.3224
102 | 2.04 | 9.3784 | 84.3224
102.5 | 2.05 | 9.3784 | 84.3224
103 | 2.06 | 9.398 | 84.4988
103.5 | 2.07 | 9.3784 | 84.3224
104 | 2.08 | 9.3784 | 84.3224
104.5 | 2.09 | 9.3391 | 83.9696
105 | 2.1 | 9.398 | 84.4988
105.5 | 2.11 | 9.3587 | 84.146
106 | 2.12 | 9.4176 | 84.6753
106.5 | 2.13 | 9.398 | 84.4988
107 | 2.14 | 9.398 | 84.4988
107.5 | 2.15 | 9.3587 | 84.146
108 | 2.16 | 9.3391 | 83.9696
108.5 | 2.17 | 9.398 | 84.4988
109 | 2.18 | 9.398 | 84.4988
109.5 | 2.19 | 9.398 | 84.4988
110 | 2.2 | 9.4372 | 84.8517
110.5 | 2.21
111 | 2.22
111.5 | 2.23
112 | 2.24
112.5 | 2.25
113 | 2.26
113.5 | 2.27
114 | 2.28
114.5 | 2.29
115 | 2.3
115.5 | 2.31
116 | 2.32
116.5 | 2.33
117 | 2.34
117.5 | 2.35
118 | 2.36
118.5 | 2.37
119 | 2.38
119.5 | 2.39
120 | 2.4
120.5 | 2.41
121 | 2.42
121.5 | 2.43
122 | 2.44
122.5 | 2.45
123 | 2.46
123.5 | 2.47
124 | 2.48
124.5 | 2.49
125 | 2.5

## Resistencia
ciclos | seg | Intensidad | Tensión | Resistencia | Potencia | Energía
0.5 | 0.01 | 0 | 0.47492 |  |  |  | 0.6 | 10.63
1 | 0.02 | 0 | 0.0049153 |  |  |  | 0.6 | 0 | La línea vertical roja señala el fin del precalentamiento
1.5 | 0.03 | 0 | 0.0049153 |  |  |  | 0.7 | 10.63
2 | 0.04 | 0 | -0.025085 |  |  |  | 0.7 | 0
2.5 | 0.05 | 0 | 0.064915
3 | 0.06 | 0 | 0.044915
3.5 | 0.07 | 0 | 0.044915
4 | 0.08 | 0 | 0.024915
4.5 | 0.09 | 0 | -0.015085
5 | 0.1 | 0 | -0.015085
5.5 | 0.11 | 0 | 0.044915
6 | 0.12 | 0 | -0.025085
6.5 | 0.13 | 0 | -0.015085
7 | 0.14 | 0 | 0.0049153
7.5 | 0.15 | 0 | 0.0049153
8 | 0.16 | 0 | 0.024915
8.5 | 0.17 | 0 | -0.015085
9 | 0.18 | 0 | 0.0049153 |  |  |  | 0.6 | 2.2809
9.5 | 0.19 | 0 | 0.024915 |  |  |  | 0.6 | 0
10 | 0.2 | 0 | -0.045085
10.5 | 0.21 | 0 | 0.064915
11 | 0.22 | 0 | -0.025085
11.5 | 0.23 | 0 | 0.024915
12 | 0.24 | 0 | -0.045085
12.5 | 0.25 | 0 | -0.025085
13 | 0.26 | 0 | 0.064915
13.5 | 0.27 | 0 | -0.025085
14 | 0.28 | 0 | -0.015085
14.5 | 0.29 | 0 | 0.0049153
15 | 0.3 | 0 | -0.015085
15.5 | 0.31 | 0 | 0.0049153
16 | 0.32 | 0 | 0.0049153
16.5 | 0.33 | 0 | -0.015085 |  |  |  | 0.6 | 0.49052
17 | 0.34 | 0 | -0.025085 |  |  |  | 0.6 | 0
17.5 | 0.35 | 0 | 0.084915
18 | 0.36 | 0 | 0.0049153
18.5 | 0.37 | 0 | 0.0049153
19 | 0.38 | 0 | -0.025085
19.5 | 0.39 | 0 | 0.0049153
20 | 0.4 | 0 | -0.015085
20.5 | 0.41 | 0 | 0.024915
21 | 0.42 | 0 | -0.065085
21.5 | 0.43 | 0 | 0.0049153
22 | 0.44 | 0 | -0.025085
22.5 | 0.45 | 0 | -0.015085
23 | 0.46 | 0 | 0.044915
23.5 | 0.47 | 0 | 0.024915
24 | 0.48 | 0 | -0.015085
24.5 | 0.49 | 0 | -0.065085 |  |  |  | 0.6 | 15.8887
25 | 0.5 | 0 | -0.025085 |  |  |  | 0.6 | 0
25.5 | 0.51 | 0 | -0.015085
26 | 0.52 | 0 | 0.0049153
26.5 | 0.53 | 0 | -0.045085
27 | 0.54 | 0 | 0.044915
27.5 | 0.55 | 0 | -0.065085
28 | 0.56 | 0 | 0.0049153
28.5 | 0.57 | 0 | 0.024915
29 | 0.58 | 0 | -0.015085
29.5 | 0.59 | 0 | 0.0049153
30 | 0.6 | 0 | 0.0049153
30.5 | 0.61 | 0 | -0.015085
31 | 0.62 | 3.88 | -0.015179 | -0.0039122 | -0.058896 | -0.00058896
31.5 | 0.63 | 3.822 | 1.3648 | 0.3571 | 5.2163 | 0.051575
32 | 0.64 | 3.919 | 1.3648 | 0.34826 | 5.3487 | 0.10506
32.5 | 0.65 | 3.978 | 1.3448 | 0.33806 | 5.3497 | 0.15856
33 | 0.66 | 4.231 | 1.3048 | 0.30839 | 5.5207 | 0.21377
33.5 | 0.67 | 4.446 | 1.2248 | 0.27549 | 5.4455 | 0.26822
34 | 0.68 | 4.758 | 1.2648 | 0.26583 | 6.0179 | 0.3284
34.5 | 0.69 | 4.914 | 1.3048 | 0.26553 | 6.4118 | 0.39252
35 | 0.7 | 5.128 | 1.3048 | 0.25444 | 6.691 | 0.45943
35.5 | 0.71 | 5.226 | 1.2848 | 0.24585 | 6.7143 | 0.52657
36 | 0.72 | 3.549 | 1.3048 | 0.36766 | 4.6308 | 0.57288
36.5 | 0.73 | 3.529 | 0.87483 | 0.2479 | 3.0873 | 0.60375
37 | 0.74 | 3.529 | 1.3848 | 0.39241 | 4.8871 | 0.65262
37.5 | 0.75 | 6.747 | 1.8248 | 0.27045 | 12.3116 | 0.77574
38 | 0.76 | 8.504 | 1.4947 | 0.17577 | 12.711 | 0.90285
38.5 | 0.77 | 7.936 | 1.4047 | 0.17701 | 11.1479 | 1.0143
39 | 0.78 | 7.326 | 1.4047 | 0.19175 | 10.2911 | 1.1172
39.5 | 0.79 | 7.195 | 1.0747 | 0.14937 | 7.7328 | 1.1946
40 | 0.8 | 6.942 | 1.0947 | 0.1577 | 7.5997 | 1.2706
40.5 | 0.81 | 6.981 | 1.0347 | 0.14822 | 7.2236 | 1.3428
41 | 0.82 | 6.981 | 1.1647 | 0.16685 | 8.1311 | 1.4241
41.5 | 0.83 | 7.02 | 1.1147 | 0.1588 | 7.8255 | 1.5024
42 | 0.84 | 7 | 0.85474 | 0.12211 | 5.9832 | 1.5622
42.5 | 0.85 | 7.02 | 1.1347 | 0.16164 | 7.9659 | 1.6419
43 | 0.86 | 7.039 | 1.0147 | 0.14416 | 7.1428 | 1.7133
43.5 | 0.87 | 7.02 | 0.99474 | 0.1417 | 6.9831 | 1.7831
44 | 0.88 | 7.02 | 0.97474 | 0.13885 | 6.8427 | 1.8515
44.5 | 0.89 | 7.02 | 0.87474 | 0.12461 | 6.1407 | 1.9129
45 | 0.9 | 7 | 0.84474 | 0.12068 | 5.9132 | 1.9721
45.5 | 0.91 | 7.02 | 1.0947 | 0.15595 | 7.6851 | 2.0489
46 | 0.92 | 7.039 | 0.85474 | 0.12143 | 6.0165 | 2.1091
46.5 | 0.93 | 7.02 | 0.99474 | 0.1417 | 6.9831 | 2.1789
47 | 0.94 | 6.981 | 1.1347 | 0.16255 | 7.9217 | 2.2581
47.5 | 0.95 | 7 | 1.1847 | 0.16925 | 8.2932 | 2.3411
48 | 0.96 | 7 | 0.99474 | 0.14211 | 6.9632 | 2.4107
48.5 | 0.97 | 7.039 | 1.0147 | 0.14416 | 7.1428 | 2.4821
49 | 0.98 | 7.02 | 1.0747 | 0.1531 | 7.5447 | 2.5576
49.5 | 0.99 | 6.961 | 0.91475 | 0.13141 | 6.3675 | 2.6213
50 | 1 | 7.02 | 0.95474 | 0.136 | 6.7023 | 2.6883
50.5 | 1.01 | 7 | 0.89474 | 0.12782 | 6.2632 | 2.7509
51 | 1.02 | 6.961 | 1.0747 | 0.1544 | 7.4813 | 2.8257
51.5 | 1.03 | 7.039 | 0.95474 | 0.13564 | 6.7204 | 2.8929
52 | 1.04 | 7 | 0.85474 | 0.12211 | 5.9832 | 2.9528
52.5 | 1.05 | 6.981 | 0.93475 | 0.1339 | 6.5255 | 3.018
53 | 1.06 | 7.039 | 0.91474 | 0.12995 | 6.4389 | 3.0824
53.5 | 1.07 | 7.02 | 0.95474 | 0.136 | 6.7023 | 3.1494
54 | 1.08 | 7.039 | 0.95474 | 0.13564 | 6.7204 | 3.2166
54.5 | 1.09 | 7.039 | 0.80474 | 0.11433 | 5.6646 | 3.2733
55 | 1.1 | 6.981 | 0.95475 | 0.13676 | 6.6651 | 3.3399
55.5 | 1.11 | 6.961 | 0.95475 | 0.13716 | 6.646 | 3.4064
56 | 1.12 | 6.961 | 0.95475 | 0.13716 | 6.646 | 3.4729
56.5 | 1.13 | 7.02 | 1.0347 | 0.1474 | 7.2639 | 3.5455
57 | 1.14 | 7.059 | 0.82474 | 0.11684 | 5.8219 | 3.6037
57.5 | 1.15 | 7.039 | 0.95474 | 0.13564 | 6.7204 | 3.6709
58 | 1.16 | 6.981 | 0.82475 | 0.11814 | 5.7575 | 3.7285
58.5 | 1.17 | 6.981 | 0.82475 | 0.11814 | 5.7575 | 3.7861
59 | 1.18 | 6.981 | 0.99475 | 0.14249 | 6.9443 | 3.8555
59.5 | 1.19 | 6.942 | 0.85475 | 0.12313 | 5.9336 | 3.9148
60 | 1.2 | 6.961 | 0.84475 | 0.12135 | 5.8803 | 3.9736
60.5 | 1.21 | 6.981 | 0.82475 | 0.11814 | 5.7575 | 4.0312
61 | 1.22 | 7 | 1.0947 | 0.15639 | 7.6632 | 4.1079
61.5 | 1.23 | 7 | 1.0947 | 0.15639 | 7.6632 | 4.1845
62 | 1.24 | 7 | 0.72474 | 0.10353 | 5.0732 | 4.2352
62.5 | 1.25 | 7 | 0.93474 | 0.13353 | 6.5432 | 4.3006
63 | 1.26 | 6.981 | 0.70475 | 0.10095 | 4.9198 | 4.3498
63.5 | 1.27 | 6.981 | 1.0547 | 0.15109 | 7.3632 | 4.4235
64 | 1.28 | 6.961 | 0.93475 | 0.13428 | 6.5068 | 4.4885
64.5 | 1.29 | 6.981 | 1.1547 | 0.16541 | 8.0613 | 4.5692
65 | 1.3 | 7 | 0.85474 | 0.12211 | 5.9832 | 4.629
65.5 | 1.31 | 7 | 0.85474 | 0.12211 | 5.9832 | 4.6888
66 | 1.32 | 7 | 0.85474 | 0.12211 | 5.9832 | 4.7487
66.5 | 1.33 | 7 | 0.97474 | 0.13925 | 6.8232 | 4.8169
67 | 1.34 | 6.961 | 0.91475 | 0.13141 | 6.3675 | 4.8806
67.5 | 1.35 | 6.981 | 0.74475 | 0.10668 | 5.1991 | 4.9326
68 | 1.36 | 6.981 | 0.85475 | 0.12244 | 5.967 | 4.9922
68.5 | 1.37 | 6.961 | 0.85475 | 0.12279 | 5.9499 | 5.0517
69 | 1.38 | 7 | 0.85474 | 0.12211 | 5.9832 | 5.1116
69.5 | 1.39 | 6.981 | 0.84475 | 0.12101 | 5.8972 | 5.1705
70 | 1.4 | 7 | 0.87474 | 0.12496 | 6.1232 | 5.2318
70.5 | 1.41 | 6.961 | 0.87475 | 0.12566 | 6.0891 | 5.2926
71 | 1.42 | 6.961 | 0.80475 | 0.11561 | 5.6018 | 5.3487
71.5 | 1.43 | 6.981 | 0.91475 | 0.13103 | 6.3858 | 5.4125
72 | 1.44 | 6.961 | 0.80475 | 0.11561 | 5.6018 | 5.4685
72.5 | 1.45 | 6.961 | 0.66475 | 0.095496 | 4.6273 | 5.5148
73 | 1.46 | 6.981 | 0.84475 | 0.12101 | 5.8972 | 5.5738
73.5 | 1.47 | 6.981 | 0.70475 | 0.10095 | 4.9198 | 5.623
74 | 1.48 | 6.981 | 0.74475 | 0.10668 | 5.1991 | 5.675
74.5 | 1.49 | 6.961 | 0.80475 | 0.11561 | 5.6018 | 5.731
75 | 1.5 | 6.961 | 0.70475 | 0.10124 | 4.9057 | 5.7801
75.5 | 1.51 | 6.942 | 0.70475 | 0.10152 | 4.8923 | 5.829
76 | 1.52 | 6.961 | 0.78475 | 0.11273 | 5.4626 | 5.8836
76.5 | 1.53 | 6.942 | 0.89475 | 0.12889 | 6.2113 | 5.9457
77 | 1.54 | 6.961 | 0.84475 | 0.12135 | 5.8803 | 6.0045
77.5 | 1.55 | 6.961 | 0.70475 | 0.10124 | 4.9057 | 6.0536
78 | 1.56 | 6.942 | 0.80475 | 0.11592 | 5.5865 | 6.1094
78.5 | 1.57 | 6.961 | 0.91475 | 0.13141 | 6.3675 | 6.1731
79 | 1.58 | 6.942 | 0.68475 | 0.098638 | 4.7535 | 6.2207
79.5 | 1.59 | 6.961 | 0.68475 | 0.098369 | 4.7665 | 6.2683
80 | 1.6 | 6.961 | 0.82475 | 0.11848 | 5.7411 | 6.3257
80.5 | 1.61 | 6.961 | 0.87475 | 0.12566 | 6.0891 | 6.3866
81 | 1.62 | 6.961 | 0.87475 | 0.12566 | 6.0891 | 6.4475
81.5 | 1.63 | 6.942 | 0.82475 | 0.11881 | 5.7254 | 6.5048
82 | 1.64 | 6.961 | 0.78475 | 0.11273 | 5.4626 | 6.5594
82.5 | 1.65 | 6.961 | 0.80475 | 0.11561 | 5.6018 | 6.6154
83 | 1.66 | 6.942 | 0.70475 | 0.10152 | 4.8923 | 6.6643
83.5 | 1.67 | 6.883 | 0.82475 | 0.11982 | 5.6767 | 6.7211
84 | 1.68 | 6.942 | 0.74475 | 0.10728 | 5.17 | 6.7728
84.5 | 1.69 | 6.981 | 0.84475 | 0.12101 | 5.8972 | 6.8318
85 | 1.7 | 6.942 | 0.76475 | 0.11016 | 5.3089 | 6.8849
85.5 | 1.71 | 6.883 | 0.76475 | 0.11111 | 5.2638 | 6.9375
86 | 1.72 | 6.942 | 0.70475 | 0.10152 | 4.8923 | 6.9864
86.5 | 1.73 | 6.961 | 0.76475 | 0.10986 | 5.3234 | 7.0397
87 | 1.74 | 6.942 | 0.76475 | 0.11016 | 5.3089 | 7.0927
87.5 | 1.75 | 6.903 | 0.78475 | 0.11368 | 5.4171 | 7.1469
88 | 1.76 | 6.961 | 0.76475 | 0.10986 | 5.3234 | 7.2001
88.5 | 1.77 | 6.903 | 0.66475 | 0.096298 | 4.5887 | 7.246
89 | 1.78 | 6.864 | 0.78475 | 0.11433 | 5.3865 | 7.2999
89.5 | 1.79 | 6.981 | 0.82475 | 0.11814 | 5.7575 | 7.3575
90 | 1.8 | 6.961 | 0.82475 | 0.11848 | 5.7411 | 7.4149
90.5 | 1.81 | 6.903 | 0.80475 | 0.11658 | 5.5552 | 7.4704
91 | 1.82 | 6.961 | 0.78475 | 0.11273 | 5.4626 | 7.5251
91.5 | 1.83 | 6.922 | 0.78475 | 0.11337 | 5.432 | 7.5794
92 | 1.84 | 6.903 | 0.85475 | 0.12382 | 5.9003 | 7.6384
92.5 | 1.85 | 6.942 | 0.64475 | 0.092876 | 4.4758 | 7.6831
93 | 1.86 | 6.922 | 0.64475 | 0.093145 | 4.4629 | 7.7278
93.5 | 1.87 | 6.922 | 0.93475 | 0.13504 | 6.4703 | 7.7925
94 | 1.88 | 6.961 | 0.70475 | 0.10124 | 4.9057 | 7.8415
94.5 | 1.89 | 6.922 | 0.82475 | 0.11915 | 5.7089 | 7.8986
95 | 1.9 | 6.981 | 0.76475 | 0.10955 | 5.3387 | 7.952
95.5 | 1.91 | 6.942 | 0.70475 | 0.10152 | 4.8923 | 8.0009
96 | 1.92 | 6.903 | 0.78475 | 0.11368 | 5.4171 | 8.0551
96.5 | 1.93 | 6.942 | 0.80475 | 0.11592 | 5.5865 | 8.111
97 | 1.94 | 6.922 | 0.74475 | 0.10759 | 5.1551 | 8.1625
97.5 | 1.95 | 6.883 | 0.74475 | 0.1082 | 5.1261 | 8.2138
98 | 1.96 | 6.883 | 0.60475 | 0.087861 | 4.1625 | 8.2554
98.5 | 1.97 | 6.922 | 0.72475 | 0.1047 | 5.0167 | 8.3056
99 | 1.98 | 7 | 0.68474 | 0.097821 | 4.7932 | 8.3535
99.5 | 1.99 | 6.961 | 0.74475 | 0.10699 | 5.1842 | 8.4054
100 | 2 | 6.903 | 0.64475 | 0.093401 | 4.4507 | 8.4499
100.5 | 2.01 | 6.961 | 0.89475 | 0.12854 | 6.2283 | 8.5121
101 | 2.02 | 6.903 | 0.70475 | 0.10209 | 4.8649 | 8.5608
101.5 | 2.03 | 6.942 | 0.82475 | 0.11881 | 5.7254 | 8.618
102 | 2.04 | 6.883 | 0.64475 | 0.093672 | 4.4378 | 8.6624
102.5 | 2.05 | 6.961 | 0.68475 | 0.098369 | 4.7665 | 8.7101
103 | 2.06 | 7 | 0.66474 | 0.094964 | 4.6532 | 8.7566
103.5 | 2.07 | 6.981 | 0.82475 | 0.11814 | 5.7575 | 8.8142
104 | 2.08 | 6.942 | 1.0147 | 0.14617 | 7.0444 | 8.8846
104.5 | 2.09 | 6.942 | 0.74475 | 0.10728 | 5.17 | 8.9363
105 | 2.1 | 6.922 | 0.76475 | 0.11048 | 5.2936 | 8.9893
105.5 | 2.11 | 6.922 | 0.74475 | 0.10759 | 5.1551 | 9.0408
106 | 2.12 | 6.922 | 0.76475 | 0.11048 | 5.2936 | 9.0938
106.5 | 2.13 | 6.903 | 0.76475 | 0.11078 | 5.279 | 9.1466
107 | 2.14 | 6.883 | 0.66475 | 0.096578 | 4.5755 | 9.1923
107.5 | 2.15 | 6.922 | 0.80475 | 0.11626 | 5.5705 | 9.248
108 | 2.16 | 6.922 | 0.64475 | 0.093145 | 4.4629 | 9.2926
108.5 | 2.17 | 6.922 | 0.78475 | 0.11337 | 5.432 | 9.347
109 | 2.18 | 6.922 | 0.80475 | 0.11626 | 5.5705 | 9.4027
109.5 | 2.19 | 6.903 | 0.62475 | 0.090504 | 4.3126 | 9.4458
110 | 2.2 | 6.883 | 0.72475 | 0.1053 | 4.9884 | 9.4957
110.5 | 2.21
111 | 2.22
111.5 | 2.23
112 | 2.24
112.5 | 2.25
113 | 2.26
113.5 | 2.27
114 | 2.28
114.5 | 2.29
115 | 2.3
115.5 | 2.31
116 | 2.32
116.5 | 2.33
117 | 2.34
117.5 | 2.35
118 | 2.36
118.5 | 2.37
119 | 2.38
119.5 | 2.39
120 | 2.4
120.5 | 2.41
121 | 2.42
121.5 | 2.43
122 | 2.44
122.5 | 2.45
123 | 2.46
123.5 | 2.47
124 | 2.48
124.5 | 2.49
125 | 2.5

## Resultados
Inicio paso corriente
30 | 0
30 | 0.5 | Eje Izquierdo |  | Eje Derecho
Fin de Subida |  | Máx = | 0.5 | Máx = | 0.6
36.4804 | 0 | Mín = | 0 | Mín = | 0
36.4804 | 0.5
¿Suavizar?
Inicio paso corriente |  | Eje Izquierdo |  | Eje Derecho
30 | 0 | Máx = | 100 | Máx = | 9
30 | 100 | Mín = | 0 | Mín = | 0
Fin de Subida
36.4804 | 0
36.4804 | 100
¿Suavizar?
|  | Eje Izquierdo |  | Eje Derecho
Inicio paso corriente |  | Máx = | 10 | Máx = | 6
30 | 0 | Mín = | 0 | Mín = | 0
30 | 10
Fin de Subida
36.4804 | 0
36.4804 | 10
|  | Eje Izquierdo |  | Eje Derecho
Inicio paso corriente |  | Máx = | 14 | Máx = | 9
30 | 0 | Mín = | 0 | Mín = | 0
30 | 14
Fin de Subida
36.4804 | 0
36.4804 | 14