## Parámetros
Ensayo |  |  |  |  | Fecha:
Características polvo |  | Material | Referencia polvo | Densidad de golpeo g/cm3 | Densidad aparente g/cm3 | Densidad absoluta g/cm3
|  | Al-NH3 |  | 1.19 | 0.84 | 2.725 |  | Sí
No
Activación externa |  | PRECOMPRESIÓN | No | # MPa
|  | ACTIVACIÓN ELÉC. | No | # V | # A
Características de corriente | Duraciones
|  | Aproximación | Apriete | PreCalentamiento | Calentamiento | Enfriamiento
|  | 99 | 30 | 5 | 75 | 60 | ciclos
|  | 1.98 | 0.6 | 0.1 | 1.5 | 1.2 | segundos
Intensidades
|  | I máx | So1i (grados) | I So1i (kA) | ISo2i (kA) | Energía (kJ) | EDE (kJ/g)
|  | 7.293 | 15 | 1 | 7 | 9.7426 | 5.9243
Características de Presión |  | Presión Trabajo | Presión Sinterizado
|  | 923 |  | kgf
|  | 3.8125 | 0 | bares
Características Sinterizados |  | Diámetro (mm) | Altura (mm) | Masa (g) |  | Secc (cm2)
| 1 | 12.03 | 5.6 | 1.6445 |  | 1.1277
| 2 | 11.99 | 5.44 |  |  | Volumen (cm3)
| 3 | 11.95 | 5.41 |  |  | 0.62896
| 4 | 11.94 | 5.67
| 5 | 11.99 | 5.66 |  |  | Densid (g/cm3)
| 6 | 12.02 | 5.71 |  |  | 2.6146
| 7 | 11.99 | 5.56 |  |  | Porosidad (%)
| 8 | 11.95 | 5.57 |  |  | 4.0504
|  | 11.9825 | 5.5775
Otros Datos |  | Tª Inicial (ºC) | Lubricante | Diám Punzón (mm) | h punzones (mm) | h obleas (mm) | tS (ciclos)
|  | 23.1 |  | 11.9 | 97.31 | 9.3 | 5.1114
Observaciones
[9 empty] | 4 | 5 | 8
[9 empty] | 3 | 9 | 2

## Adquisición
391 | 476 | 0 | 68
391 | 476 | 0 | 23 | IP:x,x,x,x:
391 | 474 | 0 | 23 | 172,16,1,14
391 | 476 | 0 | 17
391 | 476 | 0 | 21 | Abrir canal. (IP: 172,16,1,14)(Return:1)
390 | 474 | 0 | 21
391 | 476 | 0 | 17
391 | 475 | 0 | 16 | Recibidos de 3509 registros (Soldadura:1734)
390 | 478 | 0 | 16
392 | 476 | 0 | 21
390 | 476 | 0 | 16 | Representar gráficas
390 | 476 | 0 | 21
392 | 476 | 0 | 23
391 | 476 | 0 | 17
391 | 474 | 0 | 16
391 | 475 | 0 | 23
391 | 475 | 0 | 12
389 | 477 | 0 | 21
393 | 477 | 0 | 23
391 | 476 | 0 | 23
391 | 475 | 0 | 21
394 | 476 | 0 | 14
390 | 477 | 0 | 23
391 | 475 | 0 | 23
391 | 476 | 0 | 21
391 | 476 | 0 | 16
391 | 476 | 0 | 23
391 | 474 | 0 | 14
392 | 476 | 0 | 17
391 | 475 | 0 | 25
391 | 476 | 0 | 16
391 | 476 | 0 | 29
391 | 476 | 0 | 16
391 | 476 | 0 | 17
389 | 478 | 0 | 19
391 | 476 | 0 | 23
389 | 477 | 0 | 19
391 | 476 | 0 | 17
391 | 476 | 0 | 27
390 | 477 | 0 | 19
391 | 476 | 0 | 19
389 | 477 | 0 | 16
391 | 475 | 0 | 21
391 | 476 | 0 | 17
388 | 477 | 0 | 17
391 | 477 | 0 | 16
391 | 477 | 0 | 25
389 | 478 | 0 | 19
389 | 477 | 0 | 12
391 | 476 | 0 | 10
393 | 476 | 0 | 23
391 | 476 | 0 | 19
391 | 475 | 0 | 16
390 | 479 | 0 | 17
391 | 476 | 0 | 19
392 | 476 | 0 | 23
391 | 475 | 0 | 17
391 | 477 | 0 | 17
392 | 475 | 0 | 23
392 | 476 | 0 | 17
392 | 474 | 0 | 19
393 | 476 | 4270 | 19
393 | 479 | 4173 | 120
395 | 476 | 4231 | 147
393 | 479 | 4270 | 153
397 | 473 | 4504 | 153
396 | 475 | 4699 | 155
401 | 474 | 4953 | 161
402 | 475 | 5070 | 153
407 | 474 | 5265 | 141
403 | 474 | 5265 | 151
407 | 474 | 5343 | 118
406 | 472 | 5908 | 147
413 | 473 | 6006 | 137
412 | 472 | 6181 | 149
419 | 471 | 6981 | 153
415 | 471 | 7293 | 153
422 | 470 | 7293 | 126
417 | 471 | 7254 | 149
425 | 469 | 7137 | 149
423 | 470 | 7137 | 151
428 | 468 | 7137 | 116
426 | 467 | 7137 | 126
431 | 465 | 7098 | 126
427 | 465 | 7078 | 141
433 | 465 | 7020 | 141
429 | 464 | 7020 | 116
434 | 464 | 7059 | 132
432 | 464 | 7059 | 118
439 | 462 | 7039 | 128
434 | 462 | 7020 | 124
439 | 462 | 7039 | 110
436 | 462 | 7039 | 137
440 | 460 | 7059 | 108
437 | 461 | 7059 | 108
442 | 459 | 7039 | 114
439 | 459 | 7039 | 114
443 | 460 | 7039 | 124
438 | 462 | 7039 | 124
447 | 460 | 7039 | 118
441 | 460 | 7039 | 122
446 | 460 | 7059 | 108
442 | 457 | 7000 | 114
446 | 457 | 6981 | 93
443 | 460 | 7059 | 116
445 | 462 | 7020 | 130
443 | 460 | 7059 | 110
448 | 461 | 7059 | 103
444 | 460 | 7000 | 112
446 | 462 | 7020 | 103
447 | 461 | 7039 | 110
449 | 461 | 7059 | 118
445 | 464 | 7039 | 122
452 | 460 | 6981 | 97
446 | 461 | 7020 | 99
447 | 465 | 6981 | 97
444 | 464 | 7000 | 103
451 | 461 | 7000 | 104
447 | 463 | 7039 | 114
451 | 463 | 7039 | 101
445 | 465 | 7020 | 114
451 | 463 | 7000 | 93
448 | 464 | 7000 | 112
452 | 464 | 6981 | 128
450 | 465 | 6981 | 101
452 | 464 | 7000 | 120
451 | 465 | 7020 | 99
452 | 465 | 7020 | 101
449 | 465 | 7020 | 104
453 | 467 | 7000 | 93
449 | 466 | 6981 | 93
451 | 469 | 6981 | 106
448 | 469 | 6981 | 95
453 | 467 | 7000 | 124
449 | 468 | 7020 | 114
454 | 467 | 7020 | 85
450 | 467 | 7020 | 99
453 | 468 | 7000 | 104
449 | 469 | 6961 | 101
454 | 468 | 6981 | 101
451 | 470 | 6981 | 114
454 | 470 | 7000 | 112
449 | 470 | 7000 | 112
454 | 469 | 7000 | 89
450 | 470 | 7000 | 118
454 | 471 | 6981 | 104
450 | 471 | 6961 | 103
454 | 471 | 6981 | 112
450 | 472 | 6981 | 91
454 | 472 | 7000 | 101
450 | 472 | 7000 | 110
454 | 473 | 6981 | 110
450 | 473 | 6981 | 93
455 | 471 | 6961 | 91
452 | 473 | 6961 | 91
454 | 473 | 6961 | 97
450 | 472 | 6981 | 104
453 | 474 | 7000 | 106
451 | 473 | 7000 | 110
454 | 474 | 6981 | 103
451 | 473 | 6961 | 101
452 | 475 | 6961 | 85
451 | 472 | 6961 | 99
454 | 473 | 6981 | 99
451 | 474 | 6981 | 97
454 | 475 | 6981 | 101
450 | 475 | 6981 | 101
457 | 476 | 6981 | 95
451 | 475 | 6961 | 99
454 | 477 | 6961 | 89
451 | 475 | 6961 | 97
454 | 476 | 6961 | 104
451 | 476 | 6883 | 101
456 | 476 | 6961 | 103
452 | 475 | 6981 | 103
456 | 474 | 6942 | 97
451 | 476 | 6981 | 97
455 | 476 | 6961 | 101
450 | 478 | 6903 | 99
455 | 476 | 6961 | 118
452 | 476 | 6883 | 101
455 | 474 | 6942 | 89
451 | 476 | 7000 | 97
455 | 477 | 6961 | 106
453 | 476 | 6903 | 95
455 | 477 | 6961 | 87
453 | 476 | 7000 | 95
455 | 477 | 6864 | 106
451 | 475 | 6922 | 101
455 | 477 | 6961 | 116
451 | 477 | 6903 | 93
455 | 477 | 6981 | 104
451 | 477 | 6942 | 104
455 | 477 | 6903 | 108
453 | 477 | 6942 | 97
455 | 477 | 6961 | 110
453 | 477 | 6922 | 91
455 | 475 | 6883 | 99
451 | 478 | 7020 | 104
456 | 476 | 7000 | 110
451 | 477 | 6961 | 93
453 | 480 | 6922 | 104
451 | 478 | 6942 | 104
457 | 478 | 6883 | 114
451 | 477 | 6922 | 101
453 | 478 | 6981 | 116
451 | 477 | 6942 | 101
453 | 480 | 6922 | 99
452 | 478 | 6961 | 99
454 | 476 | 6922 | 89
453 | 478 | 6942 | 103
457 | 478 | 6903 | 91
452 | 478 | 6922 | 106
455 | 477 | 6922 | 85
452 | 478 | 6942 | 104
455 | 479 | 6942 | 83
451 | 478 | 6961 | 79
454 | 480 | 6942 | 99
450 | 479 | 6922 | 104
455 | 479 | 6942 | 95

## Desplazamiento
ciclos | seg | x(t) | h(t) | θ(t) |  |  | θ(t) | H(t)
0.5 | 0.01 | 0.0076279 | 8.6846 | 0.35777 |  |  | 0.37507 | 7.8414
1 | 0.02 | 0.0076279 | 8.6846 | 0.35777 | 0.6 | 4.1345 | 0.37514 | 7.8423
1.5 | 0.03 | 0.0076279 | 8.6846 | 0.35777 | 0.6 | 0 | 0.37521 | 7.8431
2 | 0.04 | 0.0076279 | 8.6846 | 0.35777 |  |  | 0.37529 | 7.8442
2.5 | 0.05 | 0.0076279 | 8.6846 | 0.35777 |  |  | 0.37536 | 7.8451
3 | 0.06 | -0.042372 | 8.7346 | 0.36145 |  |  | 0.37542 | 7.8458
3.5 | 0.07 | 0.0076279 | 8.6846 | 0.35777 |  |  | 0.37551 | 7.847
4 | 0.08 | 0.0076279 | 8.6846 | 0.35777 |  |  | 0.37549 | 7.8468
4.5 | 0.09 | -0.042372 | 8.7346 | 0.36145 |  |  | 0.37544 | 7.8461
5 | 0.1 | 0.057628 | 8.6346 | 0.35406 |  |  | 0.37533 | 7.8448
5.5 | 0.11 | -0.042372 | 8.7346 | 0.36145 |  |  | 0.37512 | 7.8421
6 | 0.12 | -0.042372 | 8.7346 | 0.36145 |  |  | 0.37479 | 7.8379
6.5 | 0.13 | 0.057628 | 8.6346 | 0.35406 |  |  | 0.37447 | 7.8339
7 | 0.14 | 0.0076279 | 8.6846 | 0.35777 |  |  | 0.37414 | 7.8297
7.5 | 0.15 | 0.0076279 | 8.6846 | 0.35777 |  |  | 0.37382 | 7.8257
8 | 0.16 | 0.0076279 | 8.6846 | 0.35777 |  |  | 0.37354 | 7.8221
8.5 | 0.17 | 0.0076279 | 8.6846 | 0.35777 |  |  | 0.37326 | 7.8186
9 | 0.18 | -0.092372 | 8.7846 | 0.36509 |  |  | 0.37282 | 7.8132
9.5 | 0.19 | 0.10763 | 8.5846 | 0.35029 |  |  | 0.37232 | 7.807
10 | 0.2 | 0.0076279 | 8.6846 | 0.35777 |  |  | 0.37173 | 7.7999
10.5 | 0.21 | 0.0076279 | 8.6846 | 0.35777 |  |  | 0.37117 | 7.793
11 | 0.22 | 0.15763 | 8.5346 | 0.34649 |  |  | 0.37071 | 7.7875
11.5 | 0.23 | -0.042372 | 8.7346 | 0.36145 | 0.6 | 11.0433 | 0.37049 | 7.7848
12 | 0.24 | 0.0076279 | 8.6846 | 0.35777 | 0.6 | 0 | 0.37047 | 7.7846
12.5 | 0.25 | 0.0076279 | 8.6846 | 0.35777 |  |  | 0.37068 | 7.7872
13 | 0.26 | 0.0076279 | 8.6846 | 0.35777 |  |  | 0.37112 | 7.7926
13.5 | 0.27 | 0.0076279 | 8.6846 | 0.35777 |  |  | 0.3718 | 7.801
14 | 0.28 | 0.0076279 | 8.6846 | 0.35777 |  |  | 0.37267 | 7.8117
14.5 | 0.29 | 0.057628 | 8.6346 | 0.35406 |  |  | 0.37366 | 7.8239
15 | 0.3 | 0.0076279 | 8.6846 | 0.35777 |  |  | 0.37466 | 7.8363
15.5 | 0.31 | 0.0076279 | 8.6846 | 0.35777 |  |  | 0.37556 | 7.8475
16 | 0.32 | 0.0076279 | 8.6846 | 0.35777 |  |  | 0.37624 | 7.8559
16.5 | 0.33 | 0.0076279 | 8.6846 | 0.35777 |  |  | 0.37666 | 7.8612
17 | 0.34 | 0.0076279 | 8.6846 | 0.35777 |  |  | 0.37689 | 7.8641
17.5 | 0.35 | -0.092372 | 8.7846 | 0.36509 |  |  | 0.37696 | 7.865
18 | 0.36 | 0.0076279 | 8.6846 | 0.35777 |  |  | 0.37691 | 7.8643
18.5 | 0.37 | -0.092372 | 8.7846 | 0.36509 |  |  | 0.37673 | 7.8621
19 | 0.38 | 0.0076279 | 8.6846 | 0.35777 |  |  | 0.3765 | 7.8592
19.5 | 0.39 | 0.0076279 | 8.6846 | 0.35777 |  |  | 0.37619 | 7.8552
20 | 0.4 | -0.042372 | 8.7346 | 0.36145 |  |  | 0.37585 | 7.851
20.5 | 0.41 | 0.0076279 | 8.6846 | 0.35777 |  |  | 0.37557 | 7.8475
21 | 0.42 | -0.092372 | 8.7846 | 0.36509 |  |  | 0.37542 | 7.8455
21.5 | 0.43 | 0.0076279 | 8.6846 | 0.35777 |  |  | 0.37535 | 7.8446
22 | 0.44 | 0.0076279 | 8.6846 | 0.35777 | 0.6 | 0.46085 | 0.3754 | 7.8452
22.5 | 0.45 | -0.14237 | 8.8346 | 0.36868 | 0.6 | 0 | 0.37542 | 7.8455
23 | 0.46 | 0.0076279 | 8.6846 | 0.35777 |  |  | 0.37537 | 7.8448
23.5 | 0.47 | 0.0076279 | 8.6846 | 0.35777 |  |  | 0.37519 | 7.8426
24 | 0.48 | -0.092372 | 8.7846 | 0.36509 |  |  | 0.3749 | 7.839
24.5 | 0.49 | -0.092372 | 8.7846 | 0.36509 |  |  | 0.37445 | 7.8335
25 | 0.5 | 0.0076279 | 8.6846 | 0.35777 |  |  | 0.374 | 7.8279
25.5 | 0.51 | 0.10763 | 8.5846 | 0.35029 |  |  | 0.37356 | 7.8223
26 | 0.52 | 0.0076279 | 8.6846 | 0.35777 |  |  | 0.37315 | 7.8172
26.5 | 0.53 | 0.0076279 | 8.6846 | 0.35777 |  |  | 0.37272 | 7.8119
27 | 0.54 | -0.042372 | 8.7346 | 0.36145 |  |  | 0.37243 | 7.8083
27.5 | 0.55 | 0.0076279 | 8.6846 | 0.35777 |  |  | 0.37216 | 7.805
28 | 0.56 | 0.057628 | 8.6346 | 0.35406 |  |  | 0.37194 | 7.8023
28.5 | 0.57 | 0.0076279 | 8.6846 | 0.35777 |  |  | 0.37164 | 7.7988
29 | 0.58 | 0.0076279 | 8.6846 | 0.35777 |  |  | 0.37137 | 7.7957
29.5 | 0.59 | 0.057628 | 8.6346 | 0.35406 |  |  | 0.37077 | 7.7886
30 | 0.6 | 0.057628 | 8.6346 | 0.35406 |  |  | 0.36993 | 7.7786
30.5 | 0.61 | 0.057628 | 8.6346 | 0.35406 |  |  | 0.36854 | 7.7621
31 | 0.62 | 0.10763 | 8.5846 | 0.35029 |  |  | 0.36676 | 7.741
31.5 | 0.63 | 0.10763 | 8.5846 | 0.35029 |  |  | 0.36417 | 7.7106
32 | 0.64 | 0.20763 | 8.4846 | 0.34264 |  |  | 0.36099 | 7.6737
32.5 | 0.65 | 0.10763 | 8.5846 | 0.35029 |  |  | 0.35681 | 7.6257
33 | 0.66 | 0.30763 | 8.3846 | 0.3348 |  |  | 0.35183 | 7.5695
33.5 | 0.67 | 0.25763 | 8.4346 | 0.33874 |  |  | 0.34557 | 7.4999
34 | 0.68 | 0.50763 | 8.1846 | 0.31854 |  |  | 0.33848 | 7.4223
34.5 | 0.69 | 0.55763 | 8.1346 | 0.31435 |  |  | 0.33016 | 7.333
35 | 0.7 | 0.80763 | 7.8846 | 0.29261 |  |  | 0.32119 | 7.2383
35.5 | 0.71 | 0.60763 | 8.0846 | 0.31011 |  |  | 0.31129 | 7.1359
36 | 0.72 | 0.80763 | 7.8846 | 0.29261 |  |  | 0.30119 | 7.0335
36.5 | 0.73 | 0.75763 | 7.9346 | 0.29707 |  |  | 0.29051 | 6.9275
37 | 0.74 | 1.1076 | 7.5846 | 0.26463 |  |  | 0.28001 | 6.8257
37.5 | 0.75 | 1.0576 | 7.6346 | 0.26945 |  |  | 0.26945 | 6.7257
38 | 0.76 | 1.4076 | 7.2846 | 0.23435 |  |  | 0.25958 | 6.6343
38.5 | 0.77 | 1.2076 | 7.4846 | 0.25481 |  |  | 0.24994 | 6.5472
39 | 0.78 | 1.5576 | 7.1346 | 0.21825 |  |  | 0.24126 | 6.4706
39.5 | 0.79 | 1.3076 | 7.3846 | 0.24472 |  |  | 0.23293 | 6.3988
40 | 0.8 | 1.7076 | 6.9846 | 0.20146 |  |  | 0.22541 | 6.3355
40.5 | 0.81 | 1.6076 | 7.0846 | 0.21273 |  |  | 0.21807 | 6.275
41 | 0.82 | 1.8576 | 6.8346 | 0.18394 |  |  | 0.21158 | 6.2226
41.5 | 0.83 | 1.7576 | 6.9346 | 0.1957 |  |  | 0.20524 | 6.1723
42 | 0.84 | 2.0076 | 6.6846 | 0.16562 |  |  | 0.19965 | 6.1288
42.5 | 0.85 | 1.8076 | 6.8846 | 0.18986 |  |  | 0.19421 | 6.087
43 | 0.86 | 2.1076 | 6.5846 | 0.15295 |  |  | 0.18946 | 6.051
43.5 | 0.87 | 1.9076 | 6.7846 | 0.17792 |  |  | 0.18461 | 6.0148
44 | 0.88 | 2.1576 | 6.5346 | 0.14647 |  |  | 0.18035 | 5.9832
44.5 | 0.89 | 2.0576 | 6.6346 | 0.15934 |  |  | 0.17607 | 5.9519
45 | 0.9 | 2.4076 | 6.2846 | 0.11252 |  |  | 0.17234 | 5.9248
45.5 | 0.91 | 2.1576 | 6.5346 | 0.14647 |  |  | 0.16844 | 5.8968
46 | 0.92 | 2.4076 | 6.2846 | 0.11252 |  |  | 0.16506 | 5.8728
46.5 | 0.93 | 2.2576 | 6.4346 | 0.13321 |  |  | 0.16146 | 5.8475
47 | 0.94 | 2.4576 | 6.2346 | 0.1054 |  |  | 0.15811 | 5.8241
47.5 | 0.95 | 2.3076 | 6.3846 | 0.12642 |  |  | 0.15445 | 5.7988
48 | 0.96 | 2.5576 | 6.1346 | 0.090819 |  |  | 0.15118 | 5.7763
48.5 | 0.97 | 2.4076 | 6.2846 | 0.11252 |  |  | 0.14759 | 5.7519
49 | 0.98 | 2.6076 | 6.0846 | 0.083348 |  |  | 0.1443 | 5.7297
49.5 | 0.99 | 2.3576 | 6.3346 | 0.11952 |  |  | 0.14075 | 5.7059
50 | 1 | 2.8076 | 5.8846 | 0.052194 |  |  | 0.1375 | 5.6843
50.5 | 1.01 | 2.5076 | 6.1846 | 0.098169 |  |  | 0.13388 | 5.6606
51 | 1.02 | 2.7576 | 5.9346 | 0.060179 |  |  | 0.13039 | 5.6379
51.5 | 1.03 | 2.5576 | 6.1346 | 0.090819 |  |  | 0.12637 | 5.6121
52 | 1.04 | 2.7576 | 5.9346 | 0.060179 |  |  | 0.12245 | 5.5872
52.5 | 1.05 | 2.6076 | 6.0846 | 0.083348 |  |  | 0.11793 | 5.5588
53 | 1.06 | 2.7076 | 5.9846 | 0.068031 |  |  | 0.11343 | 5.5308
53.5 | 1.07 | 2.6076 | 6.0846 | 0.083348 |  |  | 0.10852 | 5.5006
54 | 1.08 | 2.8576 | 5.8346 | 0.044072 |  |  | 0.10397 | 5.4728
54.5 | 1.09 | 2.6576 | 6.0346 | 0.075753 |  |  | 0.099116 | 5.4435
55 | 1.1 | 2.7576 | 5.9346 | 0.060179 |  |  | 0.094746 | 5.4172
55.5 | 1.11 | 2.8076 | 5.8846 | 0.052194 |  |  | 0.090307 | 5.3908
56 | 1.12 | 2.9076 | 5.7846 | 0.035809 |  |  | 0.08651 | 5.3683
56.5 | 1.13 | 2.7076 | 5.9846 | 0.068031 |  |  | 0.082652 | 5.3457
57 | 1.14 | 3.0576 | 5.6346 | 0.010141 |  |  | 0.079456 | 5.327
57.5 | 1.15 | 2.7576 | 5.9346 | 0.060179 |  |  | 0.076199 | 5.3081
58 | 1.16 | 2.8076 | 5.8846 | 0.052194 |  |  | 0.073427 | 5.2921
58.5 | 1.17 | 2.6576 | 6.0346 | 0.075753 |  |  | 0.070252 | 5.2739
59 | 1.18 | 3.0076 | 5.6846 | 0.018848 |  |  | 0.067365 | 5.2575
59.5 | 1.19 | 2.8076 | 5.8846 | 0.052194 |  |  | 0.063973 | 5.2383
60 | 1.2 | 3.0076 | 5.6846 | 0.018848 |  |  | 0.060946 | 5.2215
60.5 | 1.21 | 2.7076 | 5.9846 | 0.068031 |  |  | 0.057604 | 5.203
61 | 1.22 | 3.0076 | 5.6846 | 0.018848 |  |  | 0.054749 | 5.1875
61.5 | 1.23 | 2.8576 | 5.8346 | 0.044072 |  |  | 0.05153 | 5.1701
62 | 1.24 | 3.0576 | 5.6346 | 0.010141 |  |  | 0.048891 | 5.1561
62.5 | 1.25 | 2.9576 | 5.7346 | 0.027402 |  |  | 0.045865 | 5.1401
63 | 1.26 | 3.0576 | 5.6346 | 0.010141 |  |  | 0.043315 | 5.1268
63.5 | 1.27 | 3.0076 | 5.6846 | 0.018848 |  |  | 0.04063 | 5.1128
64 | 1.28 | 3.0576 | 5.6346 | 0.010141 |  |  | 0.038834 | 5.1035
64.5 | 1.29 | 2.9076 | 5.7846 | 0.035809 |  |  | 0.036757 | 5.0926
65 | 1.3 | 3.1076 | 5.5846 | 0.0012789 |  |  | 0.035311 | 5.085
65.5 | 1.31 | 2.9076 | 5.7846 | 0.035809 |  |  | 0.033392 | 5.075
66 | 1.32 | 3.0076 | 5.6846 | 0.018848 |  |  | 0.03176 | 5.0666
66.5 | 1.33 | 2.8576 | 5.8346 | 0.044072 |  |  | 0.029298 | 5.0539
67 | 1.34 | 3.1076 | 5.5846 | 0.0012789 |  |  | 0.027158 | 5.043
67.5 | 1.35 | 2.9076 | 5.7846 | 0.035809 |  |  | 0.024364 | 5.0288
68 | 1.36 | 3.1576 | 5.5346 | -0.0077436 |  |  | 0.022052 | 5.017
68.5 | 1.37 | 2.9576 | 5.7346 | 0.027402 |  |  | 0.019142 | 5.0021
69 | 1.38 | 3.1076 | 5.5846 | 0.0012789 |  |  | 0.016765 | 4.9899
69.5 | 1.39 | 2.9076 | 5.7846 | 0.035809 |  |  | 0.01396 | 4.9755
70 | 1.4 | 3.1576 | 5.5346 | -0.0077436 |  |  | 0.011861 | 4.9646
70.5 | 1.41 | 3.0076 | 5.6846 | 0.018848 |  |  | 0.0095011 | 4.9523
71 | 1.42 | 3.1576 | 5.5346 | -0.0077436 |  |  | 0.0079336 | 4.9441
71.5 | 1.43 | 2.9076 | 5.7846 | 0.035809 |  |  | 0.0062241 | 4.9352
72 | 1.44 | 3.1576 | 5.5346 | -0.0077436 |  |  | 0.0053967 | 4.9308
72.5 | 1.45 | 2.9576 | 5.7346 | 0.027402 |  |  | 0.0041978 | 4.9246
73 | 1.46 | 3.1576 | 5.5346 | -0.0077436 |  |  | 0.0035993 | 4.9215
73.5 | 1.47 | 2.9576 | 5.7346 | 0.027402 |  |  | 0.0027582 | 4.9172
74 | 1.48 | 3.1576 | 5.5346 | -0.0077436 |  |  | 0.0023598 | 4.9152
74.5 | 1.49 | 2.9576 | 5.7346 | 0.027402 |  |  | 0.0013703 | 4.9103
75 | 1.5 | 3.1576 | 5.5346 | -0.0077436 |  |  | 0.00096605 | 4.9083
75.5 | 1.51 | 2.9576 | 5.7346 | 0.027402 |  |  | 0.00027827 | 4.9
76 | 1.52 | 3.1576 | 5.5346 | -0.0077436 |  |  | 0 | 4.9
76.5 | 1.53 | 2.9576 | 5.7346 | 0.027402 |  |  | 0 | 4.9
77 | 1.54 | 3.2076 | 5.4846 | -0.016931 |  |  | 0 | 4.9
77.5 | 1.55 | 3.0576 | 5.6346 | 0.010141 |  |  | 0 | 4.9
78 | 1.56 | 3.1576 | 5.5346 | -0.0077436 |  |  | 0 | 4.9
78.5 | 1.57 | 2.9576 | 5.7346 | 0.027402 |  |  | 0 | 4.9
79 | 1.58 | 3.1076 | 5.5846 | 0.0012789 |  |  | 0 | 4.9
79.5 | 1.59 | 3.0076 | 5.6846 | 0.018848 |  |  | 0 | 4.9
80 | 1.6 | 3.1576 | 5.5346 | -0.0077436 |  |  | 0 | 4.9
80.5 | 1.61 | 3.0076 | 5.6846 | 0.018848
81 | 1.62 | 3.0576 | 5.6346 | 0.010141
81.5 | 1.63 | 3.0076 | 5.6846 | 0.018848
82 | 1.64 | 3.1576 | 5.5346 | -0.0077436
82.5 | 1.65 | 3.0076 | 5.6846 | 0.018848
83 | 1.66 | 3.1576 | 5.5346 | -0.0077436
83.5 | 1.67 | 2.9576 | 5.7346 | 0.027402
84 | 1.68 | 3.3076 | 5.3846 | -0.035816
84.5 | 1.69 | 3.0076 | 5.6846 | 0.018848
85 | 1.7 | 3.1576 | 5.5346 | -0.0077436
85.5 | 1.71 | 3.0076 | 5.6846 | 0.018848
86 | 1.72 | 3.1576 | 5.5346 | -0.0077436
86.5 | 1.73 | 3.0076 | 5.6846 | 0.018848
87 | 1.74 | 3.2576 | 5.4346 | -0.026287
87.5 | 1.75 | 3.0576 | 5.6346 | 0.010141
88 | 1.76 | 3.2576 | 5.4346 | -0.026287
88.5 | 1.77 | 3.0076 | 5.6846 | 0.018848
89 | 1.78 | 3.2076 | 5.4846 | -0.016931
89.5 | 1.79 | 2.9576 | 5.7346 | 0.027402
90 | 1.8 | 3.2076 | 5.4846 | -0.016931
90.5 | 1.81 | 3.0576 | 5.6346 | 0.010141
91 | 1.82 | 3.2076 | 5.4846 | -0.016931
91.5 | 1.83 | 3.0076 | 5.6846 | 0.018848
92 | 1.84 | 3.2076 | 5.4846 | -0.016931
92.5 | 1.85 | 3.1076 | 5.5846 | 0.0012789
93 | 1.86 | 3.2076 | 5.4846 | -0.016931
93.5 | 1.87 | 3.1076 | 5.5846 | 0.0012789
94 | 1.88 | 3.2076 | 5.4846 | -0.016931
94.5 | 1.89 | 3.0076 | 5.6846 | 0.018848
95 | 1.9 | 3.2076 | 5.4846 | -0.016931
95.5 | 1.91 | 3.0076 | 5.6846 | 0.018848
96 | 1.92 | 3.2076 | 5.4846 | -0.016931
96.5 | 1.93 | 3.0076 | 5.6846 | 0.018848
97 | 1.94 | 3.2076 | 5.4846 | -0.016931
97.5 | 1.95 | 3.1076 | 5.5846 | 0.0012789
98 | 1.96 | 3.2076 | 5.4846 | -0.016931
98.5 | 1.97 | 3.1076 | 5.5846 | 0.0012789
99 | 1.98 | 3.2076 | 5.4846 | -0.016931
99.5 | 1.99 | 3.0076 | 5.6846 | 0.018848
100 | 2 | 3.2576 | 5.4346 | -0.026287
100.5 | 2.01 | 3.0076 | 5.6846 | 0.018848
101 | 2.02 | 3.1076 | 5.5846 | 0.0012789
101.5 | 2.03 | 3.0076 | 5.6846 | 0.018848
102 | 2.04 | 3.3076 | 5.3846 | -0.035816
102.5 | 2.05 | 3.0076 | 5.6846 | 0.018848
103 | 2.06 | 3.1076 | 5.5846 | 0.0012789
103.5 | 2.07 | 3.0076 | 5.6846 | 0.018848
104 | 2.08 | 3.1076 | 5.5846 | 0.0012789
104.5 | 2.09 | 3.0576 | 5.6346 | 0.010141
105 | 2.1 | 3.1576 | 5.5346 | -0.0077436
105.5 | 2.11 | 3.1076 | 5.5846 | 0.0012789
106 | 2.12 | 3.3076 | 5.3846 | -0.035816
106.5 | 2.13 | 3.0576 | 5.6346 | 0.010141
107 | 2.14 | 3.2076 | 5.4846 | -0.016931
107.5 | 2.15 | 3.0576 | 5.6346 | 0.010141
108 | 2.16 | 3.2076 | 5.4846 | -0.016931
108.5 | 2.17 | 3.0076 | 5.6846 | 0.018848
109 | 2.18 | 3.1576 | 5.5346 | -0.0077436
109.5 | 2.19 | 2.9576 | 5.7346 | 0.027402
110 | 2.2 | 3.2076 | 5.4846 | -0.016931
110.5 | 2.21
111 | 2.22
111.5 | 2.23
112 | 2.24
112.5 | 2.25
113 | 2.26
113.5 | 2.27
114 | 2.28
114.5 | 2.29
115 | 2.3
115.5 | 2.31
116 | 2.32
116.5 | 2.33
117 | 2.34
117.5 | 2.35
118 | 2.36
118.5 | 2.37
119 | 2.38
119.5 | 2.39
120 | 2.4
120.5 | 2.41
121 | 2.42
121.5 | 2.43
122 | 2.44
122.5 | 2.45
123 | 2.46
123.5 | 2.47
124 | 2.48
124.5 | 2.49
125 | 2.5

## Fuerza
ciclos | seg | Fuerza | Presión
0.5 | 0.01 | 9.3391 | 83.9696 | 0.6 | 11.772
1 | 0.02 | 9.3391 | 83.9696 | 0.6 | 0
1.5 | 0.03 | 9.2999 | 83.6168
2 | 0.04 | 9.3391 | 83.9696
2.5 | 0.05 | 9.3391 | 83.9696
3 | 0.06 | 9.2999 | 83.6168
3.5 | 0.07 | 9.3391 | 83.9696
4 | 0.08 | 9.3195 | 83.7932
4.5 | 0.09 | 9.3784 | 84.3224
5 | 0.1 | 9.3391 | 83.9696
5.5 | 0.11 | 9.3391 | 83.9696
6 | 0.12 | 9.3391 | 83.9696
6.5 | 0.13 | 9.3391 | 83.9696
7 | 0.14 | 9.3391 | 83.9696
7.5 | 0.15 | 9.2999 | 83.6168
8 | 0.16 | 9.3195 | 83.7932
8.5 | 0.17 | 9.3195 | 83.7932 | 0.6 | 105.8441
9 | 0.18 | 9.3587 | 84.146 | 0.6 | 0
9.5 | 0.19 | 9.3587 | 84.146
10 | 0.2 | 9.3391 | 83.9696
10.5 | 0.21 | 9.3195 | 83.7932
11 | 0.22 | 9.3391 | 83.9696
11.5 | 0.23 | 9.3587 | 84.146
12 | 0.24 | 9.3195 | 83.7932
12.5 | 0.25 | 9.3391 | 83.9696
13 | 0.26 | 9.3391 | 83.9696
13.5 | 0.27 | 9.3391 | 83.9696
14 | 0.28 | 9.2999 | 83.6168
14.5 | 0.29 | 9.3391 | 83.9696
15 | 0.3 | 9.3195 | 83.7932
15.5 | 0.31 | 9.3391 | 83.9696
16 | 0.32 | 9.3391 | 83.9696
16.5 | 0.33 | 9.3391 | 83.9696
17 | 0.34 | 9.3391 | 83.9696
17.5 | 0.35 | 9.3784 | 84.3224
18 | 0.36 | 9.3391 | 83.9696
18.5 | 0.37 | 9.3587 | 84.146
19 | 0.38 | 9.3391 | 83.9696
19.5 | 0.39 | 9.3391 | 83.9696
20 | 0.4 | 9.3587 | 84.146
20.5 | 0.41 | 9.3391 | 83.9696
21 | 0.42 | 9.3587 | 84.146
21.5 | 0.43 | 9.3195 | 83.7932
22 | 0.44 | 9.3391 | 83.9696
22.5 | 0.45 | 9.3587 | 84.146
23 | 0.46 | 9.3587 | 84.146
23.5 | 0.47 | 9.3587 | 84.146
24 | 0.48 | 9.3784 | 84.3224
24.5 | 0.49 | 9.3587 | 84.146
25 | 0.5 | 9.3391 | 83.9696
25.5 | 0.51 | 9.3391 | 83.9696
26 | 0.52 | 9.3391 | 83.9696
26.5 | 0.53 | 9.3195 | 83.7932
27 | 0.54 | 9.398 | 84.4988
27.5 | 0.55 | 9.3391 | 83.9696
28 | 0.56 | 9.3391 | 83.9696
28.5 | 0.57 | 9.3195 | 83.7932
29 | 0.58 | 9.3587 | 84.146
29.5 | 0.59 | 9.3195 | 83.7932
30 | 0.6 | 9.3391 | 83.9696
30.5 | 0.61 | 9.2999 | 83.6168
31 | 0.62 | 9.3391 | 83.9696
31.5 | 0.63 | 9.398 | 84.4988
32 | 0.64 | 9.3391 | 83.9696
32.5 | 0.65 | 9.398 | 84.4988
33 | 0.66 | 9.2803 | 83.4404
33.5 | 0.67 | 9.3195 | 83.7932
34 | 0.68 | 9.2999 | 83.6168
34.5 | 0.69 | 9.3195 | 83.7932
35 | 0.7 | 9.2999 | 83.6168
35.5 | 0.71 | 9.2999 | 83.6168
36 | 0.72 | 9.2999 | 83.6168
36.5 | 0.73 | 9.2606 | 83.264
37 | 0.74 | 9.2803 | 83.4404
37.5 | 0.75 | 9.2606 | 83.264
38 | 0.76 | 9.241 | 83.0876
38.5 | 0.77 | 9.241 | 83.0876
39 | 0.78 | 9.2214 | 82.9112
39.5 | 0.79 | 9.241 | 83.0876
40 | 0.8 | 9.2018 | 82.7348
40.5 | 0.81 | 9.2214 | 82.9112
41 | 0.82 | 9.1822 | 82.5584
41.5 | 0.83 | 9.1625 | 82.382
42 | 0.84 | 9.1233 | 82.0292
42.5 | 0.85 | 9.1233 | 82.0292
43 | 0.86 | 9.1233 | 82.0292
43.5 | 0.87 | 9.1037 | 81.8527
44 | 0.88 | 9.1037 | 81.8527
44.5 | 0.89 | 9.1037 | 81.8527
45 | 0.9 | 9.0644 | 81.4999
45.5 | 0.91 | 9.0644 | 81.4999
46 | 0.92 | 9.0644 | 81.4999
46.5 | 0.93 | 9.0644 | 81.4999
47 | 0.94 | 9.0252 | 81.1471
47.5 | 0.95 | 9.0448 | 81.3235
48 | 0.96 | 9.0056 | 80.9707
48.5 | 0.97 | 9.0056 | 80.9707
49 | 0.98 | 9.0252 | 81.1471
49.5 | 0.99 | 9.0644 | 81.4999
50 | 1 | 9.0252 | 81.1471
50.5 | 1.01 | 9.0252 | 81.1471
51 | 1.02 | 9.0252 | 81.1471
51.5 | 1.03 | 8.9663 | 80.6179
52 | 1.04 | 8.9663 | 80.6179
52.5 | 1.05 | 9.0252 | 81.1471
53 | 1.06 | 9.0644 | 81.4999
53.5 | 1.07 | 9.0252 | 81.1471
54 | 1.08 | 9.0448 | 81.3235
54.5 | 1.09 | 9.0252 | 81.1471
55 | 1.1 | 9.0644 | 81.4999
55.5 | 1.11 | 9.0448 | 81.3235
56 | 1.12 | 9.0448 | 81.3235
56.5 | 1.13 | 9.1037 | 81.8527
57 | 1.14 | 9.0252 | 81.1471
57.5 | 1.15 | 9.0448 | 81.3235
58 | 1.16 | 9.1233 | 82.0292
58.5 | 1.17 | 9.1037 | 81.8527
59 | 1.18 | 9.0448 | 81.3235
59.5 | 1.19 | 9.0841 | 81.6763
60 | 1.2 | 9.0841 | 81.6763
60.5 | 1.21 | 9.1233 | 82.0292
61 | 1.22 | 9.0841 | 81.6763
61.5 | 1.23 | 9.1037 | 81.8527
62 | 1.24 | 9.1037 | 81.8527
62.5 | 1.25 | 9.1233 | 82.0292
63 | 1.26 | 9.1037 | 81.8527
63.5 | 1.27 | 9.1233 | 82.0292
64 | 1.28 | 9.1233 | 82.0292
64.5 | 1.29 | 9.1233 | 82.0292
65 | 1.3 | 9.1625 | 82.382
65.5 | 1.31 | 9.1429 | 82.2056
66 | 1.32 | 9.2018 | 82.7348
66.5 | 1.33 | 9.2018 | 82.7348
67 | 1.34 | 9.1625 | 82.382
67.5 | 1.35 | 9.1822 | 82.5584
68 | 1.36 | 9.1625 | 82.382
68.5 | 1.37 | 9.1625 | 82.382
69 | 1.38 | 9.1822 | 82.5584
69.5 | 1.39 | 9.2018 | 82.7348
70 | 1.4 | 9.1822 | 82.5584
70.5 | 1.41 | 9.2214 | 82.9112
71 | 1.42 | 9.2214 | 82.9112
71.5 | 1.43 | 9.2214 | 82.9112
72 | 1.44 | 9.2018 | 82.7348
72.5 | 1.45 | 9.2214 | 82.9112
73 | 1.46 | 9.241 | 83.0876
73.5 | 1.47 | 9.241 | 83.0876
74 | 1.48 | 9.241 | 83.0876
74.5 | 1.49 | 9.2606 | 83.264
75 | 1.5 | 9.2606 | 83.264
75.5 | 1.51 | 9.2606 | 83.264
76 | 1.52 | 9.2803 | 83.4404
76.5 | 1.53 | 9.2803 | 83.4404
77 | 1.54 | 9.241 | 83.0876
77.5 | 1.55 | 9.2803 | 83.4404
78 | 1.56 | 9.2803 | 83.4404
78.5 | 1.57 | 9.2606 | 83.264
79 | 1.58 | 9.2999 | 83.6168
79.5 | 1.59 | 9.2803 | 83.4404
80 | 1.6 | 9.2999 | 83.6168
80.5 | 1.61 | 9.2803 | 83.4404
81 | 1.62 | 9.3195 | 83.7932
81.5 | 1.63 | 9.2606 | 83.264
82 | 1.64 | 9.2803 | 83.4404
82.5 | 1.65 | 9.2999 | 83.6168
83 | 1.66 | 9.3195 | 83.7932
83.5 | 1.67 | 9.3195 | 83.7932
84 | 1.68 | 9.3391 | 83.9696
84.5 | 1.69 | 9.3195 | 83.7932
85 | 1.7 | 9.3587 | 84.146
85.5 | 1.71 | 9.3195 | 83.7932
86 | 1.72 | 9.3391 | 83.9696
86.5 | 1.73 | 9.3391 | 83.9696
87 | 1.74 | 9.3391 | 83.9696
87.5 | 1.75 | 9.3195 | 83.7932
88 | 1.76 | 9.2999 | 83.6168
88.5 | 1.77 | 9.3391 | 83.9696
89 | 1.78 | 9.3391 | 83.9696
89.5 | 1.79 | 9.3784 | 84.3224
90 | 1.8 | 9.3391 | 83.9696
90.5 | 1.81 | 9.3391 | 83.9696
91 | 1.82 | 9.2999 | 83.6168
91.5 | 1.83 | 9.3391 | 83.9696
92 | 1.84 | 9.3587 | 84.146
92.5 | 1.85 | 9.3391 | 83.9696
93 | 1.86 | 9.3587 | 84.146
93.5 | 1.87 | 9.3391 | 83.9696
94 | 1.88 | 9.3587 | 84.146
94.5 | 1.89 | 9.3195 | 83.7932
95 | 1.9 | 9.3587 | 84.146
95.5 | 1.91 | 9.3587 | 84.146
96 | 1.92 | 9.3587 | 84.146
96.5 | 1.93 | 9.3587 | 84.146
97 | 1.94 | 9.3587 | 84.146
97.5 | 1.95 | 9.3587 | 84.146
98 | 1.96 | 9.3587 | 84.146
98.5 | 1.97 | 9.3587 | 84.146
99 | 1.98 | 9.3195 | 83.7932
99.5 | 1.99 | 9.3784 | 84.3224
100 | 2 | 9.3391 | 83.9696
100.5 | 2.01 | 9.3587 | 84.146
101 | 2.02 | 9.4176 | 84.6753
101.5 | 2.03 | 9.3784 | 84.3224
102 | 2.04 | 9.3784 | 84.3224
102.5 | 2.05 | 9.3587 | 84.146
103 | 2.06 | 9.3784 | 84.3224
103.5 | 2.07 | 9.3587 | 84.146
104 | 2.08 | 9.4176 | 84.6753
104.5 | 2.09 | 9.3784 | 84.3224
105 | 2.1 | 9.3391 | 83.9696
105.5 | 2.11 | 9.3784 | 84.3224
106 | 2.12 | 9.3784 | 84.3224
106.5 | 2.13 | 9.3784 | 84.3224
107 | 2.14 | 9.3587 | 84.146
107.5 | 2.15 | 9.3784 | 84.3224
108 | 2.16 | 9.398 | 84.4988
108.5 | 2.17 | 9.3784 | 84.3224
109 | 2.18 | 9.4176 | 84.6753
109.5 | 2.19 | 9.398 | 84.4988
110 | 2.2 | 9.398 | 84.4988
110.5 | 2.21
111 | 2.22
111.5 | 2.23
112 | 2.24
112.5 | 2.25
113 | 2.26
113.5 | 2.27
114 | 2.28
114.5 | 2.29
115 | 2.3
115.5 | 2.31
116 | 2.32
116.5 | 2.33
117 | 2.34
117.5 | 2.35
118 | 2.36
118.5 | 2.37
119 | 2.38
119.5 | 2.39
120 | 2.4
120.5 | 2.41
121 | 2.42
121.5 | 2.43
122 | 2.44
122.5 | 2.45
123 | 2.46
123.5 | 2.47
124 | 2.48
124.5 | 2.49
125 | 2.5

## Resistencia
ciclos | seg | Intensidad | Tensión | Resistencia | Potencia | Energía
0.5 | 0.01 | 0 | 0.48881 |  |  |  | 0.6 | 9.1163
1 | 0.02 | 0 | 0.038814 |  |  |  | 0.6 | 0 | La línea vertical roja señala el fin del precalentamiento
1.5 | 0.03 | 0 | 0.038814 |  |  |  | 0.7 | 9.1163
2 | 0.04 | 0 | -0.021186 |  |  |  | 0.7 | 0
2.5 | 0.05 | 0 | 0.018814
3 | 0.06 | 0 | 0.018814
3.5 | 0.07 | 0 | -0.021186
4 | 0.08 | 0 | -0.031186
4.5 | 0.09 | 0 | -0.031186
5 | 0.1 | 0 | 0.018814
5.5 | 0.11 | 0 | -0.031186
6 | 0.12 | 0 | 0.018814
6.5 | 0.13 | 0 | 0.038814
7 | 0.14 | 0 | -0.021186
7.5 | 0.15 | 0 | -0.031186
8 | 0.16 | 0 | 0.038814
8.5 | 0.17 | 0 | -0.071186
9 | 0.18 | 0 | 0.018814 |  |  |  | 0.6 | 1.7734
9.5 | 0.19 | 0 | 0.038814 |  |  |  | 0.6 | 0
10 | 0.2 | 0 | 0.038814
10.5 | 0.21 | 0 | 0.018814
11 | 0.22 | 0 | -0.051186
11.5 | 0.23 | 0 | 0.038814
12 | 0.24 | 0 | 0.038814
12.5 | 0.25 | 0 | 0.018814
13 | 0.26 | 0 | -0.031186
13.5 | 0.27 | 0 | 0.038814
14 | 0.28 | 0 | -0.051186
14.5 | 0.29 | 0 | -0.021186
15 | 0.3 | 0 | 0.058814
15.5 | 0.31 | 0 | -0.031186
16 | 0.32 | 0 | 0.098814
16.5 | 0.33 | 0 | -0.031186 |  |  |  | 0.6 | 0.39189
17 | 0.34 | 0 | -0.021186 |  |  |  | 0.6 | 0
17.5 | 0.35 | 0 | -0.0011864
18 | 0.36 | 0 | 0.038814
18.5 | 0.37 | 0 | -0.0011864
19 | 0.38 | 0 | -0.021186
19.5 | 0.39 | 0 | 0.078814
20 | 0.4 | 0 | -0.0011864
20.5 | 0.41 | 0 | -0.0011864
21 | 0.42 | 0 | -0.031186
21.5 | 0.43 | 0 | 0.018814
22 | 0.44 | 0 | -0.021186
22.5 | 0.45 | 0 | -0.021186
23 | 0.46 | 0 | -0.031186
23.5 | 0.47 | 0 | 0.058814
24 | 0.48 | 0 | -0.0011864
24.5 | 0.49 | 0 | -0.071186 |  |  |  | 0.6 | 12.2033
25 | 0.5 | 0 | -0.091186 |  |  |  | 0.6 | 0
25.5 | 0.51 | 0 | 0.038814
26 | 0.52 | 0 | -0.0011864
26.5 | 0.53 | 0 | -0.031186
27 | 0.54 | 0 | -0.021186
27.5 | 0.55 | 0 | -0.0011864
28 | 0.56 | 0 | 0.038814
28.5 | 0.57 | 0 | -0.021186
29 | 0.58 | 0 | -0.021186
29.5 | 0.59 | 0 | 0.038814
30 | 0.6 | 0 | -0.021186
30.5 | 0.61 | 0 | -0.0011864
31 | 0.62 | 4.27 | -0.0012905 | -0.00030223 | -0.0055106 | -5.5106e-05
31.5 | 0.63 | 4.173 | 1.0087 | 0.24172 | 4.2094 | 0.042038
32 | 0.64 | 4.231 | 1.2787 | 0.30222 | 5.4102 | 0.096141
32.5 | 0.65 | 4.27 | 1.3387 | 0.31352 | 5.7163 | 0.1533
33 | 0.66 | 4.504 | 1.3387 | 0.29723 | 6.0295 | 0.2136
33.5 | 0.67 | 4.699 | 1.3587 | 0.28915 | 6.3845 | 0.27744
34 | 0.68 | 4.953 | 1.4187 | 0.28643 | 7.0268 | 0.34771
34.5 | 0.69 | 5.07 | 1.3387 | 0.26404 | 6.7872 | 0.41558
35 | 0.7 | 5.265 | 1.2187 | 0.23147 | 6.4164 | 0.47975
35.5 | 0.71 | 5.265 | 1.3187 | 0.25046 | 6.9429 | 0.54918
36 | 0.72 | 5.343 | 0.98868 | 0.18504 | 5.2825 | 0.602
36.5 | 0.73 | 5.908 | 1.2787 | 0.21643 | 7.5544 | 0.67755
37 | 0.74 | 6.006 | 1.1787 | 0.19625 | 7.0791 | 0.74834
37.5 | 0.75 | 6.181 | 1.2987 | 0.21011 | 8.027 | 0.82861
38 | 0.76 | 6.981 | 1.3386 | 0.19176 | 9.3451 | 0.92206
38.5 | 0.77 | 7.293 | 1.3386 | 0.18355 | 9.7627 | 1.0197
39 | 0.78 | 7.293 | 1.0686 | 0.14653 | 7.7936 | 1.0976
39.5 | 0.79 | 7.254 | 1.2986 | 0.17902 | 9.4203 | 1.1918
40 | 0.8 | 7.137 | 1.2986 | 0.18196 | 9.2684 | 1.2845
40.5 | 0.81 | 7.137 | 1.3186 | 0.18476 | 9.4111 | 1.3786
41 | 0.82 | 7.137 | 0.96864 | 0.13572 | 6.9132 | 1.4477
41.5 | 0.83 | 7.137 | 1.0686 | 0.14973 | 7.6269 | 1.524
42 | 0.84 | 7.098 | 1.0686 | 0.15056 | 7.5852 | 1.5999
42.5 | 0.85 | 7.078 | 1.2186 | 0.17217 | 8.6255 | 1.6861
43 | 0.86 | 7.02 | 1.2186 | 0.1736 | 8.5549 | 1.7717
43.5 | 0.87 | 7.02 | 0.96864 | 0.13798 | 6.7999 | 1.8397
44 | 0.88 | 7.059 | 1.1286 | 0.15989 | 7.9671 | 1.9193
44.5 | 0.89 | 7.059 | 0.98864 | 0.14005 | 6.9788 | 1.9891
45 | 0.9 | 7.039 | 1.0886 | 0.15466 | 7.663 | 2.0658
45.5 | 0.91 | 7.02 | 1.0486 | 0.14938 | 7.3615 | 2.1394
46 | 0.92 | 7.039 | 0.90864 | 0.12909 | 6.3959 | 2.2033
46.5 | 0.93 | 7.039 | 1.1786 | 0.16744 | 8.2965 | 2.2863
47 | 0.94 | 7.059 | 0.88864 | 0.12589 | 6.2729 | 2.349
47.5 | 0.95 | 7.059 | 0.88864 | 0.12589 | 6.2729 | 2.4118
48 | 0.96 | 7.039 | 0.94864 | 0.13477 | 6.6775 | 2.4785
48.5 | 0.97 | 7.039 | 0.94864 | 0.13477 | 6.6775 | 2.5453
49 | 0.98 | 7.039 | 1.0486 | 0.14898 | 7.3814 | 2.6191
49.5 | 0.99 | 7.039 | 1.0486 | 0.14898 | 7.3814 | 2.6929
50 | 1 | 7.039 | 0.98864 | 0.14045 | 6.9591 | 2.7625
50.5 | 1.01 | 7.039 | 1.0286 | 0.14613 | 7.2406 | 2.8349
51 | 1.02 | 7.059 | 0.88864 | 0.12589 | 6.2729 | 2.8977
51.5 | 1.03 | 7 | 0.94864 | 0.13552 | 6.6405 | 2.9641
52 | 1.04 | 6.981 | 0.73864 | 0.10581 | 5.1565 | 3.0156
52.5 | 1.05 | 7.059 | 0.96864 | 0.13722 | 6.8376 | 3.084
53 | 1.06 | 7.02 | 1.1086 | 0.15793 | 7.7827 | 3.1618
53.5 | 1.07 | 7.059 | 0.90864 | 0.12872 | 6.4141 | 3.226
54 | 1.08 | 7.059 | 0.83864 | 0.1188 | 5.92 | 3.2852
54.5 | 1.09 | 7 | 0.92864 | 0.13266 | 6.5005 | 3.3502
55 | 1.1 | 7.02 | 0.83864 | 0.11946 | 5.8873 | 3.4091
55.5 | 1.11 | 7.039 | 0.90864 | 0.12909 | 6.3959 | 3.473
56 | 1.12 | 7.059 | 0.98864 | 0.14005 | 6.9788 | 3.5428
56.5 | 1.13 | 7.039 | 1.0286 | 0.14613 | 7.2406 | 3.6152
57 | 1.14 | 6.981 | 0.77864 | 0.11154 | 5.4357 | 3.6696
57.5 | 1.15 | 7.02 | 0.79864 | 0.11377 | 5.6065 | 3.7256
58 | 1.16 | 6.981 | 0.77864 | 0.11154 | 5.4357 | 3.78
58.5 | 1.17 | 7 | 0.83864 | 0.11981 | 5.8705 | 3.8387
59 | 1.18 | 7 | 0.84864 | 0.12123 | 5.9405 | 3.8981
59.5 | 1.19 | 7.039 | 0.94864 | 0.13477 | 6.6775 | 3.9649
60 | 1.2 | 7.039 | 0.81864 | 0.1163 | 5.7624 | 4.0225
60.5 | 1.21 | 7.02 | 0.94864 | 0.13513 | 6.6595 | 4.0891
61 | 1.22 | 7 | 0.73864 | 0.10552 | 5.1705 | 4.1408
61.5 | 1.23 | 7 | 0.92864 | 0.13266 | 6.5005 | 4.2058
62 | 1.24 | 6.981 | 1.0886 | 0.15594 | 7.5998 | 4.2818
62.5 | 1.25 | 6.981 | 0.81864 | 0.11727 | 5.7149 | 4.3389
63 | 1.26 | 7 | 1.0086 | 0.14409 | 7.0605 | 4.4096
63.5 | 1.27 | 7.02 | 0.79864 | 0.11377 | 5.6065 | 4.4656
64 | 1.28 | 7.02 | 0.81864 | 0.11662 | 5.7469 | 4.5231
64.5 | 1.29 | 7.02 | 0.84864 | 0.12089 | 5.9575 | 4.5827
65 | 1.3 | 7 | 0.73864 | 0.10552 | 5.1705 | 4.6344
65.5 | 1.31 | 6.981 | 0.73864 | 0.10581 | 5.1565 | 4.6859
66 | 1.32 | 6.981 | 0.86864 | 0.12443 | 6.064 | 4.7466
66.5 | 1.33 | 6.981 | 0.75864 | 0.10867 | 5.2961 | 4.7995
67 | 1.34 | 7 | 1.0486 | 0.14981 | 7.3405 | 4.8729
67.5 | 1.35 | 7.02 | 0.94864 | 0.13513 | 6.6595 | 4.9395
68 | 1.36 | 7.02 | 0.65864 | 0.093824 | 4.6237 | 4.9858
68.5 | 1.37 | 7.02 | 0.79864 | 0.11377 | 5.6065 | 5.0418
69 | 1.38 | 7 | 0.84864 | 0.12123 | 5.9405 | 5.1012
69.5 | 1.39 | 6.961 | 0.81864 | 0.1176 | 5.6986 | 5.1582
70 | 1.4 | 6.981 | 0.81864 | 0.11727 | 5.7149 | 5.2154
70.5 | 1.41 | 6.981 | 0.94864 | 0.13589 | 6.6225 | 5.2816
71 | 1.42 | 7 | 0.92864 | 0.13266 | 6.5005 | 5.3466
71.5 | 1.43 | 7 | 0.92864 | 0.13266 | 6.5005 | 5.4116
72 | 1.44 | 7 | 0.69864 | 0.099806 | 4.8905 | 5.4605
72.5 | 1.45 | 7 | 0.98864 | 0.14123 | 6.9205 | 5.5297
73 | 1.46 | 6.981 | 0.84864 | 0.12156 | 5.9244 | 5.589
73.5 | 1.47 | 6.961 | 0.83864 | 0.12048 | 5.8378 | 5.6473
74 | 1.48 | 6.981 | 0.92864 | 0.13302 | 6.4829 | 5.7122
74.5 | 1.49 | 6.981 | 0.71864 | 0.10294 | 5.0168 | 5.7623
75 | 1.5 | 7 | 0.81864 | 0.11695 | 5.7305 | 5.8196
75.5 | 1.51 | 7 | 0.90864 | 0.12981 | 6.3605 | 5.8832
76 | 1.52 | 6.981 | 0.90864 | 0.13016 | 6.3432 | 5.9467
76.5 | 1.53 | 6.981 | 0.73864 | 0.10581 | 5.1565 | 5.9982
77 | 1.54 | 6.961 | 0.71864 | 0.10324 | 5.0025 | 6.0483
77.5 | 1.55 | 6.961 | 0.71864 | 0.10324 | 5.0025 | 6.0983
78 | 1.56 | 6.961 | 0.77864 | 0.11186 | 5.4201 | 6.1525
78.5 | 1.57 | 6.981 | 0.84864 | 0.12156 | 5.9244 | 6.2117
79 | 1.58 | 7 | 0.86864 | 0.12409 | 6.0805 | 6.2725
79.5 | 1.59 | 7 | 0.90864 | 0.12981 | 6.3605 | 6.3361
80 | 1.6 | 6.981 | 0.83864 | 0.12013 | 5.8546 | 6.3947
80.5 | 1.61 | 6.961 | 0.81864 | 0.1176 | 5.6986 | 6.4517
81 | 1.62 | 6.961 | 0.65864 | 0.094619 | 4.5848 | 6.4975
81.5 | 1.63 | 6.961 | 0.79864 | 0.11473 | 5.5594 | 6.5531
82 | 1.64 | 6.981 | 0.79864 | 0.1144 | 5.5753 | 6.6089
82.5 | 1.65 | 6.981 | 0.77864 | 0.11154 | 5.4357 | 6.6632
83 | 1.66 | 6.981 | 0.81864 | 0.11727 | 5.7149 | 6.7204
83.5 | 1.67 | 6.981 | 0.81864 | 0.11727 | 5.7149 | 6.7775
84 | 1.68 | 6.981 | 0.75864 | 0.10867 | 5.2961 | 6.8305
84.5 | 1.69 | 6.961 | 0.79864 | 0.11473 | 5.5594 | 6.8861
85 | 1.7 | 6.961 | 0.69864 | 0.10037 | 4.8633 | 6.9347
85.5 | 1.71 | 6.961 | 0.77864 | 0.11186 | 5.4201 | 6.9889
86 | 1.72 | 6.961 | 0.84864 | 0.12191 | 5.9074 | 7.048
86.5 | 1.73 | 6.883 | 0.81865 | 0.11894 | 5.6347 | 7.1043
87 | 1.74 | 6.961 | 0.83864 | 0.12048 | 5.8378 | 7.1627
87.5 | 1.75 | 6.981 | 0.83864 | 0.12013 | 5.8546 | 7.2213
88 | 1.76 | 6.942 | 0.77864 | 0.11216 | 5.4053 | 7.2753
88.5 | 1.77 | 6.981 | 0.77864 | 0.11154 | 5.4357 | 7.3297
89 | 1.78 | 6.961 | 0.81864 | 0.1176 | 5.6986 | 7.3867
89.5 | 1.79 | 6.903 | 0.79865 | 0.1157 | 5.513 | 7.4418
90 | 1.8 | 6.961 | 0.98864 | 0.14203 | 6.8819 | 7.5106
90.5 | 1.81 | 6.883 | 0.81865 | 0.11894 | 5.6347 | 7.567
91 | 1.82 | 6.942 | 0.69864 | 0.10064 | 4.85 | 7.6155
91.5 | 1.83 | 7 | 0.77864 | 0.11123 | 5.4505 | 7.67
92 | 1.84 | 6.961 | 0.86864 | 0.12479 | 6.0466 | 7.7304
92.5 | 1.85 | 6.903 | 0.75865 | 0.1099 | 5.2369 | 7.7828
93 | 1.86 | 6.961 | 0.67864 | 0.097492 | 4.724 | 7.83
93.5 | 1.87 | 7 | 0.75864 | 0.10838 | 5.3105 | 7.8831
94 | 1.88 | 6.864 | 0.86865 | 0.12655 | 5.9624 | 7.9428
94.5 | 1.89 | 6.922 | 0.81864 | 0.11827 | 5.6667 | 7.9994
95 | 1.9 | 6.961 | 0.96864 | 0.13915 | 6.7427 | 8.0669
95.5 | 1.91 | 6.903 | 0.73865 | 0.107 | 5.0989 | 8.1178
96 | 1.92 | 6.981 | 0.84864 | 0.12156 | 5.9244 | 8.1771
96.5 | 1.93 | 6.942 | 0.84864 | 0.12225 | 5.8913 | 8.236
97 | 1.94 | 6.903 | 0.88865 | 0.12873 | 6.1343 | 8.2973
97.5 | 1.95 | 6.942 | 0.77864 | 0.11216 | 5.4053 | 8.3514
98 | 1.96 | 6.961 | 0.90864 | 0.13053 | 6.3251 | 8.4147
98.5 | 1.97 | 6.922 | 0.71864 | 0.10382 | 4.9745 | 8.4644
99 | 1.98 | 6.883 | 0.79865 | 0.11603 | 5.4971 | 8.5194
99.5 | 1.99 | 7.02 | 0.84864 | 0.12089 | 5.9575 | 8.5789
100 | 2 | 7 | 0.90864 | 0.12981 | 6.3605 | 8.6425
100.5 | 2.01 | 6.961 | 0.73864 | 0.10611 | 5.1417 | 8.694
101 | 2.02 | 6.922 | 0.84864 | 0.1226 | 5.8743 | 8.7527
101.5 | 2.03 | 6.942 | 0.84864 | 0.12225 | 5.8913 | 8.8116
102 | 2.04 | 6.883 | 0.94865 | 0.13782 | 6.5295 | 8.8769
102.5 | 2.05 | 6.922 | 0.81864 | 0.11827 | 5.6667 | 8.9336
103 | 2.06 | 6.981 | 0.96864 | 0.13875 | 6.7621 | 9.0012
103.5 | 2.07 | 6.942 | 0.81864 | 0.11793 | 5.683 | 9.058
104 | 2.08 | 6.922 | 0.79864 | 0.11538 | 5.5282 | 9.1133
104.5 | 2.09 | 6.961 | 0.79864 | 0.11473 | 5.5594 | 9.1689
105 | 2.1 | 6.922 | 0.69864 | 0.10093 | 4.836 | 9.2173
105.5 | 2.11 | 6.942 | 0.83864 | 0.12081 | 5.8219 | 9.2755
106 | 2.12 | 6.903 | 0.71865 | 0.10411 | 4.9608 | 9.3251
106.5 | 2.13 | 6.922 | 0.86864 | 0.12549 | 6.0128 | 9.3852
107 | 2.14 | 6.922 | 0.65864 | 0.095152 | 4.5591 | 9.4308
107.5 | 2.15 | 6.942 | 0.84864 | 0.12225 | 5.8913 | 9.4897
108 | 2.16 | 6.942 | 0.63864 | 0.091997 | 4.4335 | 9.5341
108.5 | 2.17 | 6.961 | 0.59864 | 0.086 | 4.1672 | 9.5757
109 | 2.18 | 6.942 | 0.79864 | 0.11505 | 5.5442 | 9.6312
109.5 | 2.19 | 6.922 | 0.84864 | 0.1226 | 5.8743 | 9.6899
110 | 2.2 | 6.942 | 0.75864 | 0.10928 | 5.2665 | 9.7426
110.5 | 2.21
111 | 2.22
111.5 | 2.23
112 | 2.24
112.5 | 2.25
113 | 2.26
113.5 | 2.27
114 | 2.28
114.5 | 2.29
115 | 2.3
115.5 | 2.31
116 | 2.32
116.5 | 2.33
117 | 2.34
117.5 | 2.35
118 | 2.36
118.5 | 2.37
119 | 2.38
119.5 | 2.39
120 | 2.4
120.5 | 2.41
121 | 2.42
121.5 | 2.43
122 | 2.44
122.5 | 2.45
123 | 2.46
123.5 | 2.47
124 | 2.48
124.5 | 2.49
125 | 2.5

## Resultados
Inicio paso corriente
30 | 0
30 | 0.5 | Eje Izquierdo |  | Eje Derecho
Fin de Subida |  | Máx = | 0.5 | Máx = | 0.6
35.1114 | 0 | Mín = | 0 | Mín = | 0
35.1114 | 0.5
¿Suavizar?
Inicio paso corriente |  | Eje Izquierdo |  | Eje Derecho
30 | 0 | Máx = | 100 | Máx = | 9
30 | 100 | Mín = | 0 | Mín = | 0
Fin de Subida
35.1114 | 0
35.1114 | 100
¿Suavizar?
|  | Eje Izquierdo |  | Eje Derecho
Inicio paso corriente |  | Máx = | 10 | Máx = | 6
30 | 0 | Mín = | 0 | Mín = | 0
30 | 10
Fin de Subida
35.1114 | 0
35.1114 | 10
|  | Eje Izquierdo |  | Eje Derecho
Inicio paso corriente |  | Máx = | 14 | Máx = | 9
30 | 0 | Mín = | 0 | Mín = | 0
30 | 14
Fin de Subida
35.1114 | 0
35.1114 | 14