## Parámetros
Ensayo |  |  |  |  | Fecha:
Características polvo |  | Material | Referencia polvo | Densidad de golpeo g/cm3 | Densidad aparente g/cm3 | Densidad absoluta g/cm3
|  | Al-NH3 |  | 1.19 | 0.84 | 2.725 |  | Sí
No
Activación externa |  | PRECOMPRESIÓN | No | # MPa
|  | ACTIVACIÓN ELÉC. | No | # V | # A
Características de corriente | Duraciones
|  | Aproximación | Apriete | PreCalentamiento | Calentamiento | Enfriamiento
|  | 99 | 30 | 5 | 25 | 60 | ciclos
|  | 1.98 | 0.6 | 0.1 | 0.5 | 1.2 | segundos
Intensidades
|  | I máx | So1i (grados) | I So1i (kA) | ISo2i (kA) | Energía (kJ) | EDE (kJ/g)
|  | 9.633 | 15 | 1 | 8 | 4.745 | 2.9738
Características de Presión |  | Presión Trabajo | Presión Sinterizado
|  | 923 |  | kgf
|  | 3.8125 | 0 | bares
Características Sinterizados |  | Diámetro (mm) | Altura (mm) | Masa (g) |  | Secc (cm2)
| 1 | 12.12 | 5.8 | 1.5956 |  | 1.1364
| 2 | 12.01 | 5.51 |  |  | Volumen (cm3)
| 3 | 12.02 | 5.59 |  |  | 0.63809
| 4 | 12 | 5.5
| 5 | 12.07 | 5.66 |  |  | Densid (g/cm3)
| 6 | 12.09 | 5.52 |  |  | 2.5006
| 7 | 12 | 5.66 |  |  | Porosidad (%)
| 8 | 11.92 | 5.68 |  |  | 8.235
|  | 12.0288 | 5.615
Otros Datos |  | Tª Inicial (ºC) | Lubricante | Diám Punzón (mm) | h punzones (mm) | h obleas (mm) | tS (ciclos)
|  | 21.8 |  | 11.9 | 97.31 | 9.3 | 8.7874
Observaciones
[9 empty] | 4 | 5 | 8
[9 empty] | 3 | 9 | 2

## Adquisición
395 | 471 | 0 | 77
391 | 474 | 0 | 16 | IP:x,x,x,x:
393 | 472 | 0 | 17 | 172,16,1,14
394 | 471 | 0 | 21
392 | 472 | 0 | 25 | Abrir canal. (IP: 172,16,1,14)(Return:1)
393 | 472 | 0 | 17
393 | 472 | 0 | 19
395 | 473 | 0 | 21 | Recibidos de 1905 registros (Soldadura:1680)
392 | 471 | 0 | 21
391 | 472 | 0 | 16
393 | 472 | 0 | 21 | Representar gráficas
392 | 474 | 0 | 16
392 | 473 | 0 | 17
392 | 472 | 0 | 19
392 | 473 | 0 | 25
392 | 472 | 0 | 19
391 | 472 | 0 | 21
392 | 474 | 0 | 19
392 | 473 | 0 | 27
393 | 473 | 0 | 23
391 | 473 | 0 | 17
392 | 473 | 0 | 27
392 | 470 | 0 | 19
392 | 474 | 0 | 14
393 | 474 | 0 | 19
391 | 476 | 0 | 21
393 | 471 | 0 | 17
394 | 473 | 0 | 19
395 | 473 | 0 | 16
393 | 473 | 0 | 27
391 | 473 | 0 | 17
392 | 473 | 0 | 23
392 | 473 | 0 | 23
392 | 475 | 0 | 21
392 | 473 | 0 | 17
392 | 473 | 0 | 17
393 | 474 | 0 | 25
392 | 473 | 0 | 19
392 | 472 | 0 | 17
392 | 473 | 0 | 21
391 | 474 | 0 | 19
392 | 474 | 0 | 21
394 | 474 | 0 | 16
393 | 473 | 0 | 19
393 | 472 | 0 | 16
393 | 474 | 0 | 25
393 | 472 | 0 | 19
393 | 474 | 0 | 27
391 | 473 | 0 | 25
393 | 474 | 0 | 17
393 | 474 | 0 | 31
393 | 472 | 0 | 17
393 | 474 | 0 | 17
392 | 474 | 0 | 19
390 | 474 | 0 | 17
392 | 476 | 0 | 16
394 | 474 | 0 | 23
393 | 473 | 0 | 17
392 | 476 | 0 | 21
392 | 474 | 0 | 19
392 | 474 | 0 | 14
394 | 474 | 2691 | 14
393 | 474 | 2593 | 190
396 | 474 | 2671 | 172
395 | 472 | 2749 | 155
397 | 473 | 2944 | 186
401 | 474 | 3042 | 153
399 | 473 | 3315 | 143
401 | 473 | 3432 | 153
403 | 472 | 3588 | 153
403 | 475 | 3724 | 151
404 | 474 | 4953 | 168
410 | 472 | 5265 | 184
410 | 470 | 5655 | 178
414 | 471 | 7410 | 209
420 | 468 | 8424 | 217
424 | 469 | 9633 | 197
431 | 470 | 9535 | 197
434 | 468 | 9184 | 178
435 | 468 | 8521 | 167
436 | 467 | 8053 | 147
438 | 464 | 7878 | 126
437 | 464 | 8053 | 145
439 | 463 | 8014 | 134
439 | 461 | 8034 | 137
443 | 462 | 8073 | 135
440 | 461 | 7956 | 120
446 | 462 | 8014 | 124
443 | 463 | 8034 | 128
443 | 459 | 7995 | 122
444 | 460 | 8034 | 124
444 | 461 | 8014 | 153
447 | 459 | 7975 | 120
446 | 458 | 7995 | 126
445 | 458 | 8014 | 143
446 | 460 | 8014 | 116
444 | 458 | 7956 | 124
447 | 457 | 7936 | 114
444 | 459 | 7956 | 118
450 | 459 | 7936 | 106
447 | 458 | 7936 | 130
446 | 458 | 7975 | 130
447 | 458 | 7995 | 124
449 | 458 | 7936 | 126
448 | 459 | 7917 | 130
450 | 458 | 7936 | 108
449 | 458 | 7936 | 128
450 | 459 | 7917 | 118
449 | 461 | 7917 | 104
451 | 459 | 7917 | 108
450 | 460 | 7936 | 135
451 | 459 | 7936 | 103
450 | 461 | 7917 | 134
451 | 461 | 7878 | 103
452 | 461 | 7897 | 106
451 | 462 | 7878 | 108
451 | 461 | 7858 | 118
452 | 462 | 7878 | 104
449 | 462 | 7878 | 101

## Desplazamiento
ciclos | seg | x(t) | h(t) | θ(t) |  |  | θ(t) | H(t)
0.5 | 0.01 | 0.13051 | 8.4079 | 0.33217 |  |  | 0.37507 | 7.8414
1 | 0.02 | -0.069492 | 8.6079 | 0.34769 | 0.6 | 3.7256 | 0.37514 | 7.8423
1.5 | 0.03 | 0.030508 | 8.5079 | 0.34002 | 0.6 | 0 | 0.37521 | 7.8431
2 | 0.04 | 0.080508 | 8.4579 | 0.33612 |  |  | 0.37529 | 7.8442
2.5 | 0.05 | -0.019492 | 8.5579 | 0.34388 |  |  | 0.37536 | 7.8451
3 | 0.06 | 0.030508 | 8.5079 | 0.34002 |  |  | 0.37542 | 7.8458
3.5 | 0.07 | 0.030508 | 8.5079 | 0.34002 |  |  | 0.37551 | 7.847
4 | 0.08 | 0.13051 | 8.4079 | 0.33217 |  |  | 0.37549 | 7.8468
4.5 | 0.09 | -0.019492 | 8.5579 | 0.34388 |  |  | 0.37544 | 7.8461
5 | 0.1 | -0.069492 | 8.6079 | 0.34769 |  |  | 0.37533 | 7.8448
5.5 | 0.11 | 0.030508 | 8.5079 | 0.34002 |  |  | 0.37512 | 7.8421
6 | 0.12 | -0.019492 | 8.5579 | 0.34388 |  |  | 0.37479 | 7.8379
6.5 | 0.13 | -0.019492 | 8.5579 | 0.34388 |  |  | 0.37447 | 7.8339
7 | 0.14 | -0.019492 | 8.5579 | 0.34388 |  |  | 0.37414 | 7.8297
7.5 | 0.15 | -0.019492 | 8.5579 | 0.34388 |  |  | 0.37382 | 7.8257
8 | 0.16 | -0.019492 | 8.5579 | 0.34388 |  |  | 0.37354 | 7.8221
8.5 | 0.17 | -0.069492 | 8.6079 | 0.34769 |  |  | 0.37326 | 7.8186
9 | 0.18 | -0.019492 | 8.5579 | 0.34388 |  |  | 0.37282 | 7.8132
9.5 | 0.19 | -0.019492 | 8.5579 | 0.34388 |  |  | 0.37232 | 7.807
10 | 0.2 | 0.030508 | 8.5079 | 0.34002 |  |  | 0.37173 | 7.7999
10.5 | 0.21 | -0.069492 | 8.6079 | 0.34769 |  |  | 0.37117 | 7.793
11 | 0.22 | -0.019492 | 8.5579 | 0.34388 |  |  | 0.37071 | 7.7875
11.5 | 0.23 | -0.019492 | 8.5579 | 0.34388 | 0.6 | 10.8223 | 0.37049 | 7.7848
12 | 0.24 | -0.019492 | 8.5579 | 0.34388 | 0.6 | 0 | 0.37047 | 7.7846
12.5 | 0.25 | 0.030508 | 8.5079 | 0.34002 |  |  | 0.37068 | 7.7872
13 | 0.26 | -0.069492 | 8.6079 | 0.34769 |  |  | 0.37112 | 7.7926
13.5 | 0.27 | 0.030508 | 8.5079 | 0.34002 |  |  | 0.3718 | 7.801
14 | 0.28 | 0.080508 | 8.4579 | 0.33612 |  |  | 0.37267 | 7.8117
14.5 | 0.29 | 0.13051 | 8.4079 | 0.33217 |  |  | 0.37366 | 7.8239
15 | 0.3 | 0.030508 | 8.5079 | 0.34002 |  |  | 0.37466 | 7.8363
15.5 | 0.31 | -0.069492 | 8.6079 | 0.34769 |  |  | 0.37556 | 7.8475
16 | 0.32 | -0.019492 | 8.5579 | 0.34388 |  |  | 0.37624 | 7.8559
16.5 | 0.33 | -0.019492 | 8.5579 | 0.34388 |  |  | 0.37666 | 7.8612
17 | 0.34 | -0.019492 | 8.5579 | 0.34388 |  |  | 0.37689 | 7.8641
17.5 | 0.35 | -0.019492 | 8.5579 | 0.34388 |  |  | 0.37696 | 7.865
18 | 0.36 | -0.019492 | 8.5579 | 0.34388 |  |  | 0.37691 | 7.8643
18.5 | 0.37 | 0.030508 | 8.5079 | 0.34002 |  |  | 0.37673 | 7.8621
19 | 0.38 | -0.019492 | 8.5579 | 0.34388 |  |  | 0.3765 | 7.8592
19.5 | 0.39 | -0.019492 | 8.5579 | 0.34388 |  |  | 0.37619 | 7.8552
20 | 0.4 | -0.019492 | 8.5579 | 0.34388 |  |  | 0.37585 | 7.851
20.5 | 0.41 | -0.069492 | 8.6079 | 0.34769 |  |  | 0.37557 | 7.8475
21 | 0.42 | -0.019492 | 8.5579 | 0.34388 |  |  | 0.37542 | 7.8455
21.5 | 0.43 | 0.080508 | 8.4579 | 0.33612 |  |  | 0.37535 | 7.8446
22 | 0.44 | 0.030508 | 8.5079 | 0.34002 | 0.6 | 0.43932 | 0.3754 | 7.8452
22.5 | 0.45 | 0.030508 | 8.5079 | 0.34002 | 0.6 | 0 | 0.37542 | 7.8455
23 | 0.46 | 0.030508 | 8.5079 | 0.34002 |  |  | 0.37537 | 7.8448
23.5 | 0.47 | 0.030508 | 8.5079 | 0.34002 |  |  | 0.37519 | 7.8426
24 | 0.48 | 0.030508 | 8.5079 | 0.34002 |  |  | 0.3749 | 7.839
24.5 | 0.49 | -0.069492 | 8.6079 | 0.34769 |  |  | 0.37445 | 7.8335
25 | 0.5 | 0.030508 | 8.5079 | 0.34002 |  |  | 0.374 | 7.8279
25.5 | 0.51 | 0.030508 | 8.5079 | 0.34002 |  |  | 0.37356 | 7.8223
26 | 0.52 | 0.030508 | 8.5079 | 0.34002 |  |  | 0.37315 | 7.8172
26.5 | 0.53 | 0.030508 | 8.5079 | 0.34002 |  |  | 0.37272 | 7.8119
27 | 0.54 | -0.019492 | 8.5579 | 0.34388 |  |  | 0.37243 | 7.8083
27.5 | 0.55 | -0.11949 | 8.6579 | 0.35146 |  |  | 0.37216 | 7.805
28 | 0.56 | -0.019492 | 8.5579 | 0.34388 |  |  | 0.37194 | 7.8023
28.5 | 0.57 | 0.080508 | 8.4579 | 0.33612 |  |  | 0.37164 | 7.7988
29 | 0.58 | 0.030508 | 8.5079 | 0.34002 |  |  | 0.37137 | 7.7957
29.5 | 0.59 | -0.019492 | 8.5579 | 0.34388 |  |  | 0.37077 | 7.7886
30 | 0.6 | -0.019492 | 8.5579 | 0.34388 |  |  | 0.36993 | 7.7786
30.5 | 0.61 | -0.019492 | 8.5579 | 0.34388 |  |  | 0.36854 | 7.7621
31 | 0.62 | 0.080508 | 8.4579 | 0.33612 |  |  | 0.36676 | 7.741
31.5 | 0.63 | 0.030508 | 8.5079 | 0.34002 |  |  | 0.36417 | 7.7106
32 | 0.64 | 0.18051 | 8.3579 | 0.32818 |  |  | 0.36099 | 7.6737
32.5 | 0.65 | 0.13051 | 8.4079 | 0.33217 |  |  | 0.35681 | 7.6257
33 | 0.66 | 0.23051 | 8.3079 | 0.32413 |  |  | 0.35183 | 7.5695
33.5 | 0.67 | 0.43051 | 8.1079 | 0.30746 |  |  | 0.34557 | 7.4999
34 | 0.68 | 0.33051 | 8.2079 | 0.3159 |  |  | 0.33848 | 7.4223
34.5 | 0.69 | 0.43051 | 8.1079 | 0.30746 |  |  | 0.33016 | 7.333
35 | 0.7 | 0.53051 | 8.0079 | 0.29881 |  |  | 0.32119 | 7.2383
35.5 | 0.71 | 0.53051 | 8.0079 | 0.29881 |  |  | 0.31129 | 7.1359
36 | 0.72 | 0.58051 | 7.9579 | 0.29441 |  |  | 0.30119 | 7.0335
36.5 | 0.73 | 0.88051 | 7.6579 | 0.26677 |  |  | 0.29051 | 6.9275
37 | 0.74 | 0.88051 | 7.6579 | 0.26677 |  |  | 0.28001 | 6.8257
37.5 | 0.75 | 1.0805 | 7.4579 | 0.2471 |  |  | 0.26945 | 6.7257
38 | 0.76 | 1.3805 | 7.1579 | 0.21555 |  |  | 0.25958 | 6.6343
38.5 | 0.77 | 1.5805 | 6.9579 | 0.193 |  |  | 0.24994 | 6.5472
39 | 0.78 | 1.9305 | 6.6079 | 0.15025 |  |  | 0.24126 | 6.4706
39.5 | 0.79 | 2.0805 | 6.4579 | 0.13052 |  |  | 0.23293 | 6.3988
40 | 0.8 | 2.1305 | 6.4079 | 0.12373 |  |  | 0.22541 | 6.3355
40.5 | 0.81 | 2.1805 | 6.3579 | 0.11684 |  |  | 0.21807 | 6.275
41 | 0.82 | 2.2805 | 6.2579 | 0.10273 |  |  | 0.21158 | 6.2226
41.5 | 0.83 | 2.2305 | 6.3079 | 0.10984 |  |  | 0.20524 | 6.1723
42 | 0.84 | 2.3305 | 6.2079 | 0.095501 |  |  | 0.19965 | 6.1288
42.5 | 0.85 | 2.3305 | 6.2079 | 0.095501 |  |  | 0.19421 | 6.087
43 | 0.86 | 2.5305 | 6.0079 | 0.065391 |  |  | 0.18946 | 6.051
43.5 | 0.87 | 2.3805 | 6.1579 | 0.088157 |  |  | 0.18461 | 6.0148
44 | 0.88 | 2.6805 | 5.8579 | 0.041458 |  |  | 0.18035 | 5.9832
44.5 | 0.89 | 2.5305 | 6.0079 | 0.065391 |  |  | 0.17607 | 5.9519
45 | 0.9 | 2.5305 | 6.0079 | 0.065391 |  |  | 0.17234 | 5.9248
45.5 | 0.91 | 2.5805 | 5.9579 | 0.057547 |  |  | 0.16844 | 5.8968
46 | 0.92 | 2.5805 | 5.9579 | 0.057547 |  |  | 0.16506 | 5.8728
46.5 | 0.93 | 2.7305 | 5.8079 | 0.033206 |  |  | 0.16146 | 5.8475
47 | 0.94 | 2.6805 | 5.8579 | 0.041458 |  |  | 0.15811 | 5.8241
47.5 | 0.95 | 2.6305 | 5.9079 | 0.049571 |  |  | 0.15445 | 5.7988
48 | 0.96 | 2.6805 | 5.8579 | 0.041458 |  |  | 0.15118 | 5.7763
48.5 | 0.97 | 2.5805 | 5.9579 | 0.057547 |  |  | 0.14759 | 5.7519
49 | 0.98 | 2.7305 | 5.8079 | 0.033206 |  |  | 0.1443 | 5.7297
49.5 | 0.99 | 2.5805 | 5.9579 | 0.057547 |  |  | 0.14075 | 5.7059
50 | 1 | 2.8805 | 5.6579 | 0.0075748 |  |  | 0.1375 | 5.6843
50.5 | 1.01 | 2.7305 | 5.8079 | 0.033206 |  |  | 0.13388 | 5.6606
51 | 1.02 | 2.6805 | 5.8579 | 0.041458 |  |  | 0.13039 | 5.6379
51.5 | 1.03 | 2.7305 | 5.8079 | 0.033206 |  |  | 0.12637 | 5.6121
52 | 1.04 | 2.8305 | 5.7079 | 0.016268 |  |  | 0.12245 | 5.5872
52.5 | 1.05 | 2.7805 | 5.7579 | 0.024811 |  |  | 0.11793 | 5.5588
53 | 1.06 | 2.8805 | 5.6579 | 0.0075748 |  |  | 0.11343 | 5.5308
53.5 | 1.07 | 2.8305 | 5.7079 | 0.016268 |  |  | 0.10852 | 5.5006
54 | 1.08 | 2.8805 | 5.6579 | 0.0075748 |  |  | 0.10397 | 5.4728
54.5 | 1.09 | 2.8305 | 5.7079 | 0.016268 |  |  | 0.099116 | 5.4435
55 | 1.1 | 2.9305 | 5.6079 | -0.0012738 |  |  | 0.094746 | 5.4172
55.5 | 1.11 | 2.8805 | 5.6579 | 0.0075748 |  |  | 0.090307 | 5.3908
56 | 1.12 | 2.9305 | 5.6079 | -0.0012738 |  |  | 0.08651 | 5.3683
56.5 | 1.13 | 2.8805 | 5.6579 | 0.0075748 |  |  | 0.082652 | 5.3457
57 | 1.14 | 2.9305 | 5.6079 | -0.0012738 |  |  | 0.079456 | 5.327
57.5 | 1.15 | 2.9805 | 5.5579 | -0.010281 |  |  | 0.076199 | 5.3081
58 | 1.16 | 2.9305 | 5.6079 | -0.0012738 |  |  | 0.073427 | 5.2921
58.5 | 1.17 | 2.9305 | 5.6079 | -0.0012738 |  |  | 0.070252 | 5.2739
59 | 1.18 | 2.9805 | 5.5579 | -0.010281 |  |  | 0.067365 | 5.2575
59.5 | 1.19 | 2.8305 | 5.7079 | 0.016268 |  |  | 0.063973 | 5.2383
60 | 1.2 | [5 empty] | 0.060946 | 5.2215
60.5 | 1.21 | [5 empty] | 0.057604 | 5.203
61 | 1.22 | [5 empty] | 0.054749 | 5.1875
61.5 | 1.23 | [5 empty] | 0.05153 | 5.1701
62 | 1.24 | [5 empty] | 0.048891 | 5.1561
62.5 | 1.25 | [5 empty] | 0.045865 | 5.1401
63 | 1.26 | [5 empty] | 0.043315 | 5.1268
63.5 | 1.27 | [5 empty] | 0.04063 | 5.1128
64 | 1.28 | [5 empty] | 0.038834 | 5.1035
64.5 | 1.29 | [5 empty] | 0.036757 | 5.0926
65 | 1.3 | [5 empty] | 0.035311 | 5.085
65.5 | 1.31 | [5 empty] | 0.033392 | 5.075
66 | 1.32 | [5 empty] | 0.03176 | 5.0666
66.5 | 1.33 | [5 empty] | 0.029298 | 5.0539
67 | 1.34 | [5 empty] | 0.027158 | 5.043
67.5 | 1.35 | [5 empty] | 0.024364 | 5.0288
68 | 1.36 | [5 empty] | 0.022052 | 5.017
68.5 | 1.37 | [5 empty] | 0.019142 | 5.0021
69 | 1.38 | [5 empty] | 0.016765 | 4.9899
69.5 | 1.39 | [5 empty] | 0.01396 | 4.9755
70 | 1.4 | [5 empty] | 0.011861 | 4.9646
70.5 | 1.41 | [5 empty] | 0.0095011 | 4.9523
71 | 1.42 | [5 empty] | 0.0079336 | 4.9441
71.5 | 1.43 | [5 empty] | 0.0062241 | 4.9352
72 | 1.44 | [5 empty] | 0.0053967 | 4.9308
72.5 | 1.45 | [5 empty] | 0.0041978 | 4.9246
73 | 1.46 | [5 empty] | 0.0035993 | 4.9215
73.5 | 1.47 | [5 empty] | 0.0027582 | 4.9172
74 | 1.48 | [5 empty] | 0.0023598 | 4.9152
74.5 | 1.49 | [5 empty] | 0.0013703 | 4.9103
75 | 1.5 | [5 empty] | 0.00096605 | 4.9083
75.5 | 1.51 | [5 empty] | 0.00027827 | 4.9
76 | 1.52 | [5 empty] | 0 | 4.9
76.5 | 1.53 | [5 empty] | 0 | 4.9
77 | 1.54 | [5 empty] | 0 | 4.9
77.5 | 1.55 | [5 empty] | 0 | 4.9
78 | 1.56 | [5 empty] | 0 | 4.9
78.5 | 1.57 | [5 empty] | 0 | 4.9
79 | 1.58 | [5 empty] | 0 | 4.9
79.5 | 1.59 | [5 empty] | 0 | 4.9
80 | 1.6 | [5 empty] | 0 | 4.9
80.5 | 1.61
81 | 1.62
81.5 | 1.63
82 | 1.64
82.5 | 1.65
83 | 1.66
83.5 | 1.67
84 | 1.68
84.5 | 1.69
85 | 1.7
85.5 | 1.71
86 | 1.72
86.5 | 1.73
87 | 1.74
87.5 | 1.75
88 | 1.76
88.5 | 1.77
89 | 1.78
89.5 | 1.79
90 | 1.8
90.5 | 1.81
91 | 1.82
91.5 | 1.83
92 | 1.84
92.5 | 1.85
93 | 1.86
93.5 | 1.87
94 | 1.88
94.5 | 1.89
95 | 1.9
95.5 | 1.91
96 | 1.92
96.5 | 1.93
97 | 1.94
97.5 | 1.95
98 | 1.96
98.5 | 1.97
99 | 1.98
99.5 | 1.99
100 | 2
100.5 | 2.01
101 | 2.02
101.5 | 2.03
102 | 2.04
102.5 | 2.05
103 | 2.06
103.5 | 2.07
104 | 2.08
104.5 | 2.09
105 | 2.1
105.5 | 2.11
106 | 2.12
106.5 | 2.13
107 | 2.14
107.5 | 2.15
108 | 2.16
108.5 | 2.17
109 | 2.18
109.5 | 2.19
110 | 2.2
110.5 | 2.21
111 | 2.22
111.5 | 2.23
112 | 2.24
112.5 | 2.25
113 | 2.26
113.5 | 2.27
114 | 2.28
114.5 | 2.29
115 | 2.3
115.5 | 2.31
116 | 2.32
116.5 | 2.33
117 | 2.34
117.5 | 2.35
118 | 2.36
118.5 | 2.37
119 | 2.38
119.5 | 2.39
120 | 2.4
120.5 | 2.41
121 | 2.42
121.5 | 2.43
122 | 2.44
122.5 | 2.45
123 | 2.46
123.5 | 2.47
124 | 2.48
124.5 | 2.49
125 | 2.5

## Fuerza
ciclos | seg | Fuerza | Presión
0.5 | 0.01 | 9.241 | 83.0876 | 0.6 | 11.6739
1 | 0.02 | 9.2999 | 83.6168 | 0.6 | 0
1.5 | 0.03 | 9.2606 | 83.264
2 | 0.04 | 9.241 | 83.0876
2.5 | 0.05 | 9.2606 | 83.264
3 | 0.06 | 9.2606 | 83.264
3.5 | 0.07 | 9.2606 | 83.264
4 | 0.08 | 9.2803 | 83.4404
4.5 | 0.09 | 9.241 | 83.0876
5 | 0.1 | 9.2606 | 83.264
5.5 | 0.11 | 9.2606 | 83.264
6 | 0.12 | 9.2999 | 83.6168
6.5 | 0.13 | 9.2803 | 83.4404
7 | 0.14 | 9.2606 | 83.264
7.5 | 0.15 | 9.2803 | 83.4404
8 | 0.16 | 9.2606 | 83.264
8.5 | 0.17 | 9.2606 | 83.264 | 0.6 | 104.962
9 | 0.18 | 9.2999 | 83.6168 | 0.6 | 0
9.5 | 0.19 | 9.2803 | 83.4404
10 | 0.2 | 9.2803 | 83.4404
10.5 | 0.21 | 9.2803 | 83.4404
11 | 0.22 | 9.2803 | 83.4404
11.5 | 0.23 | 9.2214 | 82.9112
12 | 0.24 | 9.2999 | 83.6168
12.5 | 0.25 | 9.2999 | 83.6168
13 | 0.26 | 9.3391 | 83.9696
13.5 | 0.27 | 9.241 | 83.0876
14 | 0.28 | 9.2803 | 83.4404
14.5 | 0.29 | 9.2803 | 83.4404
15 | 0.3 | 9.2803 | 83.4404
15.5 | 0.31 | 9.2803 | 83.4404
16 | 0.32 | 9.2803 | 83.4404
16.5 | 0.33 | 9.2803 | 83.4404
17 | 0.34 | 9.3195 | 83.7932
17.5 | 0.35 | 9.2803 | 83.4404
18 | 0.36 | 9.2803 | 83.4404
18.5 | 0.37 | 9.2999 | 83.6168
19 | 0.38 | 9.2803 | 83.4404
19.5 | 0.39 | 9.2606 | 83.264
20 | 0.4 | 9.2803 | 83.4404
20.5 | 0.41 | 9.2999 | 83.6168
21 | 0.42 | 9.2999 | 83.6168
21.5 | 0.43 | 9.2999 | 83.6168
22 | 0.44 | 9.2803 | 83.4404
22.5 | 0.45 | 9.2606 | 83.264
23 | 0.46 | 9.2999 | 83.6168
23.5 | 0.47 | 9.2606 | 83.264
24 | 0.48 | 9.2999 | 83.6168
24.5 | 0.49 | 9.2803 | 83.4404
25 | 0.5 | 9.2999 | 83.6168
25.5 | 0.51 | 9.2999 | 83.6168
26 | 0.52 | 9.2606 | 83.264
26.5 | 0.53 | 9.2999 | 83.6168
27 | 0.54 | 9.2999 | 83.6168
27.5 | 0.55 | 9.2999 | 83.6168
28 | 0.56 | 9.3391 | 83.9696
28.5 | 0.57 | 9.2999 | 83.6168
29 | 0.58 | 9.2803 | 83.4404
29.5 | 0.59 | 9.3391 | 83.9696
30 | 0.6 | 9.2999 | 83.6168
30.5 | 0.61 | 9.2999 | 83.6168
31 | 0.62 | 9.2999 | 83.6168
31.5 | 0.63 | 9.2999 | 83.6168
32 | 0.64 | 9.2999 | 83.6168
32.5 | 0.65 | 9.2606 | 83.264
33 | 0.66 | 9.2803 | 83.4404
33.5 | 0.67 | 9.2999 | 83.6168
34 | 0.68 | 9.2803 | 83.4404
34.5 | 0.69 | 9.2803 | 83.4404
35 | 0.7 | 9.2606 | 83.264
35.5 | 0.71 | 9.3195 | 83.7932
36 | 0.72 | 9.2999 | 83.6168
36.5 | 0.73 | 9.2606 | 83.264
37 | 0.74 | 9.2214 | 82.9112
37.5 | 0.75 | 9.241 | 83.0876
38 | 0.76 | 9.1822 | 82.5584
38.5 | 0.77 | 9.2018 | 82.7348
39 | 0.78 | 9.2214 | 82.9112
39.5 | 0.79 | 9.1822 | 82.5584
40 | 0.8 | 9.1822 | 82.5584
40.5 | 0.81 | 9.1625 | 82.382
41 | 0.82 | 9.1037 | 81.8527
41.5 | 0.83 | 9.1037 | 81.8527
42 | 0.84 | 9.0841 | 81.6763
42.5 | 0.85 | 9.0448 | 81.3235
43 | 0.86 | 9.0644 | 81.4999
43.5 | 0.87 | 9.0448 | 81.3235
44 | 0.88 | 9.0644 | 81.4999
44.5 | 0.89 | 9.0841 | 81.6763
45 | 0.9 | 9.0056 | 80.9707
45.5 | 0.91 | 9.0252 | 81.1471
46 | 0.92 | 9.0448 | 81.3235
46.5 | 0.93 | 9.0056 | 80.9707
47 | 0.94 | 8.986 | 80.7943
47.5 | 0.95 | 8.986 | 80.7943
48 | 0.96 | 9.0252 | 81.1471
48.5 | 0.97 | 8.986 | 80.7943
49 | 0.98 | 8.9663 | 80.6179
49.5 | 0.99 | 9.0056 | 80.9707
50 | 1 | 9.0056 | 80.9707
50.5 | 1.01 | 8.986 | 80.7943
51 | 1.02 | 8.986 | 80.7943
51.5 | 1.03 | 8.986 | 80.7943
52 | 1.04 | 8.986 | 80.7943
52.5 | 1.05 | 9.0056 | 80.9707
53 | 1.06 | 8.986 | 80.7943
53.5 | 1.07 | 8.986 | 80.7943
54 | 1.08 | 9.0056 | 80.9707
54.5 | 1.09 | 9.0448 | 81.3235
55 | 1.1 | 9.0056 | 80.9707
55.5 | 1.11 | 9.0252 | 81.1471
56 | 1.12 | 9.0056 | 80.9707
56.5 | 1.13 | 9.0448 | 81.3235
57 | 1.14 | 9.0448 | 81.3235
57.5 | 1.15 | 9.0448 | 81.3235
58 | 1.16 | 9.0644 | 81.4999
58.5 | 1.17 | 9.0448 | 81.3235
59 | 1.18 | 9.0644 | 81.4999
59.5 | 1.19 | 9.0644 | 81.4999
60 | 1.2
60.5 | 1.21
61 | 1.22
61.5 | 1.23
62 | 1.24
62.5 | 1.25
63 | 1.26
63.5 | 1.27
64 | 1.28
64.5 | 1.29
65 | 1.3
65.5 | 1.31
66 | 1.32
66.5 | 1.33
67 | 1.34
67.5 | 1.35
68 | 1.36
68.5 | 1.37
69 | 1.38
69.5 | 1.39
70 | 1.4
70.5 | 1.41
71 | 1.42
71.5 | 1.43
72 | 1.44
72.5 | 1.45
73 | 1.46
73.5 | 1.47
74 | 1.48
74.5 | 1.49
75 | 1.5
75.5 | 1.51
76 | 1.52
76.5 | 1.53
77 | 1.54
77.5 | 1.55
78 | 1.56
78.5 | 1.57
79 | 1.58
79.5 | 1.59
80 | 1.6
80.5 | 1.61
81 | 1.62
81.5 | 1.63
82 | 1.64
82.5 | 1.65
83 | 1.66
83.5 | 1.67
84 | 1.68
84.5 | 1.69
85 | 1.7
85.5 | 1.71
86 | 1.72
86.5 | 1.73
87 | 1.74
87.5 | 1.75
88 | 1.76
88.5 | 1.77
89 | 1.78
89.5 | 1.79
90 | 1.8
90.5 | 1.81
91 | 1.82
91.5 | 1.83
92 | 1.84
92.5 | 1.85
93 | 1.86
93.5 | 1.87
94 | 1.88
94.5 | 1.89
95 | 1.9
95.5 | 1.91
96 | 1.92
96.5 | 1.93
97 | 1.94
97.5 | 1.95
98 | 1.96
98.5 | 1.97
99 | 1.98
99.5 | 1.99
100 | 2
100.5 | 2.01
101 | 2.02
101.5 | 2.03
102 | 2.04
102.5 | 2.05
103 | 2.06
103.5 | 2.07
104 | 2.08
104.5 | 2.09
105 | 2.1
105.5 | 2.11
106 | 2.12
106.5 | 2.13
107 | 2.14
107.5 | 2.15
108 | 2.16
108.5 | 2.17
109 | 2.18
109.5 | 2.19
110 | 2.2
110.5 | 2.21
111 | 2.22
111.5 | 2.23
112 | 2.24
112.5 | 2.25
113 | 2.26
113.5 | 2.27
114 | 2.28
114.5 | 2.29
115 | 2.3
115.5 | 2.31
116 | 2.32
116.5 | 2.33
117 | 2.34
117.5 | 2.35
118 | 2.36
118.5 | 2.37
119 | 2.38
119.5 | 2.39
120 | 2.4
120.5 | 2.41
121 | 2.42
121.5 | 2.43
122 | 2.44
122.5 | 2.45
123 | 2.46
123.5 | 2.47
124 | 2.48
124.5 | 2.49
125 | 2.5

## Resistencia
ciclos | seg | Intensidad | Tensión | Resistencia | Potencia | Energía
0.5 | 0.01 | 0 | 0.57085 |  |  |  | 0.6 | 12.0413
1 | 0.02 | 0 | -0.039153 |  |  |  | 0.6 | 0 | La línea vertical roja señala el fin del precalentamiento
1.5 | 0.03 | 0 | -0.029153 |  |  |  | 0.7 | 12.0413
2 | 0.04 | 0 | 0.010847 |  |  |  | 0.7 | 0
2.5 | 0.05 | 0 | 0.050847
3 | 0.06 | 0 | -0.029153
3.5 | 0.07 | 0 | -0.0091525
4 | 0.08 | 0 | 0.010847
4.5 | 0.09 | 0 | 0.010847
5 | 0.1 | 0 | -0.039153
5.5 | 0.11 | 0 | 0.010847
6 | 0.12 | 0 | -0.039153
6.5 | 0.13 | 0 | -0.029153
7 | 0.14 | 0 | -0.0091525
7.5 | 0.15 | 0 | 0.050847
8 | 0.16 | 0 | -0.0091525
8.5 | 0.17 | 0 | 0.010847
9 | 0.18 | 0 | -0.0091525 |  |  |  | 0.6 | 2.4633
9.5 | 0.19 | 0 | 0.070847 |  |  |  | 0.6 | 0
10 | 0.2 | 0 | 0.030847
10.5 | 0.21 | 0 | -0.029153
11 | 0.22 | 0 | 0.070847
11.5 | 0.23 | 0 | -0.0091525
12 | 0.24 | 0 | -0.059153
12.5 | 0.25 | 0 | -0.0091525
13 | 0.26 | 0 | 0.010847
13.5 | 0.27 | 0 | -0.029153
14 | 0.28 | 0 | -0.0091525
14.5 | 0.29 | 0 | -0.039153
15 | 0.3 | 0 | 0.070847
15.5 | 0.31 | 0 | -0.029153
16 | 0.32 | 0 | 0.030847
16.5 | 0.33 | 0 | 0.030847 |  |  |  | 0.6 | 0.81989
17 | 0.34 | 0 | 0.010847 |  |  |  | 0.6 | 0
17.5 | 0.35 | 0 | -0.029153
18 | 0.36 | 0 | -0.029153
18.5 | 0.37 | 0 | 0.050847
19 | 0.38 | 0 | -0.0091525
19.5 | 0.39 | 0 | -0.029153
20 | 0.4 | 0 | 0.010847
20.5 | 0.41 | 0 | -0.0091525
21 | 0.42 | 0 | 0.010847
21.5 | 0.43 | 0 | -0.039153
22 | 0.44 | 0 | -0.0091525
22.5 | 0.45 | 0 | -0.039153
23 | 0.46 | 0 | 0.050847
23.5 | 0.47 | 0 | -0.0091525
24 | 0.48 | 0 | 0.070847
24.5 | 0.49 | 0 | 0.050847 |  |  |  | 0.6 | 21.3204
25 | 0.5 | 0 | -0.029153 |  |  |  | 0.6 | 0
25.5 | 0.51 | 0 | 0.11085
26 | 0.52 | 0 | -0.029153
26.5 | 0.53 | 0 | -0.029153
27 | 0.54 | 0 | -0.0091525
27.5 | 0.55 | 0 | -0.029153
28 | 0.56 | 0 | -0.039153
28.5 | 0.57 | 0 | 0.030847
29 | 0.58 | 0 | -0.029153
29.5 | 0.59 | 0 | 0.010847
30 | 0.6 | 0 | -0.0091525
30.5 | 0.61 | 0 | -0.059153
31 | 0.62 | 2.691 | -0.059218 | -0.022006 | -0.15936 | -0.0015936
31.5 | 0.63 | 2.593 | 1.7008 | 0.65591 | 4.4101 | 0.042508
32 | 0.64 | 2.671 | 1.5208 | 0.56937 | 4.062 | 0.083128
32.5 | 0.65 | 2.749 | 1.3508 | 0.49137 | 3.7133 | 0.12026
33 | 0.66 | 2.944 | 1.6608 | 0.56412 | 4.8893 | 0.16915
33.5 | 0.67 | 3.042 | 1.3308 | 0.43747 | 4.0482 | 0.20964
34 | 0.68 | 3.315 | 1.2308 | 0.37127 | 4.08 | 0.25044
34.5 | 0.69 | 3.432 | 1.3308 | 0.38775 | 4.5672 | 0.29611
35 | 0.7 | 3.588 | 1.3308 | 0.37089 | 4.7748 | 0.34386
35.5 | 0.71 | 3.724 | 1.3108 | 0.35198 | 4.8813 | 0.39267
36 | 0.72 | 4.953 | 1.4807 | 0.29896 | 7.334 | 0.46601
36.5 | 0.73 | 5.265 | 1.6407 | 0.31163 | 8.6384 | 0.55239
37 | 0.74 | 5.655 | 1.5807 | 0.27952 | 8.9389 | 0.64178
37.5 | 0.75 | 7.41 | 1.8907 | 0.25515 | 14.0098 | 0.78188
38 | 0.76 | 8.424 | 1.9706 | 0.23393 | 16.6007 | 0.94789
38.5 | 0.77 | 9.633 | 1.7706 | 0.18381 | 17.0563 | 1.1184
39 | 0.78 | 9.535 | 1.7706 | 0.1857 | 16.8828 | 1.2873
39.5 | 0.79 | 9.184 | 1.5806 | 0.17211 | 14.5164 | 1.4324
40 | 0.8 | 8.521 | 1.4706 | 0.17259 | 12.5313 | 1.5578
40.5 | 0.81 | 8.053 | 1.2707 | 0.15779 | 10.2326 | 1.6601
41 | 0.82 | 7.878 | 1.0607 | 0.13464 | 8.3558 | 1.7436
41.5 | 0.83 | 8.053 | 1.2507 | 0.1553 | 10.0715 | 1.8444
42 | 0.84 | 8.014 | 1.1407 | 0.14233 | 9.1412 | 1.9358
42.5 | 0.85 | 8.034 | 1.1707 | 0.14571 | 9.405 | 2.0298
43 | 0.86 | 8.073 | 1.1507 | 0.14253 | 9.2892 | 2.1227
43.5 | 0.87 | 7.956 | 1.0007 | 0.12577 | 7.9612 | 2.2023
44 | 0.88 | 8.014 | 1.0407 | 0.12985 | 8.3398 | 2.2857
44.5 | 0.89 | 8.034 | 1.0807 | 0.13451 | 8.682 | 2.3725
45 | 0.9 | 7.995 | 1.0207 | 0.12766 | 8.1601 | 2.4541
45.5 | 0.91 | 8.034 | 1.0407 | 0.12953 | 8.3606 | 2.5377
46 | 0.92 | 8.014 | 1.3307 | 0.16604 | 10.6638 | 2.6444
46.5 | 0.93 | 7.975 | 1.0007 | 0.12547 | 7.9802 | 2.7242
47 | 0.94 | 7.995 | 1.0607 | 0.13266 | 8.4799 | 2.809
47.5 | 0.95 | 8.014 | 1.2307 | 0.15356 | 9.8624 | 2.9076
48 | 0.96 | 8.014 | 0.96065 | 0.11987 | 7.6987 | 2.9846
48.5 | 0.97 | 7.956 | 1.0407 | 0.1308 | 8.2794 | 3.0674
49 | 0.98 | 7.936 | 0.94065 | 0.11853 | 7.465 | 3.142
49.5 | 0.99 | 7.956 | 0.98065 | 0.12326 | 7.8021 | 3.2201
50 | 1 | 7.936 | 0.86065 | 0.10845 | 6.8302 | 3.2884
50.5 | 1.01 | 7.936 | 1.1007 | 0.13869 | 8.7348 | 3.3757
51 | 1.02 | 7.975 | 1.1007 | 0.13801 | 8.7777 | 3.4635
51.5 | 1.03 | 7.995 | 1.0407 | 0.13016 | 8.32 | 3.5467
52 | 1.04 | 7.936 | 1.0607 | 0.13365 | 8.4173 | 3.6309
52.5 | 1.05 | 7.917 | 1.1007 | 0.13902 | 8.7139 | 3.718
53 | 1.06 | 7.936 | 0.88065 | 0.11097 | 6.9889 | 3.7879
53.5 | 1.07 | 7.936 | 1.0807 | 0.13617 | 8.5761 | 3.8736
54 | 1.08 | 7.917 | 0.98065 | 0.12387 | 7.7638 | 3.9513
54.5 | 1.09 | 7.917 | 0.84065 | 0.10618 | 6.6555 | 4.0178
55 | 1.1 | 7.917 | 0.88065 | 0.11124 | 6.9721 | 4.0876
55.5 | 1.11 | 7.936 | 1.1507 | 0.14499 | 9.1316 | 4.1789
56 | 1.12 | 7.936 | 0.83065 | 0.10467 | 6.5921 | 4.2448
56.5 | 1.13 | 7.917 | 1.1407 | 0.14408 | 9.0306 | 4.3351
57 | 1.14 | 7.878 | 0.83066 | 0.10544 | 6.5439 | 4.4005
57.5 | 1.15 | 7.897 | 0.86065 | 0.10899 | 6.7966 | 4.4685
58 | 1.16 | 7.878 | 0.88066 | 0.11179 | 6.9378 | 4.5379
58.5 | 1.17 | 7.858 | 0.98066 | 0.1248 | 7.706 | 4.6149
59 | 1.18 | 7.878 | 0.84066 | 0.10671 | 6.6227 | 4.6812
59.5 | 1.19 | 7.878 | 0.81066 | 0.1029 | 6.3863 | 4.745
60 | 1.2
60.5 | 1.21
61 | 1.22
61.5 | 1.23
62 | 1.24
62.5 | 1.25
63 | 1.26
63.5 | 1.27
64 | 1.28
64.5 | 1.29
65 | 1.3
65.5 | 1.31
66 | 1.32
66.5 | 1.33
67 | 1.34
67.5 | 1.35
68 | 1.36
68.5 | 1.37
69 | 1.38
69.5 | 1.39
70 | 1.4
70.5 | 1.41
71 | 1.42
71.5 | 1.43
72 | 1.44
72.5 | 1.45
73 | 1.46
73.5 | 1.47
74 | 1.48
74.5 | 1.49
75 | 1.5
75.5 | 1.51
76 | 1.52
76.5 | 1.53
77 | 1.54
77.5 | 1.55
78 | 1.56
78.5 | 1.57
79 | 1.58
79.5 | 1.59
80 | 1.6
80.5 | 1.61
81 | 1.62
81.5 | 1.63
82 | 1.64
82.5 | 1.65
83 | 1.66
83.5 | 1.67
84 | 1.68
84.5 | 1.69
85 | 1.7
85.5 | 1.71
86 | 1.72
86.5 | 1.73
87 | 1.74
87.5 | 1.75
88 | 1.76
88.5 | 1.77
89 | 1.78
89.5 | 1.79
90 | 1.8
90.5 | 1.81
91 | 1.82
91.5 | 1.83
92 | 1.84
92.5 | 1.85
93 | 1.86
93.5 | 1.87
94 | 1.88
94.5 | 1.89
95 | 1.9
95.5 | 1.91
96 | 1.92
96.5 | 1.93
97 | 1.94
97.5 | 1.95
98 | 1.96
98.5 | 1.97
99 | 1.98
99.5 | 1.99
100 | 2
100.5 | 2.01
101 | 2.02
101.5 | 2.03
102 | 2.04
102.5 | 2.05
103 | 2.06
103.5 | 2.07
104 | 2.08
104.5 | 2.09
105 | 2.1
105.5 | 2.11
106 | 2.12
106.5 | 2.13
107 | 2.14
107.5 | 2.15
108 | 2.16
108.5 | 2.17
109 | 2.18
109.5 | 2.19
110 | 2.2
110.5 | 2.21
111 | 2.22
111.5 | 2.23
112 | 2.24
112.5 | 2.25
113 | 2.26
113.5 | 2.27
114 | 2.28
114.5 | 2.29
115 | 2.3
115.5 | 2.31
116 | 2.32
116.5 | 2.33
117 | 2.34
117.5 | 2.35
118 | 2.36
118.5 | 2.37
119 | 2.38
119.5 | 2.39
120 | 2.4
120.5 | 2.41
121 | 2.42
121.5 | 2.43
122 | 2.44
122.5 | 2.45
123 | 2.46
123.5 | 2.47
124 | 2.48
124.5 | 2.49
125 | 2.5

## Resultados
Inicio paso corriente
30 | 0
30 | 0.5 | Eje Izquierdo |  | Eje Derecho
Fin de Subida |  | Máx = | 0.5 | Máx = | 0.6
38.7874 | 0 | Mín = | 0 | Mín = | 0
38.7874 | 0.5
¿Suavizar?
Inicio paso corriente |  | Eje Izquierdo |  | Eje Derecho
30 | 0 | Máx = | 100 | Máx = | 9
30 | 100 | Mín = | 0 | Mín = | 0
Fin de Subida
38.7874 | 0
38.7874 | 100
¿Suavizar?
|  | Eje Izquierdo |  | Eje Derecho
Inicio paso corriente |  | Máx = | 10 | Máx = | 6
30 | 0 | Mín = | 0 | Mín = | 0
30 | 10
Fin de Subida
38.7874 | 0
38.7874 | 10
|  | Eje Izquierdo |  | Eje Derecho
Inicio paso corriente |  | Máx = | 14 | Máx = | 9
30 | 0 | Mín = | 0 | Mín = | 0
30 | 14
Fin de Subida
38.7874 | 0
38.7874 | 14