## Parámetros
Ensayo |  |  |  |  | Fecha:
Características polvo |  | Material | Referencia polvo | Densidad de golpeo g/cm3 | Densidad aparente g/cm3 | Densidad absoluta g/cm3
|  | Al-NH3 |  | 1.19 | 0.84 | 2.725 |  | Sí
No
Activación externa |  | PRECOMPRESIÓN | No | # MPa
|  | ACTIVACIÓN ELÉC. | No | # V | # A
Características de corriente | Duraciones
|  | Aproximación | Apriete | PreCalentamiento | Calentamiento | Enfriamiento
|  | 99 | 30 | 5 | 35 | 60 | ciclos
|  | 1.98 | 0.6 | 0.1 | 0.7 | 1.2 | segundos
Intensidades
|  | I máx | So1i (grados) | I So1i (kA) | ISo2i (kA) | Energía (kJ) | EDE (kJ/g)
|  | 8.853 | 15 | 1 | 8 | 5.857 | 3.5448
Características de Presión |  | Presión Trabajo | Presión Sinterizado
|  | 923 |  | kgf
|  | 3.8125 | 0 | bares
Características Sinterizados |  | Diámetro (mm) | Altura (mm) | Masa (g) |  | Secc (cm2)
| 1 | 11.99 | 5.72 | 1.6523 |  | 1.1333
| 2 | 12.03 | 5.84 |  |  | Volumen (cm3)
| 3 | 11.95 | 5.88 |  |  | 0.65025
| 4 | 12.07 | 5.52
| 5 | 12.06 | 5.86 |  |  | Densid (g/cm3)
| 6 | 12.05 | 5.77 |  |  | 2.541
| 7 | 12 | 5.7 |  |  | Porosidad (%)
| 8 | 11.95 | 5.61 |  |  | 6.7512
|  | 12.0125 | 5.7375
Otros Datos |  | Tª Inicial (ºC) | Lubricante | Diám Punzón (mm) | h punzones (mm) | h obleas (mm) | tS (ciclos)
|  | 20.6 |  | 11.9 | 97.31 | 9.3 | 7.9888
Observaciones
[9 empty] | 4 | 5 | 8
[9 empty] | 3 | 9 | 2

## Adquisición
387 | 472 | 0 | 72
389 | 473 | 0 | 16 | IP:x,x,x,x:
387 | 474 | 0 | 19 | 172,16,1,14
389 | 473 | 0 | 23
387 | 473 | 0 | 21 | Abrir canal. (IP: 172,16,1,14)(Return:1)
389 | 473 | 0 | 23
389 | 473 | 0 | 21
389 | 473 | 0 | 19 | Recibidos de 2226 registros (Soldadura:1688)
389 | 471 | 0 | 23
391 | 473 | 0 | 23
389 | 473 | 0 | 17 | Representar gráficas
389 | 473 | 0 | 17
389 | 474 | 0 | 16
389 | 472 | 0 | 17
389 | 472 | 0 | 19
388 | 473 | 0 | 19
389 | 472 | 0 | 19
388 | 475 | 0 | 21
389 | 472 | 0 | 14
389 | 473 | 0 | 17
389 | 472 | 0 | 17
390 | 473 | 0 | 21
389 | 474 | 0 | 25
387 | 473 | 0 | 19
389 | 473 | 0 | 17
389 | 474 | 0 | 23
390 | 473 | 0 | 19
389 | 473 | 0 | 17
391 | 473 | 0 | 21
388 | 476 | 0 | 21
389 | 474 | 0 | 23
388 | 476 | 0 | 19
389 | 473 | 0 | 23
389 | 472 | 0 | 17
391 | 474 | 0 | 19
390 | 473 | 0 | 21
389 | 474 | 0 | 19
389 | 473 | 0 | 23
389 | 474 | 0 | 17
390 | 473 | 0 | 19
389 | 473 | 0 | 17
387 | 475 | 0 | 23
389 | 473 | 0 | 23
389 | 473 | 0 | 19
391 | 474 | 0 | 23
390 | 474 | 0 | 19
390 | 472 | 0 | 21
389 | 474 | 0 | 19
388 | 473 | 0 | 16
392 | 474 | 0 | 21
389 | 473 | 0 | 21
389 | 474 | 0 | 25
389 | 473 | 0 | 23
389 | 474 | 0 | 19
389 | 474 | 0 | 14
389 | 474 | 0 | 21
389 | 473 | 0 | 21
389 | 474 | 0 | 23
389 | 474 | 0 | 19
387 | 474 | 0 | 17
389 | 474 | 0 | 21
391 | 474 | 3451 | 21
389 | 474 | 3295 | 112
391 | 473 | 3354 | 155
390 | 474 | 3471 | 161
396 | 474 | 3744 | 167
395 | 473 | 4017 | 149
400 | 473 | 4329 | 147
400 | 472 | 4563 | 149
403 | 473 | 4777 | 137
402 | 473 | 4933 | 128
406 | 472 | 4933 | 104
402 | 471 | 3373 | 104
408 | 469 | 6396 | 91
404 | 472 | 6396 | 178
414 | 469 | 7936 | 192
413 | 471 | 8463 | 182
423 | 469 | 8853 | 161
421 | 468 | 8619 | 161
432 | 468 | 8619 | 134
428 | 464 | 8190 | 145
434 | 466 | 8073 | 145
431 | 463 | 8112 | 130
436 | 464 | 8209 | 145
435 | 464 | 8190 | 135
439 | 462 | 8170 | 145
437 | 463 | 8092 | 130
441 | 461 | 8034 | 141
437 | 461 | 8034 | 122
442 | 460 | 8073 | 122
440 | 460 | 8092 | 122
444 | 457 | 8053 | 120
439 | 459 | 8053 | 122
444 | 459 | 8053 | 122
440 | 458 | 8053 | 120
445 | 457 | 8034 | 130
441 | 458 | 7995 | 124
448 | 457 | 8014 | 122
442 | 458 | 8034 | 122
447 | 457 | 8053 | 118
443 | 455 | 8034 | 124
447 | 458 | 7995 | 112
445 | 457 | 8014 | 124
446 | 458 | 8014 | 120
444 | 458 | 8053 | 120
449 | 459 | 7995 | 106
443 | 459 | 7897 | 122
451 | 459 | 7995 | 112
443 | 459 | 7995 | 112
449 | 460 | 8014 | 103
445 | 458 | 7936 | 132
450 | 461 | 8014 | 104
447 | 460 | 8053 | 116
450 | 459 | 7995 | 112
446 | 460 | 7956 | 118
451 | 462 | 7917 | 112
446 | 462 | 7975 | 101
451 | 463 | 8053 | 99
448 | 462 | 7995 | 104
452 | 461 | 7975 | 116
446 | 465 | 8014 | 106
452 | 463 | 7975 | 110
448 | 463 | 7956 | 114
451 | 464 | 7975 | 124
451 | 465 | 7956 | 103
453 | 464 | 7995 | 103
448 | 465 | 7956 | 106
451 | 465 | 7956 | 106
449 | 466 | 7975 | 106
453 | 466 | 7956 | 110
448 | 466 | 7956 | 99
454 | 464 | 7956 | 104
449 | 466 | 7956 | 116
454 | 465 | 7956 | 101
451 | 467 | 7917 | 101
454 | 465 | 7936 | 101
450 | 466 | 7936 | 110
454 | 466 | 7897 | 103
450 | 466 | 7858 | 97

## Desplazamiento
ciclos | seg | x(t) | h(t) | θ(t) |  |  | θ(t) | H(t)
0.5 | 0.01 | -0.1017 | 8.9732 | 0.3606 |  |  | 0.37507 | 7.8414
1 | 0.02 | -0.0016953 | 8.8732 | 0.35339 | 0.6 | 4.0604 | 0.37514 | 7.8423
1.5 | 0.03 | -0.1017 | 8.9732 | 0.3606 | 0.6 | 0 | 0.37521 | 7.8431
2 | 0.04 | -0.0016953 | 8.8732 | 0.35339 |  |  | 0.37529 | 7.8442
2.5 | 0.05 | -0.1017 | 8.9732 | 0.3606 |  |  | 0.37536 | 7.8451
3 | 0.06 | -0.0016953 | 8.8732 | 0.35339 |  |  | 0.37542 | 7.8458
3.5 | 0.07 | -0.0016953 | 8.8732 | 0.35339 |  |  | 0.37551 | 7.847
4 | 0.08 | -0.0016953 | 8.8732 | 0.35339 |  |  | 0.37549 | 7.8468
4.5 | 0.09 | -0.0016953 | 8.8732 | 0.35339 |  |  | 0.37544 | 7.8461
5 | 0.1 | 0.098305 | 8.7732 | 0.34602 |  |  | 0.37533 | 7.8448
5.5 | 0.11 | -0.0016953 | 8.8732 | 0.35339 |  |  | 0.37512 | 7.8421
6 | 0.12 | -0.0016953 | 8.8732 | 0.35339 |  |  | 0.37479 | 7.8379
6.5 | 0.13 | -0.0016953 | 8.8732 | 0.35339 |  |  | 0.37447 | 7.8339
7 | 0.14 | -0.0016953 | 8.8732 | 0.35339 |  |  | 0.37414 | 7.8297
7.5 | 0.15 | -0.0016953 | 8.8732 | 0.35339 |  |  | 0.37382 | 7.8257
8 | 0.16 | -0.051695 | 8.9232 | 0.35701 |  |  | 0.37354 | 7.8221
8.5 | 0.17 | -0.0016953 | 8.8732 | 0.35339 |  |  | 0.37326 | 7.8186
9 | 0.18 | -0.051695 | 8.9232 | 0.35701 |  |  | 0.37282 | 7.8132
9.5 | 0.19 | -0.0016953 | 8.8732 | 0.35339 |  |  | 0.37232 | 7.807
10 | 0.2 | -0.0016953 | 8.8732 | 0.35339 |  |  | 0.37173 | 7.7999
10.5 | 0.21 | -0.0016953 | 8.8732 | 0.35339 |  |  | 0.37117 | 7.793
11 | 0.22 | 0.048305 | 8.8232 | 0.34973 |  |  | 0.37071 | 7.7875
11.5 | 0.23 | -0.0016953 | 8.8732 | 0.35339 | 0.6 | 11.2165 | 0.37049 | 7.7848
12 | 0.24 | -0.1017 | 8.9732 | 0.3606 | 0.6 | 0 | 0.37047 | 7.7846
12.5 | 0.25 | -0.0016953 | 8.8732 | 0.35339 |  |  | 0.37068 | 7.7872
13 | 0.26 | -0.0016953 | 8.8732 | 0.35339 |  |  | 0.37112 | 7.7926
13.5 | 0.27 | 0.048305 | 8.8232 | 0.34973 |  |  | 0.3718 | 7.801
14 | 0.28 | -0.0016953 | 8.8732 | 0.35339 |  |  | 0.37267 | 7.8117
14.5 | 0.29 | 0.098305 | 8.7732 | 0.34602 |  |  | 0.37366 | 7.8239
15 | 0.3 | -0.051695 | 8.9232 | 0.35701 |  |  | 0.37466 | 7.8363
15.5 | 0.31 | -0.0016953 | 8.8732 | 0.35339 |  |  | 0.37556 | 7.8475
16 | 0.32 | -0.051695 | 8.9232 | 0.35701 |  |  | 0.37624 | 7.8559
16.5 | 0.33 | -0.0016953 | 8.8732 | 0.35339 |  |  | 0.37666 | 7.8612
17 | 0.34 | -0.0016953 | 8.8732 | 0.35339 |  |  | 0.37689 | 7.8641
17.5 | 0.35 | 0.098305 | 8.7732 | 0.34602 |  |  | 0.37696 | 7.865
18 | 0.36 | 0.048305 | 8.8232 | 0.34973 |  |  | 0.37691 | 7.8643
18.5 | 0.37 | -0.0016953 | 8.8732 | 0.35339 |  |  | 0.37673 | 7.8621
19 | 0.38 | -0.0016953 | 8.8732 | 0.35339 |  |  | 0.3765 | 7.8592
19.5 | 0.39 | -0.0016953 | 8.8732 | 0.35339 |  |  | 0.37619 | 7.8552
20 | 0.4 | 0.048305 | 8.8232 | 0.34973 |  |  | 0.37585 | 7.851
20.5 | 0.41 | -0.0016953 | 8.8732 | 0.35339 |  |  | 0.37557 | 7.8475
21 | 0.42 | -0.1017 | 8.9732 | 0.3606 |  |  | 0.37542 | 7.8455
21.5 | 0.43 | -0.0016953 | 8.8732 | 0.35339 |  |  | 0.37535 | 7.8446
22 | 0.44 | -0.0016953 | 8.8732 | 0.35339 | 0.6 | 0.45075 | 0.3754 | 7.8452
22.5 | 0.45 | 0.098305 | 8.7732 | 0.34602 | 0.6 | 0 | 0.37542 | 7.8455
23 | 0.46 | 0.048305 | 8.8232 | 0.34973 |  |  | 0.37537 | 7.8448
23.5 | 0.47 | 0.048305 | 8.8232 | 0.34973 |  |  | 0.37519 | 7.8426
24 | 0.48 | -0.0016953 | 8.8732 | 0.35339 |  |  | 0.3749 | 7.839
24.5 | 0.49 | -0.051695 | 8.9232 | 0.35701 |  |  | 0.37445 | 7.8335
25 | 0.5 | 0.1483 | 8.7232 | 0.34227 |  |  | 0.374 | 7.8279
25.5 | 0.51 | -0.0016953 | 8.8732 | 0.35339 |  |  | 0.37356 | 7.8223
26 | 0.52 | -0.0016953 | 8.8732 | 0.35339 |  |  | 0.37315 | 7.8172
26.5 | 0.53 | -0.0016953 | 8.8732 | 0.35339 |  |  | 0.37272 | 7.8119
27 | 0.54 | -0.0016953 | 8.8732 | 0.35339 |  |  | 0.37243 | 7.8083
27.5 | 0.55 | -0.0016953 | 8.8732 | 0.35339 |  |  | 0.37216 | 7.805
28 | 0.56 | -0.0016953 | 8.8732 | 0.35339 |  |  | 0.37194 | 7.8023
28.5 | 0.57 | -0.0016953 | 8.8732 | 0.35339 |  |  | 0.37164 | 7.7988
29 | 0.58 | -0.0016953 | 8.8732 | 0.35339 |  |  | 0.37137 | 7.7957
29.5 | 0.59 | -0.0016953 | 8.8732 | 0.35339 |  |  | 0.37077 | 7.7886
30 | 0.6 | -0.1017 | 8.9732 | 0.3606 |  |  | 0.36993 | 7.7786
30.5 | 0.61 | -0.0016953 | 8.8732 | 0.35339 |  |  | 0.36854 | 7.7621
31 | 0.62 | 0.098305 | 8.7732 | 0.34602 |  |  | 0.36676 | 7.741
31.5 | 0.63 | -0.0016953 | 8.8732 | 0.35339 |  |  | 0.36417 | 7.7106
32 | 0.64 | 0.098305 | 8.7732 | 0.34602 |  |  | 0.36099 | 7.6737
32.5 | 0.65 | 0.048305 | 8.8232 | 0.34973 |  |  | 0.35681 | 7.6257
33 | 0.66 | 0.3483 | 8.5232 | 0.32684 |  |  | 0.35183 | 7.5695
33.5 | 0.67 | 0.2983 | 8.5732 | 0.33076 |  |  | 0.34557 | 7.4999
34 | 0.68 | 0.5483 | 8.3232 | 0.31066 |  |  | 0.33848 | 7.4223
34.5 | 0.69 | 0.5483 | 8.3232 | 0.31066 |  |  | 0.33016 | 7.333
35 | 0.7 | 0.6983 | 8.1732 | 0.29801 |  |  | 0.32119 | 7.2383
35.5 | 0.71 | 0.6483 | 8.2232 | 0.30228 |  |  | 0.31129 | 7.1359
36 | 0.72 | 0.8483 | 8.0232 | 0.28489 |  |  | 0.30119 | 7.0335
36.5 | 0.73 | 0.6483 | 8.2232 | 0.30228 |  |  | 0.29051 | 6.9275
37 | 0.74 | 0.9483 | 7.9232 | 0.27586 |  |  | 0.28001 | 6.8257
37.5 | 0.75 | 0.7483 | 8.1232 | 0.29369 |  |  | 0.26945 | 6.7257
38 | 0.76 | 1.2483 | 7.6232 | 0.24736 |  |  | 0.25958 | 6.6343
38.5 | 0.77 | 1.1983 | 7.6732 | 0.25227 |  |  | 0.24994 | 6.5472
39 | 0.78 | 1.6983 | 7.1732 | 0.20015 |  |  | 0.24126 | 6.4706
39.5 | 0.79 | 1.5983 | 7.2732 | 0.21115 |  |  | 0.23293 | 6.3988
40 | 0.8 | 2.1483 | 6.7232 | 0.14661 |  |  | 0.22541 | 6.3355
40.5 | 0.81 | 1.9483 | 6.9232 | 0.17127 |  |  | 0.21807 | 6.275
41 | 0.82 | 2.2483 | 6.6232 | 0.13373 |  |  | 0.21158 | 6.2226
41.5 | 0.83 | 2.0983 | 6.7732 | 0.15291 |  |  | 0.20524 | 6.1723
42 | 0.84 | 2.3483 | 6.5232 | 0.12045 |  |  | 0.19965 | 6.1288
42.5 | 0.85 | 2.2983 | 6.5732 | 0.12714 |  |  | 0.19421 | 6.087
43 | 0.86 | 2.4983 | 6.3732 | 0.099748 |  |  | 0.18946 | 6.051
43.5 | 0.87 | 2.3983 | 6.4732 | 0.11366 |  |  | 0.18461 | 6.0148
44 | 0.88 | 2.5983 | 6.2732 | 0.085397 |  |  | 0.18035 | 5.9832
44.5 | 0.89 | 2.3983 | 6.4732 | 0.11366 |  |  | 0.17607 | 5.9519
45 | 0.9 | 2.6483 | 6.2232 | 0.078049 |  |  | 0.17234 | 5.9248
45.5 | 0.91 | 2.5483 | 6.3232 | 0.092629 |  |  | 0.16844 | 5.8968
46 | 0.92 | 2.7483 | 6.1232 | 0.062992 |  |  | 0.16506 | 5.8728
46.5 | 0.93 | 2.4983 | 6.3732 | 0.099748 |  |  | 0.16146 | 5.8475
47 | 0.94 | 2.7483 | 6.1232 | 0.062992 |  |  | 0.15811 | 5.8241
47.5 | 0.95 | 2.5483 | 6.3232 | 0.092629 |  |  | 0.15445 | 5.7988
48 | 0.96 | 2.7983 | 6.0732 | 0.055278 |  |  | 0.15118 | 5.7763
48.5 | 0.97 | 2.5983 | 6.2732 | 0.085397 |  |  | 0.14759 | 5.7519
49 | 0.98 | 2.9483 | 5.9232 | 0.031354 |  |  | 0.1443 | 5.7297
49.5 | 0.99 | 2.6483 | 6.2232 | 0.078049 |  |  | 0.14075 | 5.7059
50 | 1 | 2.8983 | 5.9732 | 0.039462 |  |  | 0.1375 | 5.6843
50.5 | 1.01 | 2.6983 | 6.1732 | 0.070582 |  |  | 0.13388 | 5.6606
51 | 1.02 | 2.8983 | 5.9732 | 0.039462 |  |  | 0.13039 | 5.6379
51.5 | 1.03 | 2.7983 | 6.0732 | 0.055278 |  |  | 0.12637 | 5.6121
52 | 1.04 | 2.8483 | 6.0232 | 0.047436 |  |  | 0.12245 | 5.5872
52.5 | 1.05 | 2.7483 | 6.1232 | 0.062992 |  |  | 0.11793 | 5.5588
53 | 1.06 | 2.9983 | 5.8732 | 0.023107 |  |  | 0.11343 | 5.5308
53.5 | 1.07 | 2.6983 | 6.1732 | 0.070582 |  |  | 0.10852 | 5.5006
54 | 1.08 | 3.0983 | 5.7732 | 0.0061863 |  |  | 0.10397 | 5.4728
54.5 | 1.09 | 2.6983 | 6.1732 | 0.070582 |  |  | 0.099116 | 5.4435
55 | 1.1 | 2.9983 | 5.8732 | 0.023107 |  |  | 0.094746 | 5.4172
55.5 | 1.11 | 2.7983 | 6.0732 | 0.055278 |  |  | 0.090307 | 5.3908
56 | 1.12 | 3.0483 | 5.8232 | 0.01472 |  |  | 0.08651 | 5.3683
56.5 | 1.13 | 2.8983 | 5.9732 | 0.039462 |  |  | 0.082652 | 5.3457
57 | 1.14 | 3.0483 | 5.8232 | 0.01472 |  |  | 0.079456 | 5.327
57.5 | 1.15 | 2.8483 | 6.0232 | 0.047436 |  |  | 0.076199 | 5.3081
58 | 1.16 | 3.0983 | 5.7732 | 0.0061863 |  |  | 0.073427 | 5.2921
58.5 | 1.17 | 2.8483 | 6.0232 | 0.047436 |  |  | 0.070252 | 5.2739
59 | 1.18 | 3.0983 | 5.7732 | 0.0061863 |  |  | 0.067365 | 5.2575
59.5 | 1.19 | 2.9483 | 5.9232 | 0.031354 |  |  | 0.063973 | 5.2383
60 | 1.2 | 3.1483 | 5.7232 | -0.0024961 |  |  | 0.060946 | 5.2215
60.5 | 1.21 | 2.8483 | 6.0232 | 0.047436 |  |  | 0.057604 | 5.203
61 | 1.22 | 3.1483 | 5.7232 | -0.0024961 |  |  | 0.054749 | 5.1875
61.5 | 1.23 | 2.9483 | 5.9232 | 0.031354 |  |  | 0.05153 | 5.1701
62 | 1.24 | 3.0983 | 5.7732 | 0.0061863 |  |  | 0.048891 | 5.1561
62.5 | 1.25 | 3.0983 | 5.7732 | 0.0061863 |  |  | 0.045865 | 5.1401
63 | 1.26 | 3.1983 | 5.6732 | -0.011331 |  |  | 0.043315 | 5.1268
63.5 | 1.27 | 2.9483 | 5.9232 | 0.031354 |  |  | 0.04063 | 5.1128
64 | 1.28 | 3.0983 | 5.7732 | 0.0061863 |  |  | 0.038834 | 5.1035
64.5 | 1.29 | 2.9983 | 5.8732 | 0.023107 |  |  | 0.036757 | 5.0926
65 | 1.3 | 3.1983 | 5.6732 | -0.011331 |  |  | 0.035311 | 5.085
65.5 | 1.31 | 2.9483 | 5.9232 | 0.031354 |  |  | 0.033392 | 5.075
66 | 1.32 | 3.2483 | 5.6232 | -0.020324 |  |  | 0.03176 | 5.0666
66.5 | 1.33 | 2.9983 | 5.8732 | 0.023107 |  |  | 0.029298 | 5.0539
67 | 1.34 | 3.2483 | 5.6232 | -0.020324 |  |  | 0.027158 | 5.043
67.5 | 1.35 | 3.0983 | 5.7732 | 0.0061863 |  |  | 0.024364 | 5.0288
68 | 1.36 | 3.2483 | 5.6232 | -0.020324 |  |  | 0.022052 | 5.017
68.5 | 1.37 | 3.0483 | 5.8232 | 0.01472 |  |  | 0.019142 | 5.0021
69 | 1.38 | 3.2483 | 5.6232 | -0.020324 |  |  | 0.016765 | 4.9899
69.5 | 1.39 | 3.0483 | 5.8232 | 0.01472 |  |  | 0.01396 | 4.9755
70 | 1.4 | [5 empty] | 0.011861 | 4.9646
70.5 | 1.41 | [5 empty] | 0.0095011 | 4.9523
71 | 1.42 | [5 empty] | 0.0079336 | 4.9441
71.5 | 1.43 | [5 empty] | 0.0062241 | 4.9352
72 | 1.44 | [5 empty] | 0.0053967 | 4.9308
72.5 | 1.45 | [5 empty] | 0.0041978 | 4.9246
73 | 1.46 | [5 empty] | 0.0035993 | 4.9215
73.5 | 1.47 | [5 empty] | 0.0027582 | 4.9172
74 | 1.48 | [5 empty] | 0.0023598 | 4.9152
74.5 | 1.49 | [5 empty] | 0.0013703 | 4.9103
75 | 1.5 | [5 empty] | 0.00096605 | 4.9083
75.5 | 1.51 | [5 empty] | 0.00027827 | 4.9
76 | 1.52 | [5 empty] | 0 | 4.9
76.5 | 1.53 | [5 empty] | 0 | 4.9
77 | 1.54 | [5 empty] | 0 | 4.9
77.5 | 1.55 | [5 empty] | 0 | 4.9
78 | 1.56 | [5 empty] | 0 | 4.9
78.5 | 1.57 | [5 empty] | 0 | 4.9
79 | 1.58 | [5 empty] | 0 | 4.9
79.5 | 1.59 | [5 empty] | 0 | 4.9
80 | 1.6 | [5 empty] | 0 | 4.9
80.5 | 1.61
81 | 1.62
81.5 | 1.63
82 | 1.64
82.5 | 1.65
83 | 1.66
83.5 | 1.67
84 | 1.68
84.5 | 1.69
85 | 1.7
85.5 | 1.71
86 | 1.72
86.5 | 1.73
87 | 1.74
87.5 | 1.75
88 | 1.76
88.5 | 1.77
89 | 1.78
89.5 | 1.79
90 | 1.8
90.5 | 1.81
91 | 1.82
91.5 | 1.83
92 | 1.84
92.5 | 1.85
93 | 1.86
93.5 | 1.87
94 | 1.88
94.5 | 1.89
95 | 1.9
95.5 | 1.91
96 | 1.92
96.5 | 1.93
97 | 1.94
97.5 | 1.95
98 | 1.96
98.5 | 1.97
99 | 1.98
99.5 | 1.99
100 | 2
100.5 | 2.01
101 | 2.02
101.5 | 2.03
102 | 2.04
102.5 | 2.05
103 | 2.06
103.5 | 2.07
104 | 2.08
104.5 | 2.09
105 | 2.1
105.5 | 2.11
106 | 2.12
106.5 | 2.13
107 | 2.14
107.5 | 2.15
108 | 2.16
108.5 | 2.17
109 | 2.18
109.5 | 2.19
110 | 2.2
110.5 | 2.21
111 | 2.22
111.5 | 2.23
112 | 2.24
112.5 | 2.25
113 | 2.26
113.5 | 2.27
114 | 2.28
114.5 | 2.29
115 | 2.3
115.5 | 2.31
116 | 2.32
116.5 | 2.33
117 | 2.34
117.5 | 2.35
118 | 2.36
118.5 | 2.37
119 | 2.38
119.5 | 2.39
120 | 2.4
120.5 | 2.41
121 | 2.42
121.5 | 2.43
122 | 2.44
122.5 | 2.45
123 | 2.46
123.5 | 2.47
124 | 2.48
124.5 | 2.49
125 | 2.5

## Fuerza
ciclos | seg | Fuerza | Presión
0.5 | 0.01 | 9.2606 | 83.264 | 0.6 | 11.6739
1 | 0.02 | 9.2803 | 83.4404 | 0.6 | 0
1.5 | 0.03 | 9.2999 | 83.6168
2 | 0.04 | 9.2803 | 83.4404
2.5 | 0.05 | 9.2803 | 83.4404
3 | 0.06 | 9.2803 | 83.4404
3.5 | 0.07 | 9.2803 | 83.4404
4 | 0.08 | 9.2803 | 83.4404
4.5 | 0.09 | 9.241 | 83.0876
5 | 0.1 | 9.2803 | 83.4404
5.5 | 0.11 | 9.2803 | 83.4404
6 | 0.12 | 9.2803 | 83.4404
6.5 | 0.13 | 9.2999 | 83.6168
7 | 0.14 | 9.2606 | 83.264
7.5 | 0.15 | 9.2606 | 83.264
8 | 0.16 | 9.2803 | 83.4404
8.5 | 0.17 | 9.2606 | 83.264 | 0.6 | 104.962
9 | 0.18 | 9.3195 | 83.7932 | 0.6 | 0
9.5 | 0.19 | 9.2606 | 83.264
10 | 0.2 | 9.2803 | 83.4404
10.5 | 0.21 | 9.2606 | 83.264
11 | 0.22 | 9.2803 | 83.4404
11.5 | 0.23 | 9.2999 | 83.6168
12 | 0.24 | 9.2803 | 83.4404
12.5 | 0.25 | 9.2803 | 83.4404
13 | 0.26 | 9.2999 | 83.6168
13.5 | 0.27 | 9.2803 | 83.4404
14 | 0.28 | 9.2803 | 83.4404
14.5 | 0.29 | 9.2803 | 83.4404
15 | 0.3 | 9.3391 | 83.9696
15.5 | 0.31 | 9.2999 | 83.6168
16 | 0.32 | 9.3391 | 83.9696
16.5 | 0.33 | 9.2803 | 83.4404
17 | 0.34 | 9.2606 | 83.264
17.5 | 0.35 | 9.2999 | 83.6168
18 | 0.36 | 9.2803 | 83.4404
18.5 | 0.37 | 9.2999 | 83.6168
19 | 0.38 | 9.2803 | 83.4404
19.5 | 0.39 | 9.2999 | 83.6168
20 | 0.4 | 9.2803 | 83.4404
20.5 | 0.41 | 9.2803 | 83.4404
21 | 0.42 | 9.3195 | 83.7932
21.5 | 0.43 | 9.2803 | 83.4404
22 | 0.44 | 9.2803 | 83.4404
22.5 | 0.45 | 9.2999 | 83.6168
23 | 0.46 | 9.2999 | 83.6168
23.5 | 0.47 | 9.2606 | 83.264
24 | 0.48 | 9.2999 | 83.6168
24.5 | 0.49 | 9.2803 | 83.4404
25 | 0.5 | 9.2999 | 83.6168
25.5 | 0.51 | 9.2803 | 83.4404
26 | 0.52 | 9.2999 | 83.6168
26.5 | 0.53 | 9.2803 | 83.4404
27 | 0.54 | 9.2999 | 83.6168
27.5 | 0.55 | 9.2999 | 83.6168
28 | 0.56 | 9.2999 | 83.6168
28.5 | 0.57 | 9.2803 | 83.4404
29 | 0.58 | 9.2999 | 83.6168
29.5 | 0.59 | 9.2999 | 83.6168
30 | 0.6 | 9.2999 | 83.6168
30.5 | 0.61 | 9.2999 | 83.6168
31 | 0.62 | 9.2999 | 83.6168
31.5 | 0.63 | 9.2999 | 83.6168
32 | 0.64 | 9.2803 | 83.4404
32.5 | 0.65 | 9.2999 | 83.6168
33 | 0.66 | 9.2999 | 83.6168
33.5 | 0.67 | 9.2803 | 83.4404
34 | 0.68 | 9.2803 | 83.4404
34.5 | 0.69 | 9.2606 | 83.264
35 | 0.7 | 9.2803 | 83.4404
35.5 | 0.71 | 9.2803 | 83.4404
36 | 0.72 | 9.2606 | 83.264
36.5 | 0.73 | 9.241 | 83.0876
37 | 0.74 | 9.2018 | 82.7348
37.5 | 0.75 | 9.2606 | 83.264
38 | 0.76 | 9.2018 | 82.7348
38.5 | 0.77 | 9.241 | 83.0876
39 | 0.78 | 9.2018 | 82.7348
39.5 | 0.79 | 9.1822 | 82.5584
40 | 0.8 | 9.1822 | 82.5584
40.5 | 0.81 | 9.1037 | 81.8527
41 | 0.82 | 9.1429 | 82.2056
41.5 | 0.83 | 9.0841 | 81.6763
42 | 0.84 | 9.1037 | 81.8527
42.5 | 0.85 | 9.1037 | 81.8527
43 | 0.86 | 9.0644 | 81.4999
43.5 | 0.87 | 9.0841 | 81.6763
44 | 0.88 | 9.0448 | 81.3235
44.5 | 0.89 | 9.0448 | 81.3235
45 | 0.9 | 9.0252 | 81.1471
45.5 | 0.91 | 9.0252 | 81.1471
46 | 0.92 | 8.9663 | 80.6179
46.5 | 0.93 | 9.0056 | 80.9707
47 | 0.94 | 9.0056 | 80.9707
47.5 | 0.95 | 8.986 | 80.7943
48 | 0.96 | 8.9663 | 80.6179
48.5 | 0.97 | 8.986 | 80.7943
49 | 0.98 | 8.9663 | 80.6179
49.5 | 0.99 | 8.986 | 80.7943
50 | 1 | 8.9663 | 80.6179
50.5 | 1.01 | 8.9271 | 80.2651
51 | 1.02 | 8.986 | 80.7943
51.5 | 1.03 | 8.9663 | 80.6179
52 | 1.04 | 8.986 | 80.7943
52.5 | 1.05 | 8.986 | 80.7943
53 | 1.06 | 9.0056 | 80.9707
53.5 | 1.07 | 9.0056 | 80.9707
54 | 1.08 | 9.0056 | 80.9707
54.5 | 1.09 | 9.0056 | 80.9707
55 | 1.1 | 9.0252 | 81.1471
55.5 | 1.11 | 8.986 | 80.7943
56 | 1.12 | 9.0448 | 81.3235
56.5 | 1.13 | 9.0252 | 81.1471
57 | 1.14 | 9.0056 | 80.9707
57.5 | 1.15 | 9.0252 | 81.1471
58 | 1.16 | 9.0644 | 81.4999
58.5 | 1.17 | 9.0644 | 81.4999
59 | 1.18 | 9.0841 | 81.6763
59.5 | 1.19 | 9.0644 | 81.4999
60 | 1.2 | 9.0448 | 81.3235
60.5 | 1.21 | 9.1233 | 82.0292
61 | 1.22 | 9.0841 | 81.6763
61.5 | 1.23 | 9.0841 | 81.6763
62 | 1.24 | 9.1037 | 81.8527
62.5 | 1.25 | 9.1233 | 82.0292
63 | 1.26 | 9.1037 | 81.8527
63.5 | 1.27 | 9.1233 | 82.0292
64 | 1.28 | 9.1233 | 82.0292
64.5 | 1.29 | 9.1429 | 82.2056
65 | 1.3 | 9.1429 | 82.2056
65.5 | 1.31 | 9.1429 | 82.2056
66 | 1.32 | 9.1037 | 81.8527
66.5 | 1.33 | 9.1429 | 82.2056
67 | 1.34 | 9.1233 | 82.0292
67.5 | 1.35 | 9.1625 | 82.382
68 | 1.36 | 9.1233 | 82.0292
68.5 | 1.37 | 9.1429 | 82.2056
69 | 1.38 | 9.1429 | 82.2056
69.5 | 1.39 | 9.1429 | 82.2056
70 | 1.4
70.5 | 1.41
71 | 1.42
71.5 | 1.43
72 | 1.44
72.5 | 1.45
73 | 1.46
73.5 | 1.47
74 | 1.48
74.5 | 1.49
75 | 1.5
75.5 | 1.51
76 | 1.52
76.5 | 1.53
77 | 1.54
77.5 | 1.55
78 | 1.56
78.5 | 1.57
79 | 1.58
79.5 | 1.59
80 | 1.6
80.5 | 1.61
81 | 1.62
81.5 | 1.63
82 | 1.64
82.5 | 1.65
83 | 1.66
83.5 | 1.67
84 | 1.68
84.5 | 1.69
85 | 1.7
85.5 | 1.71
86 | 1.72
86.5 | 1.73
87 | 1.74
87.5 | 1.75
88 | 1.76
88.5 | 1.77
89 | 1.78
89.5 | 1.79
90 | 1.8
90.5 | 1.81
91 | 1.82
91.5 | 1.83
92 | 1.84
92.5 | 1.85
93 | 1.86
93.5 | 1.87
94 | 1.88
94.5 | 1.89
95 | 1.9
95.5 | 1.91
96 | 1.92
96.5 | 1.93
97 | 1.94
97.5 | 1.95
98 | 1.96
98.5 | 1.97
99 | 1.98
99.5 | 1.99
100 | 2
100.5 | 2.01
101 | 2.02
101.5 | 2.03
102 | 2.04
102.5 | 2.05
103 | 2.06
103.5 | 2.07
104 | 2.08
104.5 | 2.09
105 | 2.1
105.5 | 2.11
106 | 2.12
106.5 | 2.13
107 | 2.14
107.5 | 2.15
108 | 2.16
108.5 | 2.17
109 | 2.18
109.5 | 2.19
110 | 2.2
110.5 | 2.21
111 | 2.22
111.5 | 2.23
112 | 2.24
112.5 | 2.25
113 | 2.26
113.5 | 2.27
114 | 2.28
114.5 | 2.29
115 | 2.3
115.5 | 2.31
116 | 2.32
116.5 | 2.33
117 | 2.34
117.5 | 2.35
118 | 2.36
118.5 | 2.37
119 | 2.38
119.5 | 2.39
120 | 2.4
120.5 | 2.41
121 | 2.42
121.5 | 2.43
122 | 2.44
122.5 | 2.45
123 | 2.46
123.5 | 2.47
124 | 2.48
124.5 | 2.49
125 | 2.5

## Resistencia
ciclos | seg | Intensidad | Tensión | Resistencia | Potencia | Energía
0.5 | 0.01 | 0 | 0.52119 |  |  |  | 0.6 | 11.0662
1 | 0.02 | 0 | -0.038814 |  |  |  | 0.6 | 0 | La línea vertical roja señala el fin del precalentamiento
1.5 | 0.03 | 0 | -0.0088136 |  |  |  | 0.7 | 11.0662
2 | 0.04 | 0 | 0.031186 |  |  |  | 0.7 | 0
2.5 | 0.05 | 0 | 0.011186
3 | 0.06 | 0 | 0.031186
3.5 | 0.07 | 0 | 0.011186
4 | 0.08 | 0 | -0.0088136
4.5 | 0.09 | 0 | 0.031186
5 | 0.1 | 0 | 0.031186
5.5 | 0.11 | 0 | -0.028814
6 | 0.12 | 0 | -0.028814
6.5 | 0.13 | 0 | -0.038814
7 | 0.14 | 0 | -0.028814
7.5 | 0.15 | 0 | -0.0088136
8 | 0.16 | 0 | -0.0088136
8.5 | 0.17 | 0 | -0.0088136
9 | 0.18 | 0 | 0.011186 |  |  |  | 0.6 | 2.1512
9.5 | 0.19 | 0 | -0.058814 |  |  |  | 0.6 | 0
10 | 0.2 | 0 | -0.028814
10.5 | 0.21 | 0 | -0.028814
11 | 0.22 | 0 | 0.011186
11.5 | 0.23 | 0 | 0.051186
12 | 0.24 | 0 | -0.0088136
12.5 | 0.25 | 0 | -0.028814
13 | 0.26 | 0 | 0.031186
13.5 | 0.27 | 0 | -0.0088136
14 | 0.28 | 0 | -0.028814
14.5 | 0.29 | 0 | 0.011186
15 | 0.3 | 0 | 0.011186
15.5 | 0.31 | 0 | 0.031186
16 | 0.32 | 0 | -0.0088136
16.5 | 0.33 | 0 | 0.031186 |  |  |  | 0.6 | 0.50818
17 | 0.34 | 0 | -0.028814 |  |  |  | 0.6 | 0
17.5 | 0.35 | 0 | -0.0088136
18 | 0.36 | 0 | 0.011186
18.5 | 0.37 | 0 | -0.0088136
19 | 0.38 | 0 | 0.031186
19.5 | 0.39 | 0 | -0.028814
20 | 0.4 | 0 | -0.0088136
20.5 | 0.41 | 0 | -0.028814
21 | 0.42 | 0 | 0.031186
21.5 | 0.43 | 0 | 0.031186
22 | 0.44 | 0 | -0.0088136
22.5 | 0.45 | 0 | 0.031186
23 | 0.46 | 0 | -0.0088136
23.5 | 0.47 | 0 | 0.011186
24 | 0.48 | 0 | -0.0088136
24.5 | 0.49 | 0 | -0.038814 |  |  |  | 0.6 | 17.1479
25 | 0.5 | 0 | 0.011186 |  |  |  | 0.6 | 0
25.5 | 0.51 | 0 | 0.011186
26 | 0.52 | 0 | 0.051186
26.5 | 0.53 | 0 | 0.031186
27 | 0.54 | 0 | -0.0088136
27.5 | 0.55 | 0 | -0.058814
28 | 0.56 | 0 | 0.011186
28.5 | 0.57 | 0 | 0.011186
29 | 0.58 | 0 | 0.031186
29.5 | 0.59 | 0 | -0.0088136
30 | 0.6 | 0 | -0.028814
30.5 | 0.61 | 0 | 0.011186
31 | 0.62 | 3.451 | 0.011102 | 0.0032171 | 0.038314 | 0.00038314
31.5 | 0.63 | 3.295 | 0.92111 | 0.27955 | 3.035 | 0.030734
32 | 0.64 | 3.354 | 1.3511 | 0.40283 | 4.5316 | 0.07605
32.5 | 0.65 | 3.471 | 1.4111 | 0.40654 | 4.8979 | 0.12503
33 | 0.66 | 3.744 | 1.4711 | 0.39292 | 5.5078 | 0.18011
33.5 | 0.67 | 4.017 | 1.2911 | 0.32141 | 5.1863 | 0.23197
34 | 0.68 | 4.329 | 1.2711 | 0.29362 | 5.5025 | 0.28699
34.5 | 0.69 | 4.563 | 1.2911 | 0.28294 | 5.8912 | 0.34591
35 | 0.7 | 4.777 | 1.1711 | 0.24515 | 5.5942 | 0.40185
35.5 | 0.71 | 4.933 | 1.0811 | 0.21915 | 5.3329 | 0.45518
36 | 0.72 | 4.933 | 0.84107 | 0.1705 | 4.149 | 0.49667
36.5 | 0.73 | 3.373 | 0.8411 | 0.24936 | 2.837 | 0.52504
37 | 0.74 | 6.396 | 0.71103 | 0.11117 | 4.5478 | 0.57052
37.5 | 0.75 | 6.396 | 1.581 | 0.24719 | 10.1123 | 0.67164
38 | 0.76 | 7.936 | 1.721 | 0.21686 | 13.6578 | 0.80822
38.5 | 0.77 | 8.463 | 1.621 | 0.19154 | 13.7184 | 0.9454
39 | 0.78 | 8.853 | 1.411 | 0.15938 | 12.4913 | 1.0703
39.5 | 0.79 | 8.619 | 1.411 | 0.16371 | 12.1612 | 1.1919
40 | 0.8 | 8.619 | 1.141 | 0.13238 | 9.8341 | 1.2903
40.5 | 0.81 | 8.19 | 1.251 | 0.15275 | 10.2456 | 1.3927
41 | 0.82 | 8.073 | 1.251 | 0.15496 | 10.0992 | 1.4937
41.5 | 0.83 | 8.112 | 1.101 | 0.13572 | 8.9312 | 1.583
42 | 0.84 | 8.209 | 1.251 | 0.15239 | 10.2693 | 1.6857
42.5 | 0.85 | 8.19 | 1.151 | 0.14054 | 9.4266 | 1.78
43 | 0.86 | 8.17 | 1.251 | 0.15312 | 10.2206 | 1.8822
43.5 | 0.87 | 8.092 | 1.101 | 0.13606 | 8.9092 | 1.9713
44 | 0.88 | 8.034 | 1.211 | 0.15073 | 9.7291 | 2.0686
44.5 | 0.89 | 8.034 | 1.021 | 0.12708 | 8.2026 | 2.1506
45 | 0.9 | 8.073 | 1.021 | 0.12647 | 8.2424 | 2.233
45.5 | 0.91 | 8.092 | 1.021 | 0.12617 | 8.2618 | 2.3156
46 | 0.92 | 8.053 | 1.001 | 0.1243 | 8.061 | 2.3963
46.5 | 0.93 | 8.053 | 1.021 | 0.12678 | 8.222 | 2.4785
47 | 0.94 | 8.053 | 1.021 | 0.12678 | 8.222 | 2.5607
47.5 | 0.95 | 8.053 | 1.001 | 0.1243 | 8.061 | 2.6413
48 | 0.96 | 8.034 | 1.101 | 0.13704 | 8.8454 | 2.7298
48.5 | 0.97 | 7.995 | 1.041 | 0.13021 | 8.3227 | 2.813
49 | 0.98 | 8.014 | 1.021 | 0.1274 | 8.1822 | 2.8948
49.5 | 0.99 | 8.034 | 1.021 | 0.12708 | 8.2026 | 2.9768
50 | 1 | 8.053 | 0.98099 | 0.12182 | 7.8999 | 3.0558
50.5 | 1.01 | 8.034 | 1.041 | 0.12957 | 8.3633 | 3.1395
51 | 1.02 | 7.995 | 0.92099 | 0.1152 | 7.3633 | 3.2131
51.5 | 1.03 | 8.014 | 1.041 | 0.1299 | 8.3425 | 3.2965
52 | 1.04 | 8.014 | 1.001 | 0.12491 | 8.0219 | 3.3767
52.5 | 1.05 | 8.053 | 1.001 | 0.1243 | 8.061 | 3.4574
53 | 1.06 | 7.995 | 0.86099 | 0.10769 | 6.8836 | 3.5262
53.5 | 1.07 | 7.897 | 1.021 | 0.12929 | 8.0628 | 3.6068
54 | 1.08 | 7.995 | 0.92099 | 0.1152 | 7.3633 | 3.6805
54.5 | 1.09 | 7.995 | 0.92099 | 0.1152 | 7.3633 | 3.7541
55 | 1.1 | 8.014 | 0.83099 | 0.10369 | 6.6596 | 3.8207
55.5 | 1.11 | 7.936 | 1.121 | 0.14125 | 8.8962 | 3.9096
56 | 1.12 | 8.014 | 0.84099 | 0.10494 | 6.7397 | 3.977
56.5 | 1.13 | 8.053 | 0.96099 | 0.11933 | 7.7389 | 4.0544
57 | 1.14 | 7.995 | 0.92099 | 0.1152 | 7.3633 | 4.1281
57.5 | 1.15 | 7.956 | 0.98099 | 0.1233 | 7.8048 | 4.2061
58 | 1.16 | 7.917 | 0.92099 | 0.11633 | 7.2915 | 4.279
58.5 | 1.17 | 7.975 | 0.81099 | 0.10169 | 6.4677 | 4.3437
59 | 1.18 | 8.053 | 0.79099 | 0.098223 | 6.3698 | 4.4074
59.5 | 1.19 | 7.995 | 0.84099 | 0.10519 | 6.7237 | 4.4746
60 | 1.2 | 7.975 | 0.96099 | 0.1205 | 7.6639 | 4.5513
60.5 | 1.21 | 8.014 | 0.86099 | 0.10744 | 6.9 | 4.6203
61 | 1.22 | 7.975 | 0.90099 | 0.11298 | 7.1854 | 4.6921
61.5 | 1.23 | 7.956 | 0.94099 | 0.11827 | 7.4865 | 4.767
62 | 1.24 | 7.975 | 1.041 | 0.13053 | 8.3019 | 4.85
62.5 | 1.25 | 7.956 | 0.83099 | 0.10445 | 6.6114 | 4.9161
63 | 1.26 | 7.995 | 0.83099 | 0.10394 | 6.6438 | 4.9826
63.5 | 1.27 | 7.956 | 0.86099 | 0.10822 | 6.8501 | 5.0511
64 | 1.28 | 7.956 | 0.86099 | 0.10822 | 6.8501 | 5.1196
64.5 | 1.29 | 7.975 | 0.86099 | 0.10796 | 6.8664 | 5.1882
65 | 1.3 | 7.956 | 0.90099 | 0.11325 | 7.1683 | 5.2599
65.5 | 1.31 | 7.956 | 0.79099 | 0.099421 | 6.2931 | 5.3228
66 | 1.32 | 7.956 | 0.84099 | 0.10571 | 6.6909 | 5.3898
66.5 | 1.33 | 7.956 | 0.96099 | 0.12079 | 7.6457 | 5.4662
67 | 1.34 | 7.956 | 0.81099 | 0.10193 | 6.4523 | 5.5307
67.5 | 1.35 | 7.917 | 0.81099 | 0.10244 | 6.4206 | 5.5949
68 | 1.36 | 7.936 | 0.81099 | 0.10219 | 6.436 | 5.6593
68.5 | 1.37 | 7.936 | 0.90099 | 0.11353 | 7.1503 | 5.7308
69 | 1.38 | 7.897 | 0.83099 | 0.10523 | 6.5624 | 5.7964
69.5 | 1.39 | 7.858 | 0.77099 | 0.098116 | 6.0585 | 5.857
70 | 1.4
70.5 | 1.41
71 | 1.42
71.5 | 1.43
72 | 1.44
72.5 | 1.45
73 | 1.46
73.5 | 1.47
74 | 1.48
74.5 | 1.49
75 | 1.5
75.5 | 1.51
76 | 1.52
76.5 | 1.53
77 | 1.54
77.5 | 1.55
78 | 1.56
78.5 | 1.57
79 | 1.58
79.5 | 1.59
80 | 1.6
80.5 | 1.61
81 | 1.62
81.5 | 1.63
82 | 1.64
82.5 | 1.65
83 | 1.66
83.5 | 1.67
84 | 1.68
84.5 | 1.69
85 | 1.7
85.5 | 1.71
86 | 1.72
86.5 | 1.73
87 | 1.74
87.5 | 1.75
88 | 1.76
88.5 | 1.77
89 | 1.78
89.5 | 1.79
90 | 1.8
90.5 | 1.81
91 | 1.82
91.5 | 1.83
92 | 1.84
92.5 | 1.85
93 | 1.86
93.5 | 1.87
94 | 1.88
94.5 | 1.89
95 | 1.9
95.5 | 1.91
96 | 1.92
96.5 | 1.93
97 | 1.94
97.5 | 1.95
98 | 1.96
98.5 | 1.97
99 | 1.98
99.5 | 1.99
100 | 2
100.5 | 2.01
101 | 2.02
101.5 | 2.03
102 | 2.04
102.5 | 2.05
103 | 2.06
103.5 | 2.07
104 | 2.08
104.5 | 2.09
105 | 2.1
105.5 | 2.11
106 | 2.12
106.5 | 2.13
107 | 2.14
107.5 | 2.15
108 | 2.16
108.5 | 2.17
109 | 2.18
109.5 | 2.19
110 | 2.2
110.5 | 2.21
111 | 2.22
111.5 | 2.23
112 | 2.24
112.5 | 2.25
113 | 2.26
113.5 | 2.27
114 | 2.28
114.5 | 2.29
115 | 2.3
115.5 | 2.31
116 | 2.32
116.5 | 2.33
117 | 2.34
117.5 | 2.35
118 | 2.36
118.5 | 2.37
119 | 2.38
119.5 | 2.39
120 | 2.4
120.5 | 2.41
121 | 2.42
121.5 | 2.43
122 | 2.44
122.5 | 2.45
123 | 2.46
123.5 | 2.47
124 | 2.48
124.5 | 2.49
125 | 2.5

## Resultados
Inicio paso corriente
30 | 0
30 | 0.5 | Eje Izquierdo |  | Eje Derecho
Fin de Subida |  | Máx = | 0.5 | Máx = | 0.6
37.9888 | 0 | Mín = | 0 | Mín = | 0
37.9888 | 0.5
¿Suavizar?
Inicio paso corriente |  | Eje Izquierdo |  | Eje Derecho
30 | 0 | Máx = | 100 | Máx = | 9
30 | 100 | Mín = | 0 | Mín = | 0
Fin de Subida
37.9888 | 0
37.9888 | 100
¿Suavizar?
|  | Eje Izquierdo |  | Eje Derecho
Inicio paso corriente |  | Máx = | 10 | Máx = | 6
30 | 0 | Mín = | 0 | Mín = | 0
30 | 10
Fin de Subida
37.9888 | 0
37.9888 | 10
|  | Eje Izquierdo |  | Eje Derecho
Inicio paso corriente |  | Máx = | 14 | Máx = | 9
30 | 0 | Mín = | 0 | Mín = | 0
30 | 14
Fin de Subida
37.9888 | 0
37.9888 | 14