## Parámetros
Ensayo |  |  |  |  | Fecha:
Características polvo |  | Material | Referencia polvo | Densidad de golpeo g/cm3 | Densidad aparente g/cm3 | Densidad absoluta g/cm3
|  | Al-NH3 |  | 1.19 | 0.84 | 2.725 |  | Sí
No
Activación externa |  | PRECOMPRESIÓN | No | # MPa
|  | ACTIVACIÓN ELÉC. | No | # V | # A
Características de corriente | Duraciones
|  | Aproximación | Apriete | PreCalentamiento | Calentamiento | Enfriamiento
|  | 99 | 30 | 5 | 45 | 60 | ciclos
|  | 1.98 | 0.6 | 0.1 | 0.9 | 1.2 | segundos
Intensidades
|  | I máx | So1i (grados) | I So1i (kA) | ISo2i (kA) | Energía (kJ) | EDE (kJ/g)
|  | 9.087 | 15 | 1 | 8 | 7.635 | 3.9811
Características de Presión |  | Presión Trabajo | Presión Sinterizado
|  | 923 |  | kgf
|  | 3.8125 | 0 | bares
Características Sinterizados |  | Diámetro (mm) | Altura (mm) | Masa (g) |  | Secc (cm2)
| 1 | 11.95 | 6.37 | 1.9178 |  | 1.127
| 2 | 12.03 | 6.4 |  |  | Volumen (cm3)
| 3 | 11.88 | 6.6 |  |  | 0.73239
| 4 | 12.02 | 6.58
| 5 | 12.05 | 6.7 |  |  | Densid (g/cm3)
| 6 | 11.98 | 6.44 |  |  | 2.6185
| 7 | 11.93 | 6.39 |  |  | Porosidad (%)
| 8 | 11.99 | 6.51 |  |  | 3.9065
|  | 11.9787 | 6.4988
Otros Datos |  | Tª Inicial (ºC) | Lubricante | Diám Punzón (mm) | h punzones (mm) | h obleas (mm) | tS (ciclos)
|  | 22.7 |  | 11.9 | 97.31 | 9.3 | 7.3758
Observaciones
[9 empty] | 4 | 5 | 8
[9 empty] | 3 | 9 | 2

## Adquisición
373 | 474 | 0 | 70
372 | 473 | 0 | 23 | IP:x,x,x,x:
371 | 473 | 0 | 27 | 172,16,1,14
373 | 475 | 0 | 19
373 | 474 | 0 | 12 | Abrir canal. (IP: 172,16,1,14)(Return:1)
372 | 476 | 0 | 16
375 | 475 | 0 | 19
374 | 474 | 0 | 16 | Recibidos de 2548 registros (Soldadura:1701)
373 | 475 | 0 | 17
373 | 474 | 0 | 17
372 | 474 | 0 | 25 | Representar gráficas
373 | 474 | 0 | 17
373 | 475 | 0 | 17
371 | 475 | 0 | 21
373 | 475 | 0 | 17
371 | 477 | 0 | 17
371 | 472 | 0 | 16
372 | 476 | 0 | 14
372 | 476 | 0 | 19
371 | 478 | 0 | 21
372 | 474 | 0 | 16
374 | 476 | 0 | 17
371 | 474 | 0 | 21
372 | 478 | 0 | 14
373 | 477 | 0 | 19
372 | 476 | 0 | 17
372 | 475 | 0 | 23
374 | 475 | 0 | 17
372 | 476 | 0 | 16
371 | 473 | 0 | 21
372 | 476 | 0 | 16
371 | 477 | 0 | 17
372 | 476 | 0 | 23
372 | 475 | 0 | 19
373 | 474 | 0 | 17
375 | 475 | 0 | 19
372 | 478 | 0 | 21
372 | 475 | 0 | 19
375 | 475 | 0 | 21
373 | 476 | 0 | 23
373 | 476 | 0 | 16
373 | 476 | 0 | 27
373 | 475 | 0 | 16
374 | 475 | 0 | 27
374 | 477 | 0 | 19
373 | 476 | 0 | 19
373 | 476 | 0 | 21
373 | 474 | 0 | 23
373 | 475 | 0 | 21
373 | 474 | 0 | 19
373 | 476 | 0 | 19
372 | 475 | 0 | 17
372 | 476 | 0 | 21
372 | 475 | 0 | 25
372 | 476 | 0 | 19
375 | 474 | 0 | 21
372 | 476 | 0 | 19
374 | 476 | 0 | 19
372 | 475 | 0 | 21
370 | 476 | 0 | 19
373 | 473 | 0 | 19
374 | 476 | 3276 | 19
373 | 477 | 3120 | 122
374 | 475 | 3159 | 161
375 | 473 | 3178 | 149
376 | 474 | 3393 | 163
379 | 475 | 3627 | 168
380 | 476 | 3861 | 159
382 | 475 | 4017 | 149
385 | 475 | 4192 | 145
385 | 474 | 4192 | 143
386 | 475 | 5031 | 143
386 | 473 | 5206 | 141
391 | 470 | 5401 | 174
390 | 475 | 7059 | 147
400 | 472 | 7059 | 188
400 | 471 | 7546 | 201
413 | 471 | 8502 | 176
412 | 470 | 8755 | 190
424 | 469 | 9087 | 159
422 | 468 | 8794 | 157
432 | 470 | 8697 | 149
427 | 466 | 8443 | 153
433 | 464 | 8346 | 128
430 | 464 | 8287 | 151
433 | 461 | 8170 | 128
430 | 462 | 8151 | 141
435 | 460 | 8053 | 130
432 | 460 | 8092 | 124
437 | 459 | 8092 | 124
432 | 457 | 8053 | 126
437 | 458 | 8131 | 132
435 | 457 | 8034 | 130
440 | 458 | 8014 | 128
432 | 455 | 8073 | 132
437 | 457 | 8034 | 141
436 | 459 | 7995 | 122
440 | 456 | 8053 | 126
433 | 459 | 8014 | 118
439 | 457 | 8014 | 114
435 | 458 | 8034 | 122
439 | 460 | 8014 | 108
436 | 461 | 8034 | 120
441 | 458 | 8034 | 120
437 | 459 | 8034 | 122
440 | 458 | 7995 | 124
437 | 459 | 8014 | 108
442 | 460 | 7995 | 118
440 | 460 | 8034 | 112
442 | 460 | 8014 | 122
438 | 461 | 7917 | 122
443 | 461 | 8034 | 124
438 | 462 | 7956 | 112
444 | 463 | 7917 | 116
439 | 463 | 7975 | 124
446 | 465 | 7956 | 116
437 | 463 | 7975 | 114
443 | 462 | 7956 | 120
438 | 463 | 8014 | 126
445 | 465 | 7995 | 118
440 | 466 | 8014 | 118
445 | 466 | 8014 | 95
440 | 465 | 7995 | 106
445 | 465 | 8053 | 108
441 | 466 | 7975 | 108
444 | 464 | 7956 | 120
442 | 467 | 8014 | 118
445 | 468 | 7995 | 120
442 | 468 | 7897 | 101
446 | 468 | 7995 | 101
442 | 467 | 7975 | 110
447 | 468 | 7956 | 120
442 | 469 | 7975 | 120
446 | 471 | 7975 | 120
442 | 469 | 7956 | 104
445 | 470 | 7975 | 93
443 | 470 | 7975 | 118
447 | 470 | 7936 | 120
444 | 472 | 7975 | 120
447 | 469 | 7936 | 97
443 | 470 | 7956 | 95
447 | 468 | 7975 | 93
444 | 470 | 7936 | 120
448 | 471 | 7956 | 104
442 | 469 | 7917 | 101
446 | 470 | 7936 | 97
445 | 473 | 7936 | 97
450 | 471 | 7917 | 114
446 | 472 | 7936 | 89
448 | 471 | 7897 | 95
445 | 471 | 7917 | 101
450 | 474 | 7936 | 104
443 | 471 | 7897 | 95
449 | 471 | 7917 | 114
445 | 473 | 7897 | 110
449 | 473 | 7878 | 97
446 | 474 | 7897 | 124
449 | 472 | 7897 | 95
445 | 472 | 7878 | 103
449 | 474 | 7878 | 112

## Desplazamiento
ciclos | seg | x(t) | h(t) | θ(t) |  |  | θ(t) | H(t)
0.5 | 0.01 | 0.022034 | 10.2202 | 0.36413 |  |  | 0.37507 | 7.8414
1 | 0.02 | -0.027966 | 10.2702 | 0.36722 | 0.6 | 4.84 | 0.37514 | 7.8423
1.5 | 0.03 | -0.077966 | 10.3202 | 0.37029 | 0.6 | 0 | 0.37521 | 7.8431
2 | 0.04 | 0.022034 | 10.2202 | 0.36413 |  |  | 0.37529 | 7.8442
2.5 | 0.05 | 0.022034 | 10.2202 | 0.36413 |  |  | 0.37536 | 7.8451
3 | 0.06 | -0.027966 | 10.2702 | 0.36722 |  |  | 0.37542 | 7.8458
3.5 | 0.07 | 0.12203 | 10.1202 | 0.35784 |  |  | 0.37551 | 7.847
4 | 0.08 | 0.072034 | 10.1702 | 0.361 |  |  | 0.37549 | 7.8468
4.5 | 0.09 | 0.022034 | 10.2202 | 0.36413 |  |  | 0.37544 | 7.8461
5 | 0.1 | 0.022034 | 10.2202 | 0.36413 |  |  | 0.37533 | 7.8448
5.5 | 0.11 | -0.027966 | 10.2702 | 0.36722 |  |  | 0.37512 | 7.8421
6 | 0.12 | 0.022034 | 10.2202 | 0.36413 |  |  | 0.37479 | 7.8379
6.5 | 0.13 | 0.022034 | 10.2202 | 0.36413 |  |  | 0.37447 | 7.8339
7 | 0.14 | -0.077966 | 10.3202 | 0.37029 |  |  | 0.37414 | 7.8297
7.5 | 0.15 | 0.022034 | 10.2202 | 0.36413 |  |  | 0.37382 | 7.8257
8 | 0.16 | -0.077966 | 10.3202 | 0.37029 |  |  | 0.37354 | 7.8221
8.5 | 0.17 | -0.077966 | 10.3202 | 0.37029 |  |  | 0.37326 | 7.8186
9 | 0.18 | -0.027966 | 10.2702 | 0.36722 |  |  | 0.37282 | 7.8132
9.5 | 0.19 | -0.027966 | 10.2702 | 0.36722 |  |  | 0.37232 | 7.807
10 | 0.2 | -0.077966 | 10.3202 | 0.37029 |  |  | 0.37173 | 7.7999
10.5 | 0.21 | -0.027966 | 10.2702 | 0.36722 |  |  | 0.37117 | 7.793
11 | 0.22 | 0.072034 | 10.1702 | 0.361 |  |  | 0.37071 | 7.7875
11.5 | 0.23 | -0.077966 | 10.3202 | 0.37029 | 0.6 | 12.9627 | 0.37049 | 7.7848
12 | 0.24 | -0.027966 | 10.2702 | 0.36722 | 0.6 | 0 | 0.37047 | 7.7846
12.5 | 0.25 | 0.022034 | 10.2202 | 0.36413 |  |  | 0.37068 | 7.7872
13 | 0.26 | -0.027966 | 10.2702 | 0.36722 |  |  | 0.37112 | 7.7926
13.5 | 0.27 | -0.027966 | 10.2702 | 0.36722 |  |  | 0.3718 | 7.801
14 | 0.28 | 0.072034 | 10.1702 | 0.361 |  |  | 0.37267 | 7.8117
14.5 | 0.29 | -0.027966 | 10.2702 | 0.36722 |  |  | 0.37366 | 7.8239
15 | 0.3 | -0.077966 | 10.3202 | 0.37029 |  |  | 0.37466 | 7.8363
15.5 | 0.31 | -0.027966 | 10.2702 | 0.36722 |  |  | 0.37556 | 7.8475
16 | 0.32 | -0.077966 | 10.3202 | 0.37029 |  |  | 0.37624 | 7.8559
16.5 | 0.33 | -0.027966 | 10.2702 | 0.36722 |  |  | 0.37666 | 7.8612
17 | 0.34 | -0.027966 | 10.2702 | 0.36722 |  |  | 0.37689 | 7.8641
17.5 | 0.35 | 0.022034 | 10.2202 | 0.36413 |  |  | 0.37696 | 7.865
18 | 0.36 | 0.12203 | 10.1202 | 0.35784 |  |  | 0.37691 | 7.8643
18.5 | 0.37 | -0.027966 | 10.2702 | 0.36722 |  |  | 0.37673 | 7.8621
19 | 0.38 | -0.027966 | 10.2702 | 0.36722 |  |  | 0.3765 | 7.8592
19.5 | 0.39 | 0.12203 | 10.1202 | 0.35784 |  |  | 0.37619 | 7.8552
20 | 0.4 | 0.022034 | 10.2202 | 0.36413 |  |  | 0.37585 | 7.851
20.5 | 0.41 | 0.022034 | 10.2202 | 0.36413 |  |  | 0.37557 | 7.8475
21 | 0.42 | 0.022034 | 10.2202 | 0.36413 |  |  | 0.37542 | 7.8455
21.5 | 0.43 | 0.022034 | 10.2202 | 0.36413 |  |  | 0.37535 | 7.8446
22 | 0.44 | 0.072034 | 10.1702 | 0.361 | 0.6 | 0.46665 | 0.3754 | 7.8452
22.5 | 0.45 | 0.072034 | 10.1702 | 0.361 | 0.6 | 0 | 0.37542 | 7.8455
23 | 0.46 | 0.022034 | 10.2202 | 0.36413 |  |  | 0.37537 | 7.8448
23.5 | 0.47 | 0.022034 | 10.2202 | 0.36413 |  |  | 0.37519 | 7.8426
24 | 0.48 | 0.022034 | 10.2202 | 0.36413 |  |  | 0.3749 | 7.839
24.5 | 0.49 | 0.022034 | 10.2202 | 0.36413 |  |  | 0.37445 | 7.8335
25 | 0.5 | 0.022034 | 10.2202 | 0.36413 |  |  | 0.374 | 7.8279
25.5 | 0.51 | 0.022034 | 10.2202 | 0.36413 |  |  | 0.37356 | 7.8223
26 | 0.52 | -0.027966 | 10.2702 | 0.36722 |  |  | 0.37315 | 7.8172
26.5 | 0.53 | -0.027966 | 10.2702 | 0.36722 |  |  | 0.37272 | 7.8119
27 | 0.54 | -0.027966 | 10.2702 | 0.36722 |  |  | 0.37243 | 7.8083
27.5 | 0.55 | -0.027966 | 10.2702 | 0.36722 |  |  | 0.37216 | 7.805
28 | 0.56 | 0.12203 | 10.1202 | 0.35784 |  |  | 0.37194 | 7.8023
28.5 | 0.57 | -0.027966 | 10.2702 | 0.36722 |  |  | 0.37164 | 7.7988
29 | 0.58 | 0.072034 | 10.1702 | 0.361 |  |  | 0.37137 | 7.7957
29.5 | 0.59 | -0.027966 | 10.2702 | 0.36722 |  |  | 0.37077 | 7.7886
30 | 0.6 | -0.12797 | 10.3702 | 0.37332 |  |  | 0.36993 | 7.7786
30.5 | 0.61 | 0.022034 | 10.2202 | 0.36413 |  |  | 0.36854 | 7.7621
31 | 0.62 | 0.072034 | 10.1702 | 0.361 |  |  | 0.36676 | 7.741
31.5 | 0.63 | 0.022034 | 10.2202 | 0.36413 |  |  | 0.36417 | 7.7106
32 | 0.64 | 0.072034 | 10.1702 | 0.361 |  |  | 0.36099 | 7.6737
32.5 | 0.65 | 0.12203 | 10.1202 | 0.35784 |  |  | 0.35681 | 7.6257
33 | 0.66 | 0.17203 | 10.0702 | 0.35465 |  |  | 0.35183 | 7.5695
33.5 | 0.67 | 0.32203 | 9.9202 | 0.3449 |  |  | 0.34557 | 7.4999
34 | 0.68 | 0.37203 | 9.8702 | 0.34158 |  |  | 0.33848 | 7.4223
34.5 | 0.69 | 0.47203 | 9.7702 | 0.33484 |  |  | 0.33016 | 7.333
35 | 0.7 | 0.62203 | 9.6202 | 0.32447 |  |  | 0.32119 | 7.2383
35.5 | 0.71 | 0.62203 | 9.6202 | 0.32447 |  |  | 0.31129 | 7.1359
36 | 0.72 | 0.67203 | 9.5702 | 0.32094 |  |  | 0.30119 | 7.0335
36.5 | 0.73 | 0.67203 | 9.5702 | 0.32094 |  |  | 0.29051 | 6.9275
37 | 0.74 | 0.92203 | 9.3202 | 0.30272 |  |  | 0.28001 | 6.8257
37.5 | 0.75 | 0.87203 | 9.3702 | 0.30644 |  |  | 0.26945 | 6.7257
38 | 0.76 | 1.372 | 8.8702 | 0.26735 |  |  | 0.25958 | 6.6343
38.5 | 0.77 | 1.372 | 8.8702 | 0.26735 |  |  | 0.24994 | 6.5472
39 | 0.78 | 2.022 | 8.2202 | 0.20942 |  |  | 0.24126 | 6.4706
39.5 | 0.79 | 1.972 | 8.2702 | 0.21419 |  |  | 0.23293 | 6.3988
40 | 0.8 | 2.572 | 7.6702 | 0.15273 |  |  | 0.22541 | 6.3355
40.5 | 0.81 | 2.472 | 7.7702 | 0.16363 |  |  | 0.21807 | 6.275
41 | 0.82 | 2.972 | 7.2702 | 0.10611 |  |  | 0.21158 | 6.2226
41.5 | 0.83 | 2.722 | 7.5202 | 0.13583 |  |  | 0.20524 | 6.1723
42 | 0.84 | 3.022 | 7.2202 | 0.099918 |  |  | 0.19965 | 6.1288
42.5 | 0.85 | 2.872 | 7.3702 | 0.11824 |  |  | 0.19421 | 6.087
43 | 0.86 | 3.022 | 7.2202 | 0.099918 |  |  | 0.18946 | 6.051
43.5 | 0.87 | 2.872 | 7.3702 | 0.11824 |  |  | 0.18461 | 6.0148
44 | 0.88 | 3.122 | 7.1202 | 0.087277 |  |  | 0.18035 | 5.9832
44.5 | 0.89 | 2.972 | 7.2702 | 0.10611 |  |  | 0.17607 | 5.9519
45 | 0.9 | 3.222 | 7.0202 | 0.074276 |  |  | 0.17234 | 5.9248
45.5 | 0.91 | 2.972 | 7.2702 | 0.10611 |  |  | 0.16844 | 5.8968
46 | 0.92 | 3.222 | 7.0202 | 0.074276 |  |  | 0.16506 | 5.8728
46.5 | 0.93 | 3.122 | 7.1202 | 0.087277 |  |  | 0.16146 | 5.8475
47 | 0.94 | 3.372 | 6.8702 | 0.054064 |  |  | 0.15811 | 5.8241
47.5 | 0.95 | 2.972 | 7.2702 | 0.10611 |  |  | 0.15445 | 5.7988
48 | 0.96 | 3.222 | 7.0202 | 0.074276 |  |  | 0.15118 | 5.7763
48.5 | 0.97 | 3.172 | 7.0702 | 0.080822 |  |  | 0.14759 | 5.7519
49 | 0.98 | 3.372 | 6.8702 | 0.054064 |  |  | 0.1443 | 5.7297
49.5 | 0.99 | 3.022 | 7.2202 | 0.099918 |  |  | 0.14075 | 5.7059
50 | 1 | 3.322 | 6.9202 | 0.060899 |  |  | 0.1375 | 5.6843
50.5 | 1.01 | 3.122 | 7.1202 | 0.087277 |  |  | 0.13388 | 5.6606
51 | 1.02 | 3.322 | 6.9202 | 0.060899 |  |  | 0.13039 | 5.6379
51.5 | 1.03 | 3.172 | 7.0702 | 0.080822 |  |  | 0.12637 | 5.6121
52 | 1.04 | 3.422 | 6.8202 | 0.047129 |  |  | 0.12245 | 5.5872
52.5 | 1.05 | 3.222 | 7.0202 | 0.074276 |  |  | 0.11793 | 5.5588
53 | 1.06 | 3.372 | 6.8702 | 0.054064 |  |  | 0.11343 | 5.5308
53.5 | 1.07 | 3.222 | 7.0202 | 0.074276 |  |  | 0.10852 | 5.5006
54 | 1.08 | 3.472 | 6.7702 | 0.040092 |  |  | 0.10397 | 5.4728
54.5 | 1.09 | 3.372 | 6.8702 | 0.054064 |  |  | 0.099116 | 5.4435
55 | 1.1 | 3.472 | 6.7702 | 0.040092 |  |  | 0.094746 | 5.4172
55.5 | 1.11 | 3.272 | 6.9702 | 0.067635 |  |  | 0.090307 | 5.3908
56 | 1.12 | 3.522 | 6.7202 | 0.03295 |  |  | 0.08651 | 5.3683
56.5 | 1.13 | 3.272 | 6.9702 | 0.067635 |  |  | 0.082652 | 5.3457
57 | 1.14 | 3.572 | 6.6702 | 0.025701 |  |  | 0.079456 | 5.327
57.5 | 1.15 | 3.322 | 6.9202 | 0.060899 |  |  | 0.076199 | 5.3081
58 | 1.16 | 3.672 | 6.5702 | 0.010872 |  |  | 0.073427 | 5.2921
58.5 | 1.17 | 3.222 | 7.0202 | 0.074276 |  |  | 0.070252 | 5.2739
59 | 1.18 | 3.522 | 6.7202 | 0.03295 |  |  | 0.067365 | 5.2575
59.5 | 1.19 | 3.272 | 6.9702 | 0.067635 |  |  | 0.063973 | 5.2383
60 | 1.2 | 3.622 | 6.6202 | 0.018342 |  |  | 0.060946 | 5.2215
60.5 | 1.21 | 3.372 | 6.8702 | 0.054064 |  |  | 0.057604 | 5.203
61 | 1.22 | 3.622 | 6.6202 | 0.018342 |  |  | 0.054749 | 5.1875
61.5 | 1.23 | 3.372 | 6.8702 | 0.054064 |  |  | 0.05153 | 5.1701
62 | 1.24 | 3.622 | 6.6202 | 0.018342 |  |  | 0.048891 | 5.1561
62.5 | 1.25 | 3.422 | 6.8202 | 0.047129 |  |  | 0.045865 | 5.1401
63 | 1.26 | 3.572 | 6.6702 | 0.025701 |  |  | 0.043315 | 5.1268
63.5 | 1.27 | 3.472 | 6.7702 | 0.040092 |  |  | 0.04063 | 5.1128
64 | 1.28 | 3.622 | 6.6202 | 0.018342 |  |  | 0.038834 | 5.1035
64.5 | 1.29 | 3.472 | 6.7702 | 0.040092 |  |  | 0.036757 | 5.0926
65 | 1.3 | 3.672 | 6.5702 | 0.010872 |  |  | 0.035311 | 5.085
65.5 | 1.31 | 3.472 | 6.7702 | 0.040092 |  |  | 0.033392 | 5.075
66 | 1.32 | 3.722 | 6.5202 | 0.0032865 |  |  | 0.03176 | 5.0666
66.5 | 1.33 | 3.472 | 6.7702 | 0.040092 |  |  | 0.029298 | 5.0539
67 | 1.34 | 3.672 | 6.5702 | 0.010872 |  |  | 0.027158 | 5.043
67.5 | 1.35 | 3.472 | 6.7702 | 0.040092 |  |  | 0.024364 | 5.0288
68 | 1.36 | 3.622 | 6.6202 | 0.018342 |  |  | 0.022052 | 5.017
68.5 | 1.37 | 3.522 | 6.7202 | 0.03295 |  |  | 0.019142 | 5.0021
69 | 1.38 | 3.722 | 6.5202 | 0.0032865 |  |  | 0.016765 | 4.9899
69.5 | 1.39 | 3.572 | 6.6702 | 0.025701 |  |  | 0.01396 | 4.9755
70 | 1.4 | 3.722 | 6.5202 | 0.0032865 |  |  | 0.011861 | 4.9646
70.5 | 1.41 | 3.522 | 6.7202 | 0.03295 |  |  | 0.0095011 | 4.9523
71 | 1.42 | 3.722 | 6.5202 | 0.0032865 |  |  | 0.0079336 | 4.9441
71.5 | 1.43 | 3.572 | 6.6702 | 0.025701 |  |  | 0.0062241 | 4.9352
72 | 1.44 | 3.772 | 6.4702 | -0.0044158 |  |  | 0.0053967 | 4.9308
72.5 | 1.45 | 3.472 | 6.7702 | 0.040092 |  |  | 0.0041978 | 4.9246
73 | 1.46 | 3.672 | 6.5702 | 0.010872 |  |  | 0.0035993 | 4.9215
73.5 | 1.47 | 3.622 | 6.6202 | 0.018342 |  |  | 0.0027582 | 4.9172
74 | 1.48 | 3.872 | 6.3702 | -0.020183 |  |  | 0.0023598 | 4.9152
74.5 | 1.49 | 3.672 | 6.5702 | 0.010872 |  |  | 0.0013703 | 4.9103
75 | 1.5 | 3.772 | 6.4702 | -0.0044158 |  |  | 0.00096605 | 4.9083
75.5 | 1.51 | 3.622 | 6.6202 | 0.018342 |  |  | 0.00027827 | 4.9
76 | 1.52 | 3.872 | 6.3702 | -0.020183 |  |  | 0 | 4.9
76.5 | 1.53 | 3.522 | 6.7202 | 0.03295 |  |  | 0 | 4.9
77 | 1.54 | 3.822 | 6.4202 | -0.012238 |  |  | 0 | 4.9
77.5 | 1.55 | 3.622 | 6.6202 | 0.018342 |  |  | 0 | 4.9
78 | 1.56 | 3.822 | 6.4202 | -0.012238 |  |  | 0 | 4.9
78.5 | 1.57 | 3.672 | 6.5702 | 0.010872 |  |  | 0 | 4.9
79 | 1.58 | 3.822 | 6.4202 | -0.012238 |  |  | 0 | 4.9
79.5 | 1.59 | 3.622 | 6.6202 | 0.018342 |  |  | 0 | 4.9
80 | 1.6 | 3.822 | 6.4202 | -0.012238 |  |  | 0 | 4.9
80.5 | 1.61
81 | 1.62
81.5 | 1.63
82 | 1.64
82.5 | 1.65
83 | 1.66
83.5 | 1.67
84 | 1.68
84.5 | 1.69
85 | 1.7
85.5 | 1.71
86 | 1.72
86.5 | 1.73
87 | 1.74
87.5 | 1.75
88 | 1.76
88.5 | 1.77
89 | 1.78
89.5 | 1.79
90 | 1.8
90.5 | 1.81
91 | 1.82
91.5 | 1.83
92 | 1.84
92.5 | 1.85
93 | 1.86
93.5 | 1.87
94 | 1.88
94.5 | 1.89
95 | 1.9
95.5 | 1.91
96 | 1.92
96.5 | 1.93
97 | 1.94
97.5 | 1.95
98 | 1.96
98.5 | 1.97
99 | 1.98
99.5 | 1.99
100 | 2
100.5 | 2.01
101 | 2.02
101.5 | 2.03
102 | 2.04
102.5 | 2.05
103 | 2.06
103.5 | 2.07
104 | 2.08
104.5 | 2.09
105 | 2.1
105.5 | 2.11
106 | 2.12
106.5 | 2.13
107 | 2.14
107.5 | 2.15
108 | 2.16
108.5 | 2.17
109 | 2.18
109.5 | 2.19
110 | 2.2
110.5 | 2.21
111 | 2.22
111.5 | 2.23
112 | 2.24
112.5 | 2.25
113 | 2.26
113.5 | 2.27
114 | 2.28
114.5 | 2.29
115 | 2.3
115.5 | 2.31
116 | 2.32
116.5 | 2.33
117 | 2.34
117.5 | 2.35
118 | 2.36
118.5 | 2.37
119 | 2.38
119.5 | 2.39
120 | 2.4
120.5 | 2.41
121 | 2.42
121.5 | 2.43
122 | 2.44
122.5 | 2.45
123 | 2.46
123.5 | 2.47
124 | 2.48
124.5 | 2.49
125 | 2.5

## Fuerza
ciclos | seg | Fuerza | Presión
0.5 | 0.01 | 9.2999 | 83.6168 | 0.6 | 11.7229
1 | 0.02 | 9.2803 | 83.4404 | 0.6 | 0
1.5 | 0.03 | 9.2803 | 83.4404
2 | 0.04 | 9.3195 | 83.7932
2.5 | 0.05 | 9.2999 | 83.6168
3 | 0.06 | 9.3391 | 83.9696
3.5 | 0.07 | 9.3195 | 83.7932
4 | 0.08 | 9.2999 | 83.6168
4.5 | 0.09 | 9.3195 | 83.7932
5 | 0.1 | 9.2999 | 83.6168
5.5 | 0.11 | 9.2999 | 83.6168
6 | 0.12 | 9.2999 | 83.6168
6.5 | 0.13 | 9.3195 | 83.7932
7 | 0.14 | 9.3195 | 83.7932
7.5 | 0.15 | 9.3195 | 83.7932
8 | 0.16 | 9.3587 | 84.146
8.5 | 0.17 | 9.2606 | 83.264 | 0.6 | 105.4031
9 | 0.18 | 9.3391 | 83.9696 | 0.6 | 0
9.5 | 0.19 | 9.3391 | 83.9696
10 | 0.2 | 9.3784 | 84.3224
10.5 | 0.21 | 9.2999 | 83.6168
11 | 0.22 | 9.3391 | 83.9696
11.5 | 0.23 | 9.2999 | 83.6168
12 | 0.24 | 9.3784 | 84.3224
12.5 | 0.25 | 9.3587 | 84.146
13 | 0.26 | 9.3391 | 83.9696
13.5 | 0.27 | 9.3195 | 83.7932
14 | 0.28 | 9.3195 | 83.7932
14.5 | 0.29 | 9.3391 | 83.9696
15 | 0.3 | 9.2803 | 83.4404
15.5 | 0.31 | 9.3391 | 83.9696
16 | 0.32 | 9.3587 | 84.146
16.5 | 0.33 | 9.3391 | 83.9696
17 | 0.34 | 9.3195 | 83.7932
17.5 | 0.35 | 9.2999 | 83.6168
18 | 0.36 | 9.3195 | 83.7932
18.5 | 0.37 | 9.3784 | 84.3224
19 | 0.38 | 9.3195 | 83.7932
19.5 | 0.39 | 9.3195 | 83.7932
20 | 0.4 | 9.3391 | 83.9696
20.5 | 0.41 | 9.3391 | 83.9696
21 | 0.42 | 9.3391 | 83.9696
21.5 | 0.43 | 9.3195 | 83.7932
22 | 0.44 | 9.3195 | 83.7932
22.5 | 0.45 | 9.3587 | 84.146
23 | 0.46 | 9.3391 | 83.9696
23.5 | 0.47 | 9.3391 | 83.9696
24 | 0.48 | 9.2999 | 83.6168
24.5 | 0.49 | 9.3195 | 83.7932
25 | 0.5 | 9.2999 | 83.6168
25.5 | 0.51 | 9.3391 | 83.9696
26 | 0.52 | 9.3195 | 83.7932
26.5 | 0.53 | 9.3391 | 83.9696
27 | 0.54 | 9.3195 | 83.7932
27.5 | 0.55 | 9.3391 | 83.9696
28 | 0.56 | 9.2999 | 83.6168
28.5 | 0.57 | 9.3391 | 83.9696
29 | 0.58 | 9.3391 | 83.9696
29.5 | 0.59 | 9.3195 | 83.7932
30 | 0.6 | 9.3391 | 83.9696
30.5 | 0.61 | 9.2803 | 83.4404
31 | 0.62 | 9.3391 | 83.9696
31.5 | 0.63 | 9.3587 | 84.146
32 | 0.64 | 9.3195 | 83.7932
32.5 | 0.65 | 9.2803 | 83.4404
33 | 0.66 | 9.2999 | 83.6168
33.5 | 0.67 | 9.3195 | 83.7932
34 | 0.68 | 9.3391 | 83.9696
34.5 | 0.69 | 9.3195 | 83.7932
35 | 0.7 | 9.3195 | 83.7932
35.5 | 0.71 | 9.2999 | 83.6168
36 | 0.72 | 9.3195 | 83.7932
36.5 | 0.73 | 9.2803 | 83.4404
37 | 0.74 | 9.2214 | 82.9112
37.5 | 0.75 | 9.3195 | 83.7932
38 | 0.76 | 9.2606 | 83.264
38.5 | 0.77 | 9.241 | 83.0876
39 | 0.78 | 9.241 | 83.0876
39.5 | 0.79 | 9.2214 | 82.9112
40 | 0.8 | 9.2018 | 82.7348
40.5 | 0.81 | 9.1822 | 82.5584
41 | 0.82 | 9.2214 | 82.9112
41.5 | 0.83 | 9.1429 | 82.2056
42 | 0.84 | 9.1037 | 81.8527
42.5 | 0.85 | 9.1037 | 81.8527
43 | 0.86 | 9.0448 | 81.3235
43.5 | 0.87 | 9.0644 | 81.4999
44 | 0.88 | 9.0252 | 81.1471
44.5 | 0.89 | 9.0252 | 81.1471
45 | 0.9 | 9.0056 | 80.9707
45.5 | 0.91 | 8.9663 | 80.6179
46 | 0.92 | 8.986 | 80.7943
46.5 | 0.93 | 8.9663 | 80.6179
47 | 0.94 | 8.986 | 80.7943
47.5 | 0.95 | 8.9271 | 80.2651
48 | 0.96 | 8.9663 | 80.6179
48.5 | 0.97 | 9.0056 | 80.9707
49 | 0.98 | 8.9467 | 80.4415
49.5 | 0.99 | 9.0056 | 80.9707
50 | 1 | 8.9663 | 80.6179
50.5 | 1.01 | 8.986 | 80.7943
51 | 1.02 | 9.0252 | 81.1471
51.5 | 1.03 | 9.0448 | 81.3235
52 | 1.04 | 8.986 | 80.7943
52.5 | 1.05 | 9.0056 | 80.9707
53 | 1.06 | 8.986 | 80.7943
53.5 | 1.07 | 9.0056 | 80.9707
54 | 1.08 | 9.0252 | 81.1471
54.5 | 1.09 | 9.0252 | 81.1471
55 | 1.1 | 9.0252 | 81.1471
55.5 | 1.11 | 9.0448 | 81.3235
56 | 1.12 | 9.0448 | 81.3235
56.5 | 1.13 | 9.0644 | 81.4999
57 | 1.14 | 9.0841 | 81.6763
57.5 | 1.15 | 9.0841 | 81.6763
58 | 1.16 | 9.1233 | 82.0292
58.5 | 1.17 | 9.0841 | 81.6763
59 | 1.18 | 9.0644 | 81.4999
59.5 | 1.19 | 9.0841 | 81.6763
60 | 1.2 | 9.1233 | 82.0292
60.5 | 1.21 | 9.1429 | 82.2056
61 | 1.22 | 9.1429 | 82.2056
61.5 | 1.23 | 9.1233 | 82.0292
62 | 1.24 | 9.1233 | 82.0292
62.5 | 1.25 | 9.1429 | 82.2056
63 | 1.26 | 9.1037 | 81.8527
63.5 | 1.27 | 9.1625 | 82.382
64 | 1.28 | 9.1822 | 82.5584
64.5 | 1.29 | 9.1822 | 82.5584
65 | 1.3 | 9.1822 | 82.5584
65.5 | 1.31 | 9.1625 | 82.382
66 | 1.32 | 9.1822 | 82.5584
66.5 | 1.33 | 9.2018 | 82.7348
67 | 1.34 | 9.241 | 83.0876
67.5 | 1.35 | 9.2018 | 82.7348
68 | 1.36 | 9.2214 | 82.9112
68.5 | 1.37 | 9.2214 | 82.9112
69 | 1.38 | 9.2214 | 82.9112
69.5 | 1.39 | 9.2606 | 83.264
70 | 1.4 | 9.2018 | 82.7348
70.5 | 1.41 | 9.2214 | 82.9112
71 | 1.42 | 9.1822 | 82.5584
71.5 | 1.43 | 9.2214 | 82.9112
72 | 1.44 | 9.241 | 83.0876
72.5 | 1.45 | 9.2018 | 82.7348
73 | 1.46 | 9.2214 | 82.9112
73.5 | 1.47 | 9.2803 | 83.4404
74 | 1.48 | 9.241 | 83.0876
74.5 | 1.49 | 9.2606 | 83.264
75 | 1.5 | 9.241 | 83.0876
75.5 | 1.51 | 9.241 | 83.0876
76 | 1.52 | 9.2999 | 83.6168
76.5 | 1.53 | 9.241 | 83.0876
77 | 1.54 | 9.241 | 83.0876
77.5 | 1.55 | 9.2803 | 83.4404
78 | 1.56 | 9.2803 | 83.4404
78.5 | 1.57 | 9.2999 | 83.6168
79 | 1.58 | 9.2606 | 83.264
79.5 | 1.59 | 9.2606 | 83.264
80 | 1.6 | 9.2999 | 83.6168
80.5 | 1.61
81 | 1.62
81.5 | 1.63
82 | 1.64
82.5 | 1.65
83 | 1.66
83.5 | 1.67
84 | 1.68
84.5 | 1.69
85 | 1.7
85.5 | 1.71
86 | 1.72
86.5 | 1.73
87 | 1.74
87.5 | 1.75
88 | 1.76
88.5 | 1.77
89 | 1.78
89.5 | 1.79
90 | 1.8
90.5 | 1.81
91 | 1.82
91.5 | 1.83
92 | 1.84
92.5 | 1.85
93 | 1.86
93.5 | 1.87
94 | 1.88
94.5 | 1.89
95 | 1.9
95.5 | 1.91
96 | 1.92
96.5 | 1.93
97 | 1.94
97.5 | 1.95
98 | 1.96
98.5 | 1.97
99 | 1.98
99.5 | 1.99
100 | 2
100.5 | 2.01
101 | 2.02
101.5 | 2.03
102 | 2.04
102.5 | 2.05
103 | 2.06
103.5 | 2.07
104 | 2.08
104.5 | 2.09
105 | 2.1
105.5 | 2.11
106 | 2.12
106.5 | 2.13
107 | 2.14
107.5 | 2.15
108 | 2.16
108.5 | 2.17
109 | 2.18
109.5 | 2.19
110 | 2.2
110.5 | 2.21
111 | 2.22
111.5 | 2.23
112 | 2.24
112.5 | 2.25
113 | 2.26
113.5 | 2.27
114 | 2.28
114.5 | 2.29
115 | 2.3
115.5 | 2.31
116 | 2.32
116.5 | 2.33
117 | 2.34
117.5 | 2.35
118 | 2.36
118.5 | 2.37
119 | 2.38
119.5 | 2.39
120 | 2.4
120.5 | 2.41
121 | 2.42
121.5 | 2.43
122 | 2.44
122.5 | 2.45
123 | 2.46
123.5 | 2.47
124 | 2.48
124.5 | 2.49
125 | 2.5

## Resistencia
ciclos | seg | Intensidad | Tensión | Resistencia | Potencia | Energía
0.5 | 0.01 | 0 | 0.50847 |  |  |  | 0.6 | 11.3587
1 | 0.02 | 0 | 0.038475 |  |  |  | 0.6 | 0 | La línea vertical roja señala el fin del precalentamiento
1.5 | 0.03 | 0 | 0.078475 |  |  |  | 0.7 | 11.3587
2 | 0.04 | 0 | -0.0015254 |  |  |  | 0.7 | 0
2.5 | 0.05 | 0 | -0.071525
3 | 0.06 | 0 | -0.031525
3.5 | 0.07 | 0 | -0.0015254
4 | 0.08 | 0 | -0.031525
4.5 | 0.09 | 0 | -0.021525
5 | 0.1 | 0 | -0.021525
5.5 | 0.11 | 0 | 0.058475
6 | 0.12 | 0 | -0.021525
6.5 | 0.13 | 0 | -0.021525
7 | 0.14 | 0 | 0.018475
7.5 | 0.15 | 0 | -0.021525
8 | 0.16 | 0 | -0.021525
8.5 | 0.17 | 0 | -0.031525
9 | 0.18 | 0 | -0.051525 |  |  |  | 0.6 | 2.2729
9.5 | 0.19 | 0 | -0.0015254 |  |  |  | 0.6 | 0
10 | 0.2 | 0 | 0.018475
10.5 | 0.21 | 0 | -0.031525
11 | 0.22 | 0 | -0.021525
11.5 | 0.23 | 0 | 0.018475
12 | 0.24 | 0 | -0.051525
12.5 | 0.25 | 0 | -0.0015254
13 | 0.26 | 0 | -0.021525
13.5 | 0.27 | 0 | 0.038475
14 | 0.28 | 0 | -0.021525
14.5 | 0.29 | 0 | -0.031525
15 | 0.3 | 0 | 0.018475
15.5 | 0.31 | 0 | -0.031525
16 | 0.32 | 0 | -0.021525
16.5 | 0.33 | 0 | 0.038475 |  |  |  | 0.6 | 0.56125
17 | 0.34 | 0 | -0.0015254 |  |  |  | 0.6 | 0
17.5 | 0.35 | 0 | -0.021525
18 | 0.36 | 0 | -0.0015254
18.5 | 0.37 | 0 | 0.018475
19 | 0.38 | 0 | -0.0015254
19.5 | 0.39 | 0 | 0.018475
20 | 0.4 | 0 | 0.038475
20.5 | 0.41 | 0 | -0.031525
21 | 0.42 | 0 | 0.078475
21.5 | 0.43 | 0 | -0.031525
22 | 0.44 | 0 | 0.078475
22.5 | 0.45 | 0 | -0.0015254
23 | 0.46 | 0 | -0.0015254
23.5 | 0.47 | 0 | 0.018475
24 | 0.48 | 0 | 0.038475
24.5 | 0.49 | 0 | 0.018475 |  |  |  | 0.6 | 18.6948
25 | 0.5 | 0 | -0.0015254 |  |  |  | 0.6 | 0
25.5 | 0.51 | 0 | -0.0015254
26 | 0.52 | 0 | -0.021525
26.5 | 0.53 | 0 | 0.018475
27 | 0.54 | 0 | 0.058475
27.5 | 0.55 | 0 | -0.0015254
28 | 0.56 | 0 | 0.018475
28.5 | 0.57 | 0 | -0.0015254
29 | 0.58 | 0 | -0.0015254
29.5 | 0.59 | 0 | 0.018475
30 | 0.6 | 0 | -0.0015254
30.5 | 0.61 | 0 | -0.0015254
31 | 0.62 | 3.276 | -0.0016053 | -0.00049001 | -0.0052589 | -5.2589e-05
31.5 | 0.63 | 3.12 | 1.0284 | 0.32961 | 3.2086 | 0.032033
32 | 0.64 | 3.159 | 1.4184 | 0.449 | 4.4807 | 0.076841
32.5 | 0.65 | 3.178 | 1.2984 | 0.40856 | 4.1263 | 0.1181
33 | 0.66 | 3.393 | 1.4384 | 0.42393 | 4.8805 | 0.16691
33.5 | 0.67 | 3.627 | 1.4884 | 0.41036 | 5.3984 | 0.22089
34 | 0.68 | 3.861 | 1.3984 | 0.36218 | 5.3991 | 0.27488
34.5 | 0.69 | 4.017 | 1.2984 | 0.32322 | 5.2156 | 0.32704
35 | 0.7 | 4.192 | 1.2584 | 0.30018 | 5.2751 | 0.37979
35.5 | 0.71 | 4.192 | 1.2384 | 0.29541 | 5.1913 | 0.4317
36 | 0.72 | 5.031 | 1.2384 | 0.24614 | 6.2301 | 0.494
36.5 | 0.73 | 5.206 | 1.2183 | 0.23403 | 6.3427 | 0.55743
37 | 0.74 | 5.401 | 1.5483 | 0.28668 | 8.3626 | 0.64106
37.5 | 0.75 | 7.059 | 1.2783 | 0.18109 | 9.0235 | 0.73129
38 | 0.76 | 7.059 | 1.6883 | 0.23917 | 11.9177 | 0.85047
38.5 | 0.77 | 7.546 | 1.8183 | 0.24096 | 13.7208 | 0.98768
39 | 0.78 | 8.502 | 1.5683 | 0.18446 | 13.3334 | 1.121
39.5 | 0.79 | 8.755 | 1.7083 | 0.19512 | 14.9558 | 1.2706
40 | 0.8 | 9.087 | 1.3983 | 0.15387 | 12.7059 | 1.3976
40.5 | 0.81 | 8.794 | 1.3783 | 0.15673 | 12.1204 | 1.5188
41 | 0.82 | 8.697 | 1.2983 | 0.14928 | 11.291 | 1.6317
41.5 | 0.83 | 8.443 | 1.3383 | 0.15851 | 11.299 | 1.7447
42 | 0.84 | 8.346 | 1.0883 | 0.13039 | 9.0827 | 1.8356
42.5 | 0.85 | 8.287 | 1.3183 | 0.15908 | 10.9245 | 1.9448
43 | 0.86 | 8.17 | 1.0883 | 0.1332 | 8.8912 | 2.0337
43.5 | 0.87 | 8.151 | 1.2183 | 0.14946 | 9.9302 | 2.133
44 | 0.88 | 8.053 | 1.1083 | 0.13762 | 8.925 | 2.2223
44.5 | 0.89 | 8.092 | 1.0483 | 0.12954 | 8.4827 | 2.3071
45 | 0.9 | 8.092 | 1.0483 | 0.12954 | 8.4827 | 2.3919
45.5 | 0.91 | 8.053 | 1.0683 | 0.13266 | 8.6028 | 2.478
46 | 0.92 | 8.131 | 1.1283 | 0.13876 | 9.174 | 2.5697
46.5 | 0.93 | 8.034 | 1.1083 | 0.13795 | 8.9039 | 2.6587
47 | 0.94 | 8.014 | 1.0883 | 0.1358 | 8.7215 | 2.7459
47.5 | 0.95 | 8.073 | 1.1283 | 0.13976 | 9.1086 | 2.837
48 | 0.96 | 8.034 | 1.2183 | 0.15164 | 9.7877 | 2.9349
48.5 | 0.97 | 7.995 | 1.0283 | 0.12862 | 8.2211 | 3.0171
49 | 0.98 | 8.053 | 1.0683 | 0.13266 | 8.6028 | 3.1031
49.5 | 0.99 | 8.014 | 0.98828 | 0.12332 | 7.9201 | 3.1823
50 | 1 | 8.014 | 0.94828 | 0.11833 | 7.5995 | 3.2583
50.5 | 1.01 | 8.034 | 1.0283 | 0.12799 | 8.2612 | 3.341
51 | 1.02 | 8.014 | 0.88828 | 0.11084 | 7.1187 | 3.4121
51.5 | 1.03 | 8.034 | 1.0083 | 0.1255 | 8.1005 | 3.4931
52 | 1.04 | 8.034 | 1.0083 | 0.1255 | 8.1005 | 3.5742
52.5 | 1.05 | 8.034 | 1.0283 | 0.12799 | 8.2612 | 3.6568
53 | 1.06 | 7.995 | 1.0483 | 0.13112 | 8.381 | 3.7406
53.5 | 1.07 | 8.014 | 0.88828 | 0.11084 | 7.1187 | 3.8118
54 | 1.08 | 7.995 | 0.98828 | 0.12361 | 7.9013 | 3.8908
54.5 | 1.09 | 8.034 | 0.92828 | 0.11554 | 7.4578 | 3.9654
55 | 1.1 | 8.014 | 1.0283 | 0.12831 | 8.2406 | 4.0478
55.5 | 1.11 | 7.917 | 1.0283 | 0.12988 | 8.1409 | 4.1292
56 | 1.12 | 8.034 | 1.0483 | 0.13048 | 8.4219 | 4.2134
56.5 | 1.13 | 7.956 | 0.92828 | 0.11668 | 7.3854 | 4.2872
57 | 1.14 | 7.917 | 0.96828 | 0.1223 | 7.6659 | 4.3639
57.5 | 1.15 | 7.975 | 1.0483 | 0.13145 | 8.36 | 4.4475
58 | 1.16 | 7.956 | 0.96828 | 0.1217 | 7.7036 | 4.5245
58.5 | 1.17 | 7.975 | 0.94828 | 0.11891 | 7.5625 | 4.6002
59 | 1.18 | 7.956 | 1.0083 | 0.12673 | 8.0219 | 4.6804
59.5 | 1.19 | 8.014 | 1.0683 | 0.1333 | 8.5612 | 4.766
60 | 1.2 | 7.995 | 0.98828 | 0.12361 | 7.9013 | 4.845
60.5 | 1.21 | 8.014 | 0.98828 | 0.12332 | 7.9201 | 4.9242
61 | 1.22 | 8.014 | 0.75828 | 0.094619 | 6.0768 | 4.985
61.5 | 1.23 | 7.995 | 0.86828 | 0.1086 | 6.9419 | 5.0544
62 | 1.24 | 8.053 | 0.88828 | 0.1103 | 7.1533 | 5.1259
62.5 | 1.25 | 7.975 | 0.88828 | 0.11138 | 7.084 | 5.1968
63 | 1.26 | 7.956 | 1.0083 | 0.12673 | 8.0219 | 5.277
63.5 | 1.27 | 8.014 | 0.98828 | 0.12332 | 7.9201 | 5.3562
64 | 1.28 | 7.995 | 1.0083 | 0.12611 | 8.0612 | 5.4368
64.5 | 1.29 | 7.897 | 0.81828 | 0.10362 | 6.462 | 5.5014
65 | 1.3 | 7.995 | 0.81828 | 0.10235 | 6.5421 | 5.5668
65.5 | 1.31 | 7.975 | 0.90828 | 0.11389 | 7.2435 | 5.6393
66 | 1.32 | 7.956 | 1.0083 | 0.12673 | 8.0219 | 5.7195
66.5 | 1.33 | 7.975 | 1.0083 | 0.12643 | 8.041 | 5.7999
67 | 1.34 | 7.975 | 1.0083 | 0.12643 | 8.041 | 5.8803
67.5 | 1.35 | 7.956 | 0.84828 | 0.10662 | 6.7489 | 5.9478
68 | 1.36 | 7.975 | 0.73828 | 0.092574 | 5.8878 | 6.0067
68.5 | 1.37 | 7.975 | 0.98828 | 0.12392 | 7.8815 | 6.0855
69 | 1.38 | 7.936 | 1.0083 | 0.12705 | 8.0017 | 6.1655
69.5 | 1.39 | 7.975 | 1.0083 | 0.12643 | 8.041 | 6.2459
70 | 1.4 | 7.936 | 0.77828 | 0.09807 | 6.1764 | 6.3077
70.5 | 1.41 | 7.956 | 0.75828 | 0.095309 | 6.0329 | 6.368
71 | 1.42 | 7.975 | 0.73828 | 0.092574 | 5.8878 | 6.4269
71.5 | 1.43 | 7.936 | 1.0083 | 0.12705 | 8.0017 | 6.5069
72 | 1.44 | 7.956 | 0.84828 | 0.10662 | 6.7489 | 6.5744
72.5 | 1.45 | 7.917 | 0.81828 | 0.10336 | 6.4783 | 6.6392
73 | 1.46 | 7.936 | 0.77828 | 0.09807 | 6.1764 | 6.7009
73.5 | 1.47 | 7.936 | 0.77828 | 0.09807 | 6.1764 | 6.7627
74 | 1.48 | 7.917 | 0.94828 | 0.11978 | 7.5075 | 6.8378
74.5 | 1.49 | 7.936 | 0.69828 | 0.087989 | 5.5416 | 6.8932
75 | 1.5 | 7.897 | 0.75828 | 0.096022 | 5.9882 | 6.9531
75.5 | 1.51 | 7.917 | 0.81828 | 0.10336 | 6.4783 | 7.0179
76 | 1.52 | 7.936 | 0.84828 | 0.10689 | 6.732 | 7.0852
76.5 | 1.53 | 7.897 | 0.75828 | 0.096022 | 5.9882 | 7.1451
77 | 1.54 | 7.917 | 0.94828 | 0.11978 | 7.5075 | 7.2201
77.5 | 1.55 | 7.897 | 0.90828 | 0.11502 | 7.1727 | 7.2919
78 | 1.56 | 7.878 | 0.77828 | 0.098792 | 6.1313 | 7.3532
78.5 | 1.57 | 7.897 | 1.0483 | 0.13274 | 8.2783 | 7.436
79 | 1.58 | 7.897 | 0.75828 | 0.096022 | 5.9882 | 7.4959
79.5 | 1.59 | 7.878 | 0.83828 | 0.10641 | 6.604 | 7.5619
80 | 1.6 | 7.878 | 0.92828 | 0.11783 | 7.313 | 7.635
80.5 | 1.61
81 | 1.62
81.5 | 1.63
82 | 1.64
82.5 | 1.65
83 | 1.66
83.5 | 1.67
84 | 1.68
84.5 | 1.69
85 | 1.7
85.5 | 1.71
86 | 1.72
86.5 | 1.73
87 | 1.74
87.5 | 1.75
88 | 1.76
88.5 | 1.77
89 | 1.78
89.5 | 1.79
90 | 1.8
90.5 | 1.81
91 | 1.82
91.5 | 1.83
92 | 1.84
92.5 | 1.85
93 | 1.86
93.5 | 1.87
94 | 1.88
94.5 | 1.89
95 | 1.9
95.5 | 1.91
96 | 1.92
96.5 | 1.93
97 | 1.94
97.5 | 1.95
98 | 1.96
98.5 | 1.97
99 | 1.98
99.5 | 1.99
100 | 2
100.5 | 2.01
101 | 2.02
101.5 | 2.03
102 | 2.04
102.5 | 2.05
103 | 2.06
103.5 | 2.07
104 | 2.08
104.5 | 2.09
105 | 2.1
105.5 | 2.11
106 | 2.12
106.5 | 2.13
107 | 2.14
107.5 | 2.15
108 | 2.16
108.5 | 2.17
109 | 2.18
109.5 | 2.19
110 | 2.2
110.5 | 2.21
111 | 2.22
111.5 | 2.23
112 | 2.24
112.5 | 2.25
113 | 2.26
113.5 | 2.27
114 | 2.28
114.5 | 2.29
115 | 2.3
115.5 | 2.31
116 | 2.32
116.5 | 2.33
117 | 2.34
117.5 | 2.35
118 | 2.36
118.5 | 2.37
119 | 2.38
119.5 | 2.39
120 | 2.4
120.5 | 2.41
121 | 2.42
121.5 | 2.43
122 | 2.44
122.5 | 2.45
123 | 2.46
123.5 | 2.47
124 | 2.48
124.5 | 2.49
125 | 2.5

## Resultados
Inicio paso corriente
30 | 0
30 | 0.5 | Eje Izquierdo |  | Eje Derecho
Fin de Subida |  | Máx = | 0.5 | Máx = | 0.6
37.3758 | 0 | Mín = | 0 | Mín = | 0
37.3758 | 0.5
¿Suavizar?
Inicio paso corriente |  | Eje Izquierdo |  | Eje Derecho
30 | 0 | Máx = | 100 | Máx = | 9
30 | 100 | Mín = | 0 | Mín = | 0
Fin de Subida
37.3758 | 0
37.3758 | 100
¿Suavizar?
|  | Eje Izquierdo |  | Eje Derecho
Inicio paso corriente |  | Máx = | 10 | Máx = | 6
30 | 0 | Mín = | 0 | Mín = | 0
30 | 10
Fin de Subida
37.3758 | 0
37.3758 | 10
|  | Eje Izquierdo |  | Eje Derecho
Inicio paso corriente |  | Máx = | 14 | Máx = | 9
30 | 0 | Mín = | 0 | Mín = | 0
30 | 14
Fin de Subida
37.3758 | 0
37.3758 | 14