## Parámetros
Ensayo |  |  |  |  | Fecha:
Características polvo |  | Material | Referencia polvo | Densidad de golpeo g/cm3 | Densidad aparente g/cm3 | Densidad absoluta g/cm3
|  | Al-NH3 |  | 1.19 | 0.84 | 2.725 |  | Sí
No
Activación externa |  | PRECOMPRESIÓN | No | # MPa
|  | ACTIVACIÓN ELÉC. | No | # V | # A
Características de corriente | Duraciones
|  | Aproximación | Apriete | PreCalentamiento | Calentamiento | Enfriamiento
|  | 99 | 30 | 5 | 75 | 60 | ciclos
|  | 1.98 | 0.6 | 0.1 | 1.5 | 1.2 | segundos
Intensidades
|  | I máx | So1i (grados) | I So1i (kA) | ISo2i (kA) | Energía (kJ) | EDE (kJ/g)
|  | 9.399 | 15 | 1 | 8 | 11.5174 | 7.4837
Características de Presión |  | Presión Trabajo | Presión Sinterizado
|  | 923 |  | kgf
|  | 3.8125 | 0 | bares
Características Sinterizados |  | Diámetro (mm) | Altura (mm) | Masa (g) |  | Secc (cm2)
| 1 | 12.06 | 5.3 | 1.539 |  | 1.1371
| 2 | 12.03 | 5.32 |  |  | Volumen (cm3)
| 3 | 12.01 | 5.15 |  |  | 0.60238
| 4 | 12.06 | 5.7
| 5 | 12.01 | 5.37 |  |  | Densid (g/cm3)
| 6 | 12.05 | 5.14 |  |  | 2.5549
| 7 | 11.98 | 5.21 |  |  | Porosidad (%)
| 8 | 12.06 | 5.19 |  |  | 6.2439
|  | 12.0325 | 5.2975
Otros Datos |  | Tª Inicial (ºC) | Lubricante | Diám Punzón (mm) | h punzones (mm) | h obleas (mm) | tS (ciclos)
|  | 21.7 |  | 11.9 | 97.31 | 9.3 | 8.3162
Observaciones
[9 empty] | 4 | 5 | 8
[9 empty] | 3 | 9 | 2

## Adquisición
405 | 471 | 0 | 75
402 | 470 | 0 | 23 | IP:x,x,x,x:
403 | 468 | 0 | 21 | 172,16,1,14
403 | 469 | 0 | 17
403 | 469 | 0 | 23 | Abrir canal. (IP: 172,16,1,14)(Return:1)
406 | 471 | 0 | 21
403 | 470 | 0 | 12
402 | 471 | 0 | 14 | Recibidos de 3504 registros (Soldadura:1749)
402 | 470 | 0 | 23
402 | 471 | 0 | 25
402 | 470 | 0 | 12 | Representar gráficas
400 | 471 | 0 | 25
402 | 471 | 0 | 19
404 | 471 | 0 | 21
402 | 471 | 0 | 16
402 | 472 | 0 | 19
403 | 471 | 0 | 17
404 | 472 | 0 | 19
403 | 473 | 0 | 14
403 | 472 | 0 | 19
402 | 473 | 0 | 21
401 | 472 | 0 | 23
403 | 472 | 0 | 17
403 | 470 | 0 | 21
403 | 472 | 0 | 23
403 | 473 | 0 | 17
404 | 471 | 0 | 25
403 | 474 | 0 | 19
403 | 471 | 0 | 14
403 | 471 | 0 | 10
401 | 473 | 0 | 16
404 | 473 | 0 | 21
402 | 472 | 0 | 16
403 | 475 | 0 | 16
401 | 472 | 0 | 17
403 | 472 | 0 | 19
405 | 473 | 0 | 16
403 | 476 | 0 | 23
403 | 474 | 0 | 23
403 | 472 | 0 | 16
404 | 473 | 0 | 19
405 | 473 | 0 | 21
403 | 472 | 0 | 21
403 | 473 | 0 | 23
403 | 472 | 0 | 21
403 | 474 | 0 | 19
402 | 475 | 0 | 14
402 | 475 | 0 | 17
403 | 474 | 0 | 21
401 | 474 | 0 | 21
404 | 474 | 0 | 19
405 | 473 | 0 | 19
405 | 473 | 0 | 19
403 | 474 | 0 | 21
402 | 474 | 0 | 27
402 | 474 | 0 | 17
403 | 472 | 0 | 17
403 | 474 | 0 | 21
403 | 474 | 0 | 25
405 | 474 | 0 | 21
403 | 474 | 0 | 23
405 | 474 | 4036 | 23
402 | 476 | 3861 | 151
405 | 475 | 3919 | 161
404 | 474 | 3958 | 184
408 | 474 | 4173 | 141
407 | 473 | 4407 | 149
412 | 471 | 4680 | 161
410 | 473 | 4855 | 132
414 | 472 | 5050 | 141
414 | 470 | 5148 | 149
419 | 471 | 3490 | 147
415 | 471 | 3510 | 120
419 | 470 | 3510 | 143
420 | 468 | 6708 | 190
432 | 471 | 8463 | 182
431 | 469 | 9399 | 174
438 | 470 | 9360 | 153
435 | 469 | 8014 | 153
442 | 468 | 8014 | 135
438 | 468 | 8112 | 159
443 | 465 | 8034 | 159
442 | 462 | 8034 | 137
450 | 464 | 8131 | 128
444 | 461 | 8092 | 139
450 | 462 | 8034 | 122
447 | 460 | 8053 | 132
452 | 459 | 8053 | 122
449 | 460 | 8014 | 126
455 | 460 | 8092 | 118
452 | 459 | 8073 | 124
456 | 458 | 8034 | 116
452 | 458 | 7995 | 126
457 | 457 | 8073 | 122
453 | 458 | 8014 | 120
460 | 457 | 7995 | 118
454 | 458 | 8014 | 116
459 | 456 | 8034 | 116
455 | 454 | 8112 | 132
458 | 456 | 8034 | 110
456 | 456 | 8034 | 120
459 | 455 | 8092 | 116
456 | 456 | 8014 | 116
461 | 455 | 7936 | 122
457 | 456 | 8053 | 116
461 | 456 | 7995 | 114
456 | 457 | 7956 | 104
461 | 456 | 8053 | 134
457 | 456 | 8034 | 122
462 | 454 | 7956 | 108
458 | 456 | 7995 | 116
464 | 457 | 8014 | 95
458 | 456 | 8014 | 137
465 | 458 | 7975 | 114
459 | 458 | 8014 | 122
461 | 458 | 7995 | 114
459 | 457 | 7995 | 116
463 | 460 | 8053 | 110
459 | 459 | 7956 | 112
465 | 460 | 7975 | 97
457 | 461 | 8053 | 116
464 | 461 | 7917 | 108
458 | 462 | 7975 | 132
463 | 462 | 8014 | 104
459 | 462 | 7917 | 106
465 | 463 | 7975 | 103
462 | 463 | 8034 | 114
462 | 463 | 8014 | 97
459 | 465 | 7917 | 104
464 | 464 | 8014 | 104
460 | 464 | 7995 | 110
464 | 462 | 7878 | 95
461 | 464 | 7995 | 108
464 | 466 | 7995 | 91
460 | 464 | 7975 | 126
463 | 466 | 7975 | 126
461 | 464 | 8014 | 118
465 | 467 | 7995 | 97
460 | 466 | 7995 | 118
464 | 468 | 7956 | 116
460 | 467 | 7956 | 124
465 | 465 | 8014 | 124
460 | 468 | 8014 | 99
464 | 470 | 8014 | 114
460 | 469 | 7975 | 114
464 | 469 | 7995 | 101
461 | 470 | 7936 | 128
465 | 469 | 7936 | 103
460 | 469 | 7956 | 124
463 | 470 | 7936 | 112
461 | 470 | 7995 | 112
465 | 469 | 7995 | 93
461 | 468 | 7995 | 112
465 | 471 | 7956 | 110
461 | 471 | 7956 | 116
467 | 471 | 7956 | 97
460 | 470 | 7936 | 99
465 | 473 | 7995 | 97
462 | 471 | 7956 | 99
467 | 471 | 7936 | 112
461 | 472 | 7956 | 89
463 | 471 | 7995 | 110
459 | 471 | 7956 | 103
465 | 472 | 7917 | 103
462 | 472 | 8034 | 120
466 | 473 | 7936 | 97
461 | 475 | 7839 | 110
465 | 471 | 8034 | 103
462 | 472 | 7975 | 106
465 | 472 | 7839 | 118
461 | 470 | 8014 | 112
465 | 473 | 7975 | 108
459 | 473 | 7878 | 106
465 | 472 | 7995 | 114
461 | 472 | 7956 | 110
465 | 474 | 7956 | 108
462 | 474 | 8014 | 110
465 | 472 | 7956 | 103
459 | 474 | 7878 | 110
465 | 472 | 7956 | 124
461 | 475 | 7956 | 87
465 | 475 | 7936 | 114
460 | 473 | 7975 | 97
465 | 475 | 7956 | 106
461 | 476 | 7956 | 106
465 | 473 | 7995 | 95
460 | 476 | 7956 | 114
464 | 475 | 7936 | 99
459 | 476 | 7936 | 95
465 | 476 | 7917 | 101
460 | 476 | 7878 | 95
464 | 476 | 7956 | 106
460 | 477 | 7956 | 95
464 | 477 | 7917 | 124
461 | 477 | 8034 | 106
464 | 478 | 7917 | 103
459 | 478 | 7878 | 112
464 | 478 | 7995 | 99
461 | 480 | 7858 | 110
464 | 479 | 7858 | 104
460 | 479 | 7917 | 104
465 | 478 | 7975 | 108
460 | 479 | 7995 | 101
464 | 481 | 8034 | 91
458 | 480 | 7858 | 104
463 | 482 | 7858 | 112
460 | 479 | 8053 | 99
466 | 481 | 7858 | 101
462 | 482 | 7878 | 99
462 | 483 | 8014 | 101
460 | 482 | 7936 | 104
466 | 483 | 7878 | 97
460 | 484 | 7917 | 99
464 | 486 | 7975 | 103
460 | 483 | 7878 | 104
464 | 484 | 7956 | 101
459 | 484 | 7975 | 97
465 | 484 | 7975 | 99
460 | 482 | 8014 | 99

## Desplazamiento
ciclos | seg | x(t) | h(t) | θ(t) |  |  | θ(t) | H(t)
0.5 | 0.01 | 0.10508 | 8.1332 | 0.34866 |  |  | 0.37507 | 7.8414
1 | 0.02 | -0.044916 | 8.2832 | 0.36045 | 0.6 | 4.0064 | 0.37514 | 7.8423
1.5 | 0.03 | 0.0050842 | 8.2332 | 0.35657 | 0.6 | 0 | 0.37521 | 7.8431
2 | 0.04 | 0.0050842 | 8.2332 | 0.35657 |  |  | 0.37529 | 7.8442
2.5 | 0.05 | 0.0050842 | 8.2332 | 0.35657 |  |  | 0.37536 | 7.8451
3 | 0.06 | 0.15508 | 8.0832 | 0.34463 |  |  | 0.37542 | 7.8458
3.5 | 0.07 | 0.0050842 | 8.2332 | 0.35657 |  |  | 0.37551 | 7.847
4 | 0.08 | -0.044916 | 8.2832 | 0.36045 |  |  | 0.37549 | 7.8468
4.5 | 0.09 | -0.044916 | 8.2832 | 0.36045 |  |  | 0.37544 | 7.8461
5 | 0.1 | -0.044916 | 8.2832 | 0.36045 |  |  | 0.37533 | 7.8448
5.5 | 0.11 | -0.044916 | 8.2832 | 0.36045 |  |  | 0.37512 | 7.8421
6 | 0.12 | -0.14492 | 8.3832 | 0.36808 |  |  | 0.37479 | 7.8379
6.5 | 0.13 | -0.044916 | 8.2832 | 0.36045 |  |  | 0.37447 | 7.8339
7 | 0.14 | 0.055084 | 8.1832 | 0.35264 |  |  | 0.37414 | 7.8297
7.5 | 0.15 | -0.044916 | 8.2832 | 0.36045 |  |  | 0.37382 | 7.8257
8 | 0.16 | -0.044916 | 8.2832 | 0.36045 |  |  | 0.37354 | 7.8221
8.5 | 0.17 | 0.0050842 | 8.2332 | 0.35657 |  |  | 0.37326 | 7.8186
9 | 0.18 | 0.055084 | 8.1832 | 0.35264 |  |  | 0.37282 | 7.8132
9.5 | 0.19 | 0.0050842 | 8.2332 | 0.35657 |  |  | 0.37232 | 7.807
10 | 0.2 | 0.0050842 | 8.2332 | 0.35657 |  |  | 0.37173 | 7.7999
10.5 | 0.21 | -0.044916 | 8.2832 | 0.36045 |  |  | 0.37117 | 7.793
11 | 0.22 | -0.094916 | 8.3332 | 0.36429 |  |  | 0.37071 | 7.7875
11.5 | 0.23 | 0.0050842 | 8.2332 | 0.35657 | 0.6 | 10.479 | 0.37049 | 7.7848
12 | 0.24 | 0.0050842 | 8.2332 | 0.35657 | 0.6 | 0 | 0.37047 | 7.7846
12.5 | 0.25 | 0.0050842 | 8.2332 | 0.35657 |  |  | 0.37068 | 7.7872
13 | 0.26 | 0.0050842 | 8.2332 | 0.35657 |  |  | 0.37112 | 7.7926
13.5 | 0.27 | 0.055084 | 8.1832 | 0.35264 |  |  | 0.3718 | 7.801
14 | 0.28 | 0.0050842 | 8.2332 | 0.35657 |  |  | 0.37267 | 7.8117
14.5 | 0.29 | 0.0050842 | 8.2332 | 0.35657 |  |  | 0.37366 | 7.8239
15 | 0.3 | 0.0050842 | 8.2332 | 0.35657 |  |  | 0.37466 | 7.8363
15.5 | 0.31 | -0.094916 | 8.3332 | 0.36429 |  |  | 0.37556 | 7.8475
16 | 0.32 | 0.055084 | 8.1832 | 0.35264 |  |  | 0.37624 | 7.8559
16.5 | 0.33 | -0.044916 | 8.2832 | 0.36045 |  |  | 0.37666 | 7.8612
17 | 0.34 | 0.0050842 | 8.2332 | 0.35657 |  |  | 0.37689 | 7.8641
17.5 | 0.35 | -0.094916 | 8.3332 | 0.36429 |  |  | 0.37696 | 7.865
18 | 0.36 | 0.0050842 | 8.2332 | 0.35657 |  |  | 0.37691 | 7.8643
18.5 | 0.37 | 0.10508 | 8.1332 | 0.34866 |  |  | 0.37673 | 7.8621
19 | 0.38 | 0.0050842 | 8.2332 | 0.35657 |  |  | 0.3765 | 7.8592
19.5 | 0.39 | 0.0050842 | 8.2332 | 0.35657 |  |  | 0.37619 | 7.8552
20 | 0.4 | 0.0050842 | 8.2332 | 0.35657 |  |  | 0.37585 | 7.851
20.5 | 0.41 | 0.055084 | 8.1832 | 0.35264 |  |  | 0.37557 | 7.8475
21 | 0.42 | 0.10508 | 8.1332 | 0.34866 |  |  | 0.37542 | 7.8455
21.5 | 0.43 | 0.0050842 | 8.2332 | 0.35657 |  |  | 0.37535 | 7.8446
22 | 0.44 | 0.0050842 | 8.2332 | 0.35657 | 0.6 | 0.4601 | 0.3754 | 7.8452
22.5 | 0.45 | 0.0050842 | 8.2332 | 0.35657 | 0.6 | 0 | 0.37542 | 7.8455
23 | 0.46 | 0.0050842 | 8.2332 | 0.35657 |  |  | 0.37537 | 7.8448
23.5 | 0.47 | -0.044916 | 8.2832 | 0.36045 |  |  | 0.37519 | 7.8426
24 | 0.48 | -0.044916 | 8.2832 | 0.36045 |  |  | 0.3749 | 7.839
24.5 | 0.49 | 0.0050842 | 8.2332 | 0.35657 |  |  | 0.37445 | 7.8335
25 | 0.5 | -0.094916 | 8.3332 | 0.36429 |  |  | 0.374 | 7.8279
25.5 | 0.51 | 0.055084 | 8.1832 | 0.35264 |  |  | 0.37356 | 7.8223
26 | 0.52 | 0.10508 | 8.1332 | 0.34866 |  |  | 0.37315 | 7.8172
26.5 | 0.53 | 0.10508 | 8.1332 | 0.34866 |  |  | 0.37272 | 7.8119
27 | 0.54 | 0.0050842 | 8.2332 | 0.35657 |  |  | 0.37243 | 7.8083
27.5 | 0.55 | -0.044916 | 8.2832 | 0.36045 |  |  | 0.37216 | 7.805
28 | 0.56 | -0.044916 | 8.2832 | 0.36045 |  |  | 0.37194 | 7.8023
28.5 | 0.57 | 0.0050842 | 8.2332 | 0.35657 |  |  | 0.37164 | 7.7988
29 | 0.58 | 0.0050842 | 8.2332 | 0.35657 |  |  | 0.37137 | 7.7957
29.5 | 0.59 | 0.0050842 | 8.2332 | 0.35657 |  |  | 0.37077 | 7.7886
30 | 0.6 | 0.10508 | 8.1332 | 0.34866 |  |  | 0.36993 | 7.7786
30.5 | 0.61 | 0.0050842 | 8.2332 | 0.35657 |  |  | 0.36854 | 7.7621
31 | 0.62 | 0.10508 | 8.1332 | 0.34866 |  |  | 0.36676 | 7.741
31.5 | 0.63 | -0.044916 | 8.2832 | 0.36045 |  |  | 0.36417 | 7.7106
32 | 0.64 | 0.10508 | 8.1332 | 0.34866 |  |  | 0.36099 | 7.6737
32.5 | 0.65 | 0.055084 | 8.1832 | 0.35264 |  |  | 0.35681 | 7.6257
33 | 0.66 | 0.25508 | 7.9832 | 0.33642 |  |  | 0.35183 | 7.5695
33.5 | 0.67 | 0.20508 | 8.0332 | 0.34055 |  |  | 0.34557 | 7.4999
34 | 0.68 | 0.45508 | 7.7832 | 0.31937 |  |  | 0.33848 | 7.4223
34.5 | 0.69 | 0.35508 | 7.8832 | 0.328 |  |  | 0.33016 | 7.333
35 | 0.7 | 0.55508 | 7.6832 | 0.31051 |  |  | 0.32119 | 7.2383
35.5 | 0.71 | 0.55508 | 7.6832 | 0.31051 |  |  | 0.31129 | 7.1359
36 | 0.72 | 0.80508 | 7.4332 | 0.28732 |  |  | 0.30119 | 7.0335
36.5 | 0.73 | 0.60508 | 7.6332 | 0.30599 |  |  | 0.29051 | 6.9275
37 | 0.74 | 0.80508 | 7.4332 | 0.28732 |  |  | 0.28001 | 6.8257
37.5 | 0.75 | 0.85508 | 7.3832 | 0.28249 |  |  | 0.26945 | 6.7257
38 | 0.76 | 1.4551 | 6.7832 | 0.21903 |  |  | 0.25958 | 6.6343
38.5 | 0.77 | 1.4051 | 6.8332 | 0.22474 |  |  | 0.24994 | 6.5472
39 | 0.78 | 1.7551 | 6.4832 | 0.18289 |  |  | 0.24126 | 6.4706
39.5 | 0.79 | 1.6051 | 6.6332 | 0.20137 |  |  | 0.23293 | 6.3988
40 | 0.8 | 1.9551 | 6.2832 | 0.15688 |  |  | 0.22541 | 6.3355
40.5 | 0.81 | 1.7551 | 6.4832 | 0.18289 |  |  | 0.21807 | 6.275
41 | 0.82 | 2.0051 | 6.2332 | 0.15012 |  |  | 0.21158 | 6.2226
41.5 | 0.83 | 1.9551 | 6.2832 | 0.15688 |  |  | 0.20524 | 6.1723
42 | 0.84 | 2.3551 | 5.8832 | 0.099557 |  |  | 0.19965 | 6.1288
42.5 | 0.85 | 2.0551 | 6.1832 | 0.14324 |  |  | 0.19421 | 6.087
43 | 0.86 | 2.3551 | 5.8832 | 0.099557 |  |  | 0.18946 | 6.051
43.5 | 0.87 | 2.2051 | 6.0332 | 0.12194 |  |  | 0.18461 | 6.0148
44 | 0.88 | 2.4551 | 5.7832 | 0.083987 |  |  | 0.18035 | 5.9832
44.5 | 0.89 | 2.3051 | 5.9332 | 0.10714 |  |  | 0.17607 | 5.9519
45 | 0.9 | 2.6051 | 5.6332 | 0.059595 |  |  | 0.17234 | 5.9248
45.5 | 0.91 | 2.4551 | 5.7832 | 0.083987 |  |  | 0.16844 | 5.8968
46 | 0.92 | 2.6551 | 5.5832 | 0.051174 |  |  | 0.16506 | 5.8728
46.5 | 0.93 | 2.4551 | 5.7832 | 0.083987 |  |  | 0.16146 | 5.8475
47 | 0.94 | 2.7051 | 5.5332 | 0.0426 |  |  | 0.15811 | 5.8241
47.5 | 0.95 | 2.5051 | 5.7332 | 0.075998 |  |  | 0.15445 | 5.7988
48 | 0.96 | 2.8551 | 5.3832 | 0.015922 |  |  | 0.15118 | 5.7763
48.5 | 0.97 | 2.5551 | 5.6832 | 0.067869 |  |  | 0.14759 | 5.7519
49 | 0.98 | 2.8051 | 5.4332 | 0.024979 |  |  | 0.1443 | 5.7297
49.5 | 0.99 | 2.6051 | 5.6332 | 0.059595 |  |  | 0.14075 | 5.7059
50 | 1 | 2.7551 | 5.4832 | 0.03387 |  |  | 0.1375 | 5.6843
50.5 | 1.01 | 2.6551 | 5.5832 | 0.051174 |  |  | 0.13388 | 5.6606
51 | 1.02 | 2.8051 | 5.4332 | 0.024979 |  |  | 0.13039 | 5.6379
51.5 | 1.03 | 2.6551 | 5.5832 | 0.051174 |  |  | 0.12637 | 5.6121
52 | 1.04 | 2.9051 | 5.3332 | 0.0066965 |  |  | 0.12245 | 5.5872
52.5 | 1.05 | 2.7051 | 5.5332 | 0.0426 |  |  | 0.11793 | 5.5588
53 | 1.06 | 2.9051 | 5.3332 | 0.0066965 |  |  | 0.11343 | 5.5308
53.5 | 1.07 | 2.6551 | 5.5832 | 0.051174 |  |  | 0.10852 | 5.5006
54 | 1.08 | 2.9051 | 5.3332 | 0.0066965 |  |  | 0.10397 | 5.4728
54.5 | 1.09 | 2.7051 | 5.5332 | 0.0426 |  |  | 0.099116 | 5.4435
55 | 1.1 | 2.9551 | 5.2832 | -0.0027041 |  |  | 0.094746 | 5.4172
55.5 | 1.11 | 2.7551 | 5.4832 | 0.03387 |  |  | 0.090307 | 5.3908
56 | 1.12 | 3.0551 | 5.1832 | -0.022049 |  |  | 0.08651 | 5.3683
56.5 | 1.13 | 2.7551 | 5.4832 | 0.03387 |  |  | 0.082652 | 5.3457
57 | 1.14 | 3.1051 | 5.1332 | -0.032005 |  |  | 0.079456 | 5.327
57.5 | 1.15 | 2.8051 | 5.4332 | 0.024979 |  |  | 0.076199 | 5.3081
58 | 1.16 | 2.9051 | 5.3332 | 0.0066965 |  |  | 0.073427 | 5.2921
58.5 | 1.17 | 2.8051 | 5.4332 | 0.024979 |  |  | 0.070252 | 5.2739
59 | 1.18 | 3.0051 | 5.2332 | -0.012284 |  |  | 0.067365 | 5.2575
59.5 | 1.19 | 2.8051 | 5.4332 | 0.024979 |  |  | 0.063973 | 5.2383
60 | 1.2 | 3.1051 | 5.1332 | -0.032005 |  |  | 0.060946 | 5.2215
60.5 | 1.21 | 2.7051 | 5.5332 | 0.0426 |  |  | 0.057604 | 5.203
61 | 1.22 | 3.0551 | 5.1832 | -0.022049 |  |  | 0.054749 | 5.1875
61.5 | 1.23 | 2.7551 | 5.4832 | 0.03387 |  |  | 0.05153 | 5.1701
62 | 1.24 | 3.0051 | 5.2332 | -0.012284 |  |  | 0.048891 | 5.1561
62.5 | 1.25 | 2.8051 | 5.4332 | 0.024979 |  |  | 0.045865 | 5.1401
63 | 1.26 | 3.1051 | 5.1332 | -0.032005 |  |  | 0.043315 | 5.1268
63.5 | 1.27 | 2.9551 | 5.2832 | -0.0027041 |  |  | 0.04063 | 5.1128
64 | 1.28 | 2.9551 | 5.2832 | -0.0027041 |  |  | 0.038834 | 5.1035
64.5 | 1.29 | 2.8051 | 5.4332 | 0.024979 |  |  | 0.036757 | 5.0926
65 | 1.3 | 3.0551 | 5.1832 | -0.022049 |  |  | 0.035311 | 5.085
65.5 | 1.31 | 2.8551 | 5.3832 | 0.015922 |  |  | 0.033392 | 5.075
66 | 1.32 | 3.0551 | 5.1832 | -0.022049 |  |  | 0.03176 | 5.0666
66.5 | 1.33 | 2.9051 | 5.3332 | 0.0066965 |  |  | 0.029298 | 5.0539
67 | 1.34 | 3.0551 | 5.1832 | -0.022049 |  |  | 0.027158 | 5.043
67.5 | 1.35 | 2.8551 | 5.3832 | 0.015922 |  |  | 0.024364 | 5.0288
68 | 1.36 | 3.0051 | 5.2332 | -0.012284 |  |  | 0.022052 | 5.017
68.5 | 1.37 | 2.9051 | 5.3332 | 0.0066965 |  |  | 0.019142 | 5.0021
69 | 1.38 | 3.1051 | 5.1332 | -0.032005 |  |  | 0.016765 | 4.9899
69.5 | 1.39 | 2.8551 | 5.3832 | 0.015922 |  |  | 0.01396 | 4.9755
70 | 1.4 | 3.0551 | 5.1832 | -0.022049 |  |  | 0.011861 | 4.9646
70.5 | 1.41 | 2.8551 | 5.3832 | 0.015922 |  |  | 0.0095011 | 4.9523
71 | 1.42 | 3.1051 | 5.1332 | -0.032005 |  |  | 0.0079336 | 4.9441
71.5 | 1.43 | 2.8551 | 5.3832 | 0.015922 |  |  | 0.0062241 | 4.9352
72 | 1.44 | 3.0551 | 5.1832 | -0.022049 |  |  | 0.0053967 | 4.9308
72.5 | 1.45 | 2.8551 | 5.3832 | 0.015922 |  |  | 0.0041978 | 4.9246
73 | 1.46 | 3.0551 | 5.1832 | -0.022049 |  |  | 0.0035993 | 4.9215
73.5 | 1.47 | 2.9051 | 5.3332 | 0.0066965 |  |  | 0.0027582 | 4.9172
74 | 1.48 | 3.1051 | 5.1332 | -0.032005 |  |  | 0.0023598 | 4.9152
74.5 | 1.49 | 2.8551 | 5.3832 | 0.015922 |  |  | 0.0013703 | 4.9103
75 | 1.5 | 3.0051 | 5.2332 | -0.012284 |  |  | 0.00096605 | 4.9083
75.5 | 1.51 | 2.9051 | 5.3332 | 0.0066965 |  |  | 0.00027827 | 4.9
76 | 1.52 | 3.1051 | 5.1332 | -0.032005 |  |  | 0 | 4.9
76.5 | 1.53 | 2.9051 | 5.3332 | 0.0066965 |  |  | 0 | 4.9
77 | 1.54 | 3.1051 | 5.1332 | -0.032005 |  |  | 0 | 4.9
77.5 | 1.55 | 2.9051 | 5.3332 | 0.0066965 |  |  | 0 | 4.9
78 | 1.56 | 3.2051 | 5.0332 | -0.052508 |  |  | 0 | 4.9
78.5 | 1.57 | 2.8551 | 5.3832 | 0.015922 |  |  | 0 | 4.9
79 | 1.58 | 3.1051 | 5.1332 | -0.032005 |  |  | 0 | 4.9
79.5 | 1.59 | 2.9551 | 5.2832 | -0.0027041 |  |  | 0 | 4.9
80 | 1.6 | 3.2051 | 5.0332 | -0.052508 |  |  | 0 | 4.9
80.5 | 1.61 | 2.9051 | 5.3332 | 0.0066965
81 | 1.62 | 3.0051 | 5.2332 | -0.012284
81.5 | 1.63 | 2.8051 | 5.4332 | 0.024979
82 | 1.64 | 3.1051 | 5.1332 | -0.032005
82.5 | 1.65 | 2.9551 | 5.2832 | -0.0027041
83 | 1.66 | 3.1551 | 5.0832 | -0.042156
83.5 | 1.67 | 2.9051 | 5.3332 | 0.0066965
84 | 1.68 | 3.1051 | 5.1332 | -0.032005
84.5 | 1.69 | 2.9551 | 5.2832 | -0.0027041
85 | 1.7 | 3.1051 | 5.1332 | -0.032005
85.5 | 1.71 | 2.9051 | 5.3332 | 0.0066965
86 | 1.72 | 3.1051 | 5.1332 | -0.032005
86.5 | 1.73 | 2.8051 | 5.4332 | 0.024979
87 | 1.74 | 3.1051 | 5.1332 | -0.032005
87.5 | 1.75 | 2.9051 | 5.3332 | 0.0066965
88 | 1.76 | 3.1051 | 5.1332 | -0.032005
88.5 | 1.77 | 2.9551 | 5.2832 | -0.0027041
89 | 1.78 | 3.1051 | 5.1332 | -0.032005
89.5 | 1.79 | 2.8051 | 5.4332 | 0.024979
90 | 1.8 | 3.1051 | 5.1332 | -0.032005
90.5 | 1.81 | 2.9051 | 5.3332 | 0.0066965
91 | 1.82 | 3.1051 | 5.1332 | -0.032005
91.5 | 1.83 | 2.8551 | 5.3832 | 0.015922
92 | 1.84 | 3.1051 | 5.1332 | -0.032005
92.5 | 1.85 | 2.9051 | 5.3332 | 0.0066965
93 | 1.86 | 3.1051 | 5.1332 | -0.032005
93.5 | 1.87 | 2.8551 | 5.3832 | 0.015922
94 | 1.88 | 3.0551 | 5.1832 | -0.022049
94.5 | 1.89 | 2.8051 | 5.4332 | 0.024979
95 | 1.9 | 3.1051 | 5.1332 | -0.032005
95.5 | 1.91 | 2.8551 | 5.3832 | 0.015922
96 | 1.92 | 3.0551 | 5.1832 | -0.022049
96.5 | 1.93 | 2.8551 | 5.3832 | 0.015922
97 | 1.94 | 3.0551 | 5.1832 | -0.022049
97.5 | 1.95 | 2.9051 | 5.3332 | 0.0066965
98 | 1.96 | 3.0551 | 5.1832 | -0.022049
98.5 | 1.97 | 2.8051 | 5.4332 | 0.024979
99 | 1.98 | 3.0551 | 5.1832 | -0.022049
99.5 | 1.99 | 2.9051 | 5.3332 | 0.0066965
100 | 2 | 3.0551 | 5.1832 | -0.022049
100.5 | 2.01 | 2.8551 | 5.3832 | 0.015922
101 | 2.02 | 3.1051 | 5.1332 | -0.032005
101.5 | 2.03 | 2.8551 | 5.3832 | 0.015922
102 | 2.04 | 3.0551 | 5.1832 | -0.022049
102.5 | 2.05 | 2.7551 | 5.4832 | 0.03387
103 | 2.06 | 3.0051 | 5.2332 | -0.012284
103.5 | 2.07 | 2.8551 | 5.3832 | 0.015922
104 | 2.08 | 3.1551 | 5.0832 | -0.042156
104.5 | 2.09 | 2.9551 | 5.2832 | -0.0027041
105 | 2.1 | 2.9551 | 5.2832 | -0.0027041
105.5 | 2.11 | 2.8551 | 5.3832 | 0.015922
106 | 2.12 | 3.1551 | 5.0832 | -0.042156
106.5 | 2.13 | 2.8551 | 5.3832 | 0.015922
107 | 2.14 | 3.0551 | 5.1832 | -0.022049
107.5 | 2.15 | 2.8551 | 5.3832 | 0.015922
108 | 2.16 | 3.0551 | 5.1832 | -0.022049
108.5 | 2.17 | 2.8051 | 5.4332 | 0.024979
109 | 2.18 | 3.1051 | 5.1332 | -0.032005
109.5 | 2.19 | 2.8551 | 5.3832 | 0.015922
110 | 2.2
110.5 | 2.21
111 | 2.22
111.5 | 2.23
112 | 2.24
112.5 | 2.25
113 | 2.26
113.5 | 2.27
114 | 2.28
114.5 | 2.29
115 | 2.3
115.5 | 2.31
116 | 2.32
116.5 | 2.33
117 | 2.34
117.5 | 2.35
118 | 2.36
118.5 | 2.37
119 | 2.38
119.5 | 2.39
120 | 2.4
120.5 | 2.41
121 | 2.42
121.5 | 2.43
122 | 2.44
122.5 | 2.45
123 | 2.46
123.5 | 2.47
124 | 2.48
124.5 | 2.49
125 | 2.5

## Fuerza
ciclos | seg | Fuerza | Presión
0.5 | 0.01 | 9.241 | 83.0876 | 0.6 | 11.9192
1 | 0.02 | 9.2214 | 82.9112 | 0.6 | 0
1.5 | 0.03 | 9.1822 | 82.5584
2 | 0.04 | 9.2018 | 82.7348
2.5 | 0.05 | 9.2018 | 82.7348
3 | 0.06 | 9.241 | 83.0876
3.5 | 0.07 | 9.2214 | 82.9112
4 | 0.08 | 9.241 | 83.0876
4.5 | 0.09 | 9.2214 | 82.9112
5 | 0.1 | 9.241 | 83.0876
5.5 | 0.11 | 9.2214 | 82.9112
6 | 0.12 | 9.241 | 83.0876
6.5 | 0.13 | 9.241 | 83.0876
7 | 0.14 | 9.241 | 83.0876
7.5 | 0.15 | 9.241 | 83.0876
8 | 0.16 | 9.2606 | 83.264
8.5 | 0.17 | 9.241 | 83.0876 | 0.6 | 107.1671
9 | 0.18 | 9.2606 | 83.264 | 0.6 | 0
9.5 | 0.19 | 9.2803 | 83.4404
10 | 0.2 | 9.2606 | 83.264
10.5 | 0.21 | 9.2803 | 83.4404
11 | 0.22 | 9.2606 | 83.264
11.5 | 0.23 | 9.2606 | 83.264
12 | 0.24 | 9.2214 | 82.9112
12.5 | 0.25 | 9.2606 | 83.264
13 | 0.26 | 9.2803 | 83.4404
13.5 | 0.27 | 9.241 | 83.0876
14 | 0.28 | 9.2999 | 83.6168
14.5 | 0.29 | 9.241 | 83.0876
15 | 0.3 | 9.241 | 83.0876
15.5 | 0.31 | 9.2803 | 83.4404
16 | 0.32 | 9.2803 | 83.4404
16.5 | 0.33 | 9.2606 | 83.264
17 | 0.34 | 9.3195 | 83.7932
17.5 | 0.35 | 9.2606 | 83.264
18 | 0.36 | 9.2606 | 83.264
18.5 | 0.37 | 9.2803 | 83.4404
19 | 0.38 | 9.3391 | 83.9696
19.5 | 0.39 | 9.2999 | 83.6168
20 | 0.4 | 9.2606 | 83.264
20.5 | 0.41 | 9.2803 | 83.4404
21 | 0.42 | 9.2803 | 83.4404
21.5 | 0.43 | 9.2606 | 83.264
22 | 0.44 | 9.2803 | 83.4404
22.5 | 0.45 | 9.2606 | 83.264
23 | 0.46 | 9.2999 | 83.6168
23.5 | 0.47 | 9.3195 | 83.7932
24 | 0.48 | 9.3195 | 83.7932
24.5 | 0.49 | 9.2999 | 83.6168
25 | 0.5 | 9.2999 | 83.6168
25.5 | 0.51 | 9.2999 | 83.6168
26 | 0.52 | 9.2803 | 83.4404
26.5 | 0.53 | 9.2803 | 83.4404
27 | 0.54 | 9.2999 | 83.6168
27.5 | 0.55 | 9.2999 | 83.6168
28 | 0.56 | 9.2999 | 83.6168
28.5 | 0.57 | 9.2606 | 83.264
29 | 0.58 | 9.2999 | 83.6168
29.5 | 0.59 | 9.2999 | 83.6168
30 | 0.6 | 9.2999 | 83.6168
30.5 | 0.61 | 9.2999 | 83.6168
31 | 0.62 | 9.2999 | 83.6168
31.5 | 0.63 | 9.3391 | 83.9696
32 | 0.64 | 9.3195 | 83.7932
32.5 | 0.65 | 9.2999 | 83.6168
33 | 0.66 | 9.2999 | 83.6168
33.5 | 0.67 | 9.2803 | 83.4404
34 | 0.68 | 9.241 | 83.0876
34.5 | 0.69 | 9.2803 | 83.4404
35 | 0.7 | 9.2606 | 83.264
35.5 | 0.71 | 9.2214 | 82.9112
36 | 0.72 | 9.241 | 83.0876
36.5 | 0.73 | 9.241 | 83.0876
37 | 0.74 | 9.2214 | 82.9112
37.5 | 0.75 | 9.1822 | 82.5584
38 | 0.76 | 9.241 | 83.0876
38.5 | 0.77 | 9.2018 | 82.7348
39 | 0.78 | 9.2214 | 82.9112
39.5 | 0.79 | 9.2018 | 82.7348
40 | 0.8 | 9.1822 | 82.5584
40.5 | 0.81 | 9.1822 | 82.5584
41 | 0.82 | 9.1233 | 82.0292
41.5 | 0.83 | 9.0644 | 81.4999
42 | 0.84 | 9.1037 | 81.8527
42.5 | 0.85 | 9.0448 | 81.3235
43 | 0.86 | 9.0644 | 81.4999
43.5 | 0.87 | 9.0252 | 81.1471
44 | 0.88 | 9.0056 | 80.9707
44.5 | 0.89 | 9.0252 | 81.1471
45 | 0.9 | 9.0252 | 81.1471
45.5 | 0.91 | 9.0056 | 80.9707
46 | 0.92 | 8.986 | 80.7943
46.5 | 0.93 | 8.986 | 80.7943
47 | 0.94 | 8.9663 | 80.6179
47.5 | 0.95 | 8.986 | 80.7943
48 | 0.96 | 8.9663 | 80.6179
48.5 | 0.97 | 8.986 | 80.7943
49 | 0.98 | 8.9467 | 80.4415
49.5 | 0.99 | 8.9075 | 80.0887
50 | 1 | 8.9467 | 80.4415
50.5 | 1.01 | 8.9467 | 80.4415
51 | 1.02 | 8.9271 | 80.2651
51.5 | 1.03 | 8.9467 | 80.4415
52 | 1.04 | 8.9271 | 80.2651
52.5 | 1.05 | 8.9467 | 80.4415
53 | 1.06 | 8.9467 | 80.4415
53.5 | 1.07 | 8.9663 | 80.6179
54 | 1.08 | 8.9467 | 80.4415
54.5 | 1.09 | 8.9467 | 80.4415
55 | 1.1 | 8.9075 | 80.0887
55.5 | 1.11 | 8.9467 | 80.4415
56 | 1.12 | 8.9663 | 80.6179
56.5 | 1.13 | 8.9467 | 80.4415
57 | 1.14 | 8.986 | 80.7943
57.5 | 1.15 | 8.986 | 80.7943
58 | 1.16 | 8.986 | 80.7943
58.5 | 1.17 | 8.9663 | 80.6179
59 | 1.18 | 9.0252 | 81.1471
59.5 | 1.19 | 9.0056 | 80.9707
60 | 1.2 | 9.0252 | 81.1471
60.5 | 1.21 | 9.0448 | 81.3235
61 | 1.22 | 9.0448 | 81.3235
61.5 | 1.23 | 9.0644 | 81.4999
62 | 1.24 | 9.0644 | 81.4999
62.5 | 1.25 | 9.0644 | 81.4999
63 | 1.26 | 9.0841 | 81.6763
63.5 | 1.27 | 9.0841 | 81.6763
64 | 1.28 | 9.0841 | 81.6763
64.5 | 1.29 | 9.1233 | 82.0292
65 | 1.3 | 9.1037 | 81.8527
65.5 | 1.31 | 9.1037 | 81.8527
66 | 1.32 | 9.0644 | 81.4999
66.5 | 1.33 | 9.1037 | 81.8527
67 | 1.34 | 9.1429 | 82.2056
67.5 | 1.35 | 9.1037 | 81.8527
68 | 1.36 | 9.1429 | 82.2056
68.5 | 1.37 | 9.1037 | 81.8527
69 | 1.38 | 9.1625 | 82.382
69.5 | 1.39 | 9.1429 | 82.2056
70 | 1.4 | 9.1822 | 82.5584
70.5 | 1.41 | 9.1625 | 82.382
71 | 1.42 | 9.1233 | 82.0292
71.5 | 1.43 | 9.1822 | 82.5584
72 | 1.44 | 9.2214 | 82.9112
72.5 | 1.45 | 9.2018 | 82.7348
73 | 1.46 | 9.2018 | 82.7348
73.5 | 1.47 | 9.2214 | 82.9112
74 | 1.48 | 9.2018 | 82.7348
74.5 | 1.49 | 9.2018 | 82.7348
75 | 1.5 | 9.2214 | 82.9112
75.5 | 1.51 | 9.2214 | 82.9112
76 | 1.52 | 9.2018 | 82.7348
76.5 | 1.53 | 9.1822 | 82.5584
77 | 1.54 | 9.241 | 83.0876
77.5 | 1.55 | 9.241 | 83.0876
78 | 1.56 | 9.241 | 83.0876
78.5 | 1.57 | 9.2214 | 82.9112
79 | 1.58 | 9.2803 | 83.4404
79.5 | 1.59 | 9.241 | 83.0876
80 | 1.6 | 9.241 | 83.0876
80.5 | 1.61 | 9.2606 | 83.264
81 | 1.62 | 9.241 | 83.0876
81.5 | 1.63 | 9.241 | 83.0876
82 | 1.64 | 9.2606 | 83.264
82.5 | 1.65 | 9.2606 | 83.264
83 | 1.66 | 9.2803 | 83.4404
83.5 | 1.67 | 9.3195 | 83.7932
84 | 1.68 | 9.241 | 83.0876
84.5 | 1.69 | 9.2606 | 83.264
85 | 1.7 | 9.2606 | 83.264
85.5 | 1.71 | 9.2214 | 82.9112
86 | 1.72 | 9.2803 | 83.4404
86.5 | 1.73 | 9.2803 | 83.4404
87 | 1.74 | 9.2606 | 83.264
87.5 | 1.75 | 9.2606 | 83.264
88 | 1.76 | 9.2999 | 83.6168
88.5 | 1.77 | 9.2999 | 83.6168
89 | 1.78 | 9.2606 | 83.264
89.5 | 1.79 | 9.2999 | 83.6168
90 | 1.8 | 9.2606 | 83.264
90.5 | 1.81 | 9.3195 | 83.7932
91 | 1.82 | 9.3195 | 83.7932
91.5 | 1.83 | 9.2803 | 83.4404
92 | 1.84 | 9.3195 | 83.7932
92.5 | 1.85 | 9.3391 | 83.9696
93 | 1.86 | 9.2803 | 83.4404
93.5 | 1.87 | 9.3391 | 83.9696
94 | 1.88 | 9.3195 | 83.7932
94.5 | 1.89 | 9.3391 | 83.9696
95 | 1.9 | 9.3391 | 83.9696
95.5 | 1.91 | 9.3391 | 83.9696
96 | 1.92 | 9.3391 | 83.9696
96.5 | 1.93 | 9.3587 | 84.146
97 | 1.94 | 9.3587 | 84.146
97.5 | 1.95 | 9.3587 | 84.146
98 | 1.96 | 9.3784 | 84.3224
98.5 | 1.97 | 9.3784 | 84.3224
99 | 1.98 | 9.3784 | 84.3224
99.5 | 1.99 | 9.4176 | 84.6753
100 | 2 | 9.398 | 84.4988
100.5 | 2.01 | 9.398 | 84.4988
101 | 2.02 | 9.3784 | 84.3224
101.5 | 2.03 | 9.398 | 84.4988
102 | 2.04 | 9.4372 | 84.8517
102.5 | 2.05 | 9.4176 | 84.6753
103 | 2.06 | 9.4568 | 85.0281
103.5 | 2.07 | 9.398 | 84.4988
104 | 2.08 | 9.4372 | 84.8517
104.5 | 2.09 | 9.4568 | 85.0281
105 | 2.1 | 9.4765 | 85.2045
105.5 | 2.11 | 9.4568 | 85.0281
106 | 2.12 | 9.4765 | 85.2045
106.5 | 2.13 | 9.4961 | 85.3809
107 | 2.14 | 9.5353 | 85.7337
107.5 | 2.15 | 9.4765 | 85.2045
108 | 2.16 | 9.4961 | 85.3809
108.5 | 2.17 | 9.4961 | 85.3809
109 | 2.18 | 9.4961 | 85.3809
109.5 | 2.19 | 9.4568 | 85.0281
110 | 2.2
110.5 | 2.21
111 | 2.22
111.5 | 2.23
112 | 2.24
112.5 | 2.25
113 | 2.26
113.5 | 2.27
114 | 2.28
114.5 | 2.29
115 | 2.3
115.5 | 2.31
116 | 2.32
116.5 | 2.33
117 | 2.34
117.5 | 2.35
118 | 2.36
118.5 | 2.37
119 | 2.38
119.5 | 2.39
120 | 2.4
120.5 | 2.41
121 | 2.42
121.5 | 2.43
122 | 2.44
122.5 | 2.45
123 | 2.46
123.5 | 2.47
124 | 2.48
124.5 | 2.49
125 | 2.5

## Resistencia
ciclos | seg | Intensidad | Tensión | Resistencia | Potencia | Energía
0.5 | 0.01 | 0 | 0.55746 |  |  |  | 0.6 | 11.7488
1 | 0.02 | 0 | 0.037458 |  |  |  | 0.6 | 0 | La línea vertical roja señala el fin del precalentamiento
1.5 | 0.03 | 0 | 0.017458 |  |  |  | 0.7 | 11.7488
2 | 0.04 | 0 | -0.022542 |  |  |  | 0.7 | 0
2.5 | 0.05 | 0 | 0.037458
3 | 0.06 | 0 | 0.017458
3.5 | 0.07 | 0 | -0.072542
4 | 0.08 | 0 | -0.052542
4.5 | 0.09 | 0 | 0.037458
5 | 0.1 | 0 | 0.057458
5.5 | 0.11 | 0 | -0.072542
6 | 0.12 | 0 | 0.057458
6.5 | 0.13 | 0 | -0.0025424
7 | 0.14 | 0 | 0.017458
7.5 | 0.15 | 0 | -0.032542
8 | 0.16 | 0 | -0.0025424
8.5 | 0.17 | 0 | -0.022542
9 | 0.18 | 0 | -0.0025424 |  |  |  | 0.6 | 2.1341
9.5 | 0.19 | 0 | -0.052542 |  |  |  | 0.6 | 0
10 | 0.2 | 0 | -0.0025424
10.5 | 0.21 | 0 | 0.017458
11 | 0.22 | 0 | 0.037458
11.5 | 0.23 | 0 | -0.022542
12 | 0.24 | 0 | 0.017458
12.5 | 0.25 | 0 | 0.037458
13 | 0.26 | 0 | -0.022542
13.5 | 0.27 | 0 | 0.057458
14 | 0.28 | 0 | -0.0025424
14.5 | 0.29 | 0 | -0.052542
15 | 0.3 | 0 | -0.092542
15.5 | 0.31 | 0 | -0.032542
16 | 0.32 | 0 | 0.017458
16.5 | 0.33 | 0 | -0.032542 |  |  |  | 0.6 | 0.52026
17 | 0.34 | 0 | -0.032542 |  |  |  | 0.6 | 0
17.5 | 0.35 | 0 | -0.022542
18 | 0.36 | 0 | -0.0025424
18.5 | 0.37 | 0 | -0.032542
19 | 0.38 | 0 | 0.037458
19.5 | 0.39 | 0 | 0.037458
20 | 0.4 | 0 | -0.032542
20.5 | 0.41 | 0 | -0.0025424
21 | 0.42 | 0 | 0.017458
21.5 | 0.43 | 0 | 0.017458
22 | 0.44 | 0 | 0.037458
22.5 | 0.45 | 0 | 0.017458
23 | 0.46 | 0 | -0.0025424
23.5 | 0.47 | 0 | -0.052542
24 | 0.48 | 0 | -0.022542
24.5 | 0.49 | 0 | 0.017458 |  |  |  | 0.6 | 18.178
25 | 0.5 | 0 | 0.017458 |  |  |  | 0.6 | 0
25.5 | 0.51 | 0 | -0.0025424
26 | 0.52 | 0 | -0.0025424
26.5 | 0.53 | 0 | -0.0025424
27 | 0.54 | 0 | 0.017458
27.5 | 0.55 | 0 | 0.077458
28 | 0.56 | 0 | -0.022542
28.5 | 0.57 | 0 | -0.022542
29 | 0.58 | 0 | 0.017458
29.5 | 0.59 | 0 | 0.057458
30 | 0.6 | 0 | 0.017458
30.5 | 0.61 | 0 | 0.037458
31 | 0.62 | 4.036 | 0.037359 | 0.0092565 | 0.15078 | 0.0015078
31.5 | 0.63 | 3.861 | 1.3174 | 0.3412 | 5.0863 | 0.052371
32 | 0.64 | 3.919 | 1.4174 | 0.36166 | 5.5546 | 0.10792
32.5 | 0.65 | 3.958 | 1.6474 | 0.41621 | 6.5203 | 0.17312
33 | 0.66 | 4.173 | 1.2174 | 0.29172 | 5.08 | 0.22392
33.5 | 0.67 | 4.407 | 1.2974 | 0.29438 | 5.7174 | 0.28109
34 | 0.68 | 4.68 | 1.4173 | 0.30285 | 6.6332 | 0.34743
34.5 | 0.69 | 4.855 | 1.1273 | 0.2322 | 5.4732 | 0.40216
35 | 0.7 | 5.05 | 1.2173 | 0.24106 | 6.1475 | 0.46363
35.5 | 0.71 | 5.148 | 1.2973 | 0.25201 | 6.6787 | 0.53042
36 | 0.72 | 3.49 | 1.2774 | 0.36601 | 4.458 | 0.575
36.5 | 0.73 | 3.51 | 1.0074 | 0.287 | 3.5359 | 0.61036
37 | 0.74 | 3.51 | 1.2374 | 0.35253 | 4.3432 | 0.65379
37.5 | 0.75 | 6.708 | 1.7073 | 0.25452 | 11.4525 | 0.76832
38 | 0.76 | 8.463 | 1.6273 | 0.19228 | 13.7714 | 0.90603
38.5 | 0.77 | 9.399 | 1.5472 | 0.16462 | 14.5424 | 1.0515
39 | 0.78 | 9.36 | 1.3372 | 0.14287 | 12.5165 | 1.1766
39.5 | 0.79 | 8.014 | 1.3373 | 0.16687 | 10.7168 | 1.2838
40 | 0.8 | 8.014 | 1.1573 | 0.14441 | 9.2743 | 1.3765
40.5 | 0.81 | 8.112 | 1.3973 | 0.17225 | 11.3346 | 1.4899
41 | 0.82 | 8.034 | 1.3973 | 0.17392 | 11.2256 | 1.6021
41.5 | 0.83 | 8.034 | 1.1773 | 0.14653 | 9.4581 | 1.6967
42 | 0.84 | 8.131 | 1.0873 | 0.13372 | 8.8405 | 1.7851
42.5 | 0.85 | 8.092 | 1.1973 | 0.14796 | 9.6882 | 1.882
43 | 0.86 | 8.034 | 1.0273 | 0.12786 | 8.253 | 1.9645
43.5 | 0.87 | 8.053 | 1.1273 | 0.13998 | 9.0778 | 2.0553
44 | 0.88 | 8.053 | 1.0273 | 0.12756 | 8.2725 | 2.138
44.5 | 0.89 | 8.014 | 1.0673 | 0.13317 | 8.553 | 2.2236
45 | 0.9 | 8.092 | 0.98726 | 0.122 | 7.9889 | 2.3035
45.5 | 0.91 | 8.073 | 1.0473 | 0.12972 | 8.4545 | 2.388
46 | 0.92 | 8.034 | 0.96726 | 0.1204 | 7.771 | 2.4657
46.5 | 0.93 | 7.995 | 1.0673 | 0.13349 | 8.5328 | 2.551
47 | 0.94 | 8.073 | 1.0273 | 0.12725 | 8.2931 | 2.634
47.5 | 0.95 | 8.014 | 1.0073 | 0.12569 | 8.0722 | 2.7147
48 | 0.96 | 7.995 | 0.98726 | 0.12349 | 7.8932 | 2.7936
48.5 | 0.97 | 8.014 | 0.96726 | 0.1207 | 7.7516 | 2.8711
49 | 0.98 | 8.034 | 0.96726 | 0.1204 | 7.771 | 2.9488
49.5 | 0.99 | 8.112 | 1.1273 | 0.13896 | 9.1443 | 3.0403
50 | 1 | 8.034 | 0.90726 | 0.11293 | 7.2889 | 3.1132
50.5 | 1.01 | 8.034 | 1.0073 | 0.12537 | 8.0923 | 3.1941
51 | 1.02 | 8.092 | 0.96726 | 0.11953 | 7.8271 | 3.2724
51.5 | 1.03 | 8.014 | 0.96726 | 0.1207 | 7.7516 | 3.3499
52 | 1.04 | 7.936 | 1.0273 | 0.12944 | 8.1524 | 3.4314
52.5 | 1.05 | 8.053 | 0.96726 | 0.12011 | 7.7894 | 3.5093
53 | 1.06 | 7.995 | 0.94726 | 0.11848 | 7.5734 | 3.585
53.5 | 1.07 | 7.956 | 0.84726 | 0.10649 | 6.7408 | 3.6525
54 | 1.08 | 8.053 | 1.1473 | 0.14246 | 9.2389 | 3.7448
54.5 | 1.09 | 8.034 | 1.0273 | 0.12786 | 8.253 | 3.8274
55 | 1.1 | 7.956 | 0.88726 | 0.11152 | 7.0591 | 3.898
55.5 | 1.11 | 7.995 | 0.96726 | 0.12098 | 7.7333 | 3.9753
56 | 1.12 | 8.014 | 0.75726 | 0.094492 | 6.0687 | 4.036
56.5 | 1.13 | 8.014 | 1.1773 | 0.1469 | 9.4346 | 4.1303
57 | 1.14 | 7.975 | 0.94726 | 0.11878 | 7.5544 | 4.2059
57.5 | 1.15 | 8.014 | 1.0273 | 0.12818 | 8.2325 | 4.2882
58 | 1.16 | 7.995 | 0.94726 | 0.11848 | 7.5734 | 4.3639
58.5 | 1.17 | 7.995 | 0.96726 | 0.12098 | 7.7333 | 4.4413
59 | 1.18 | 8.053 | 0.90726 | 0.11266 | 7.3062 | 4.5143
59.5 | 1.19 | 7.956 | 0.92726 | 0.11655 | 7.3773 | 4.5881
60 | 1.2 | 7.975 | 0.77726 | 0.097462 | 6.1987 | 4.6501
60.5 | 1.21 | 8.053 | 0.96726 | 0.12011 | 7.7894 | 4.728
61 | 1.22 | 7.917 | 0.88726 | 0.11207 | 7.0245 | 4.7982
61.5 | 1.23 | 7.975 | 1.1273 | 0.14135 | 8.9899 | 4.8881
62 | 1.24 | 8.014 | 0.84726 | 0.10572 | 6.79 | 4.956
62.5 | 1.25 | 7.917 | 0.86726 | 0.10954 | 6.8661 | 5.0247
63 | 1.26 | 7.975 | 0.83726 | 0.10499 | 6.6772 | 5.0915
63.5 | 1.27 | 8.034 | 0.94726 | 0.11791 | 7.6103 | 5.1676
64 | 1.28 | 8.014 | 0.77726 | 0.096988 | 6.229 | 5.2298
64.5 | 1.29 | 7.917 | 0.84726 | 0.10702 | 6.7078 | 5.2969
65 | 1.3 | 8.014 | 0.84726 | 0.10572 | 6.79 | 5.3648
65.5 | 1.31 | 7.995 | 0.90726 | 0.11348 | 7.2536 | 5.4374
66 | 1.32 | 7.878 | 0.75727 | 0.096124 | 5.9657 | 5.497
66.5 | 1.33 | 7.995 | 0.88726 | 0.11098 | 7.0937 | 5.568
67 | 1.34 | 7.995 | 0.71726 | 0.089714 | 5.7345 | 5.6253
67.5 | 1.35 | 7.975 | 1.0673 | 0.13383 | 8.5114 | 5.7104
68 | 1.36 | 7.975 | 1.0673 | 0.13383 | 8.5114 | 5.7955
68.5 | 1.37 | 8.014 | 0.98726 | 0.12319 | 7.9119 | 5.8746
69 | 1.38 | 7.995 | 0.77726 | 0.097219 | 6.2142 | 5.9368
69.5 | 1.39 | 7.995 | 0.98726 | 0.12349 | 7.8932 | 6.0157
70 | 1.4 | 7.956 | 0.96726 | 0.12158 | 7.6955 | 6.0927
70.5 | 1.41 | 7.956 | 1.0473 | 0.13163 | 8.332 | 6.176
71 | 1.42 | 8.014 | 1.0473 | 0.13068 | 8.3928 | 6.2599
71.5 | 1.43 | 8.014 | 0.79726 | 0.099484 | 6.3893 | 6.3238
72 | 1.44 | 8.014 | 0.94726 | 0.1182 | 7.5914 | 6.3997
72.5 | 1.45 | 7.975 | 0.94726 | 0.11878 | 7.5544 | 6.4753
73 | 1.46 | 7.995 | 0.81726 | 0.10222 | 6.534 | 6.5406
73.5 | 1.47 | 7.936 | 1.0873 | 0.137 | 8.6285 | 6.6269
74 | 1.48 | 7.936 | 0.83726 | 0.1055 | 6.6445 | 6.6933
74.5 | 1.49 | 7.956 | 1.0473 | 0.13163 | 8.332 | 6.7767
75 | 1.5 | 7.936 | 0.92726 | 0.11684 | 7.3588 | 6.8503
75.5 | 1.51 | 7.995 | 0.92726 | 0.11598 | 7.4135 | 6.9244
76 | 1.52 | 7.995 | 0.73726 | 0.092215 | 5.8944 | 6.9833
76.5 | 1.53 | 7.995 | 0.92726 | 0.11598 | 7.4135 | 7.0575
77 | 1.54 | 7.956 | 0.90726 | 0.11404 | 7.2182 | 7.1296
77.5 | 1.55 | 7.956 | 0.96726 | 0.12158 | 7.6955 | 7.2066
78 | 1.56 | 7.956 | 0.77726 | 0.097695 | 6.1839 | 7.2684
78.5 | 1.57 | 7.936 | 0.79726 | 0.10046 | 6.3271 | 7.3317
79 | 1.58 | 7.995 | 0.77726 | 0.097219 | 6.2142 | 7.3939
79.5 | 1.59 | 7.956 | 0.79726 | 0.10021 | 6.343 | 7.4573
80 | 1.6 | 7.936 | 0.92726 | 0.11684 | 7.3588 | 7.5309
80.5 | 1.61 | 7.956 | 0.69726 | 0.08764 | 5.5474 | 7.5863
81 | 1.62 | 7.995 | 0.90726 | 0.11348 | 7.2536 | 7.6589
81.5 | 1.63 | 7.956 | 0.83726 | 0.10524 | 6.6613 | 7.7255
82 | 1.64 | 7.917 | 0.83726 | 0.10576 | 6.6286 | 7.7918
82.5 | 1.65 | 8.034 | 1.0073 | 0.12537 | 8.0923 | 7.8727
83 | 1.66 | 7.936 | 0.77726 | 0.097942 | 6.1684 | 7.9344
83.5 | 1.67 | 7.839 | 0.90727 | 0.11574 | 7.1121 | 8.0055
84 | 1.68 | 8.034 | 0.83726 | 0.10421 | 6.7266 | 8.0728
84.5 | 1.69 | 7.975 | 0.86726 | 0.10875 | 6.9164 | 8.1419
85 | 1.7 | 7.839 | 0.98727 | 0.12594 | 7.7392 | 8.2193
85.5 | 1.71 | 8.014 | 0.92726 | 0.11571 | 7.4311 | 8.2936
86 | 1.72 | 7.975 | 0.88726 | 0.11126 | 7.0759 | 8.3644
86.5 | 1.73 | 7.878 | 0.86727 | 0.11009 | 6.8323 | 8.4327
87 | 1.74 | 7.995 | 0.94726 | 0.11848 | 7.5734 | 8.5085
87.5 | 1.75 | 7.956 | 0.90726 | 0.11404 | 7.2182 | 8.5806
88 | 1.76 | 7.956 | 0.88726 | 0.11152 | 7.0591 | 8.6512
88.5 | 1.77 | 8.014 | 0.90726 | 0.11321 | 7.2708 | 8.7239
89 | 1.78 | 7.956 | 0.83726 | 0.10524 | 6.6613 | 8.7906
89.5 | 1.79 | 7.878 | 0.90727 | 0.11516 | 7.1474 | 8.862
90 | 1.8 | 7.956 | 1.0473 | 0.13163 | 8.332 | 8.9453
90.5 | 1.81 | 7.956 | 0.67726 | 0.085126 | 5.3883 | 8.9992
91 | 1.82 | 7.936 | 0.94726 | 0.11936 | 7.5175 | 9.0744
91.5 | 1.83 | 7.975 | 0.77726 | 0.097462 | 6.1987 | 9.1364
92 | 1.84 | 7.956 | 0.86726 | 0.10901 | 6.8999 | 9.2054
92.5 | 1.85 | 7.956 | 0.86726 | 0.10901 | 6.8999 | 9.2744
93 | 1.86 | 7.995 | 0.75726 | 0.094717 | 6.0543 | 9.3349
93.5 | 1.87 | 7.956 | 0.94726 | 0.11906 | 7.5364 | 9.4103
94 | 1.88 | 7.936 | 0.79726 | 0.10046 | 6.3271 | 9.4736
94.5 | 1.89 | 7.936 | 0.75726 | 0.095421 | 6.0096 | 9.5337
95 | 1.9 | 7.917 | 0.81726 | 0.10323 | 6.4703 | 9.5984
95.5 | 1.91 | 7.878 | 0.75727 | 0.096124 | 5.9657 | 9.658
96 | 1.92 | 7.956 | 0.86726 | 0.10901 | 6.8999 | 9.727
96.5 | 1.93 | 7.956 | 0.75726 | 0.095181 | 6.0248 | 9.7873
97 | 1.94 | 7.917 | 1.0473 | 0.13228 | 8.2912 | 9.8702
97.5 | 1.95 | 8.034 | 0.86726 | 0.10795 | 6.9676 | 9.9399
98 | 1.96 | 7.917 | 0.83726 | 0.10576 | 6.6286 | 10.0061
98.5 | 1.97 | 7.878 | 0.92727 | 0.1177 | 7.305 | 10.0792
99 | 1.98 | 7.995 | 0.79726 | 0.09972 | 6.3741 | 10.1429
99.5 | 1.99 | 7.858 | 0.90727 | 0.11546 | 7.1293 | 10.2142
100 | 2 | 7.858 | 0.84727 | 0.10782 | 6.6578 | 10.2808
100.5 | 2.01 | 7.917 | 0.84726 | 0.10702 | 6.7078 | 10.3479
101 | 2.02 | 7.975 | 0.88726 | 0.11126 | 7.0759 | 10.4186
101.5 | 2.03 | 7.995 | 0.81726 | 0.10222 | 6.534 | 10.484
102 | 2.04 | 8.034 | 0.71726 | 0.089278 | 5.7625 | 10.5416
102.5 | 2.05 | 7.858 | 0.84727 | 0.10782 | 6.6578 | 10.6082
103 | 2.06 | 7.858 | 0.92727 | 0.118 | 7.2865 | 10.6811
103.5 | 2.07 | 8.053 | 0.79726 | 0.099002 | 6.4203 | 10.7453
104 | 2.08 | 7.858 | 0.81727 | 0.104 | 6.4221 | 10.8095
104.5 | 2.09 | 7.878 | 0.79727 | 0.1012 | 6.2809 | 10.8723
105 | 2.1 | 8.014 | 0.81726 | 0.10198 | 6.5495 | 10.9378
105.5 | 2.11 | 7.936 | 0.84726 | 0.10676 | 6.7239 | 11.005
106 | 2.12 | 7.878 | 0.77727 | 0.098663 | 6.1233 | 11.0662
106.5 | 2.13 | 7.917 | 0.79726 | 0.1007 | 6.3119 | 11.1294
107 | 2.14 | 7.975 | 0.83726 | 0.10499 | 6.6772 | 11.1961
107.5 | 2.15 | 7.878 | 0.84727 | 0.10755 | 6.6748 | 11.2629
108 | 2.16 | 7.956 | 0.81726 | 0.10272 | 6.5021 | 11.3279
108.5 | 2.17 | 7.975 | 0.77726 | 0.097462 | 6.1987 | 11.3899
109 | 2.18 | 7.975 | 0.79726 | 0.09997 | 6.3582 | 11.4535
109.5 | 2.19 | 8.014 | 0.79726 | 0.099484 | 6.3893 | 11.5174
110 | 2.2
110.5 | 2.21
111 | 2.22
111.5 | 2.23
112 | 2.24
112.5 | 2.25
113 | 2.26
113.5 | 2.27
114 | 2.28
114.5 | 2.29
115 | 2.3
115.5 | 2.31
116 | 2.32
116.5 | 2.33
117 | 2.34
117.5 | 2.35
118 | 2.36
118.5 | 2.37
119 | 2.38
119.5 | 2.39
120 | 2.4
120.5 | 2.41
121 | 2.42
121.5 | 2.43
122 | 2.44
122.5 | 2.45
123 | 2.46
123.5 | 2.47
124 | 2.48
124.5 | 2.49
125 | 2.5

## Resultados
Inicio paso corriente
30 | 0
30 | 0.5 | Eje Izquierdo |  | Eje Derecho
Fin de Subida |  | Máx = | 0.5 | Máx = | 0.6
38.3162 | 0 | Mín = | 0 | Mín = | 0
38.3162 | 0.5
¿Suavizar?
Inicio paso corriente |  | Eje Izquierdo |  | Eje Derecho
30 | 0 | Máx = | 100 | Máx = | 9
30 | 100 | Mín = | 0 | Mín = | 0
Fin de Subida
38.3162 | 0
38.3162 | 100
¿Suavizar?
|  | Eje Izquierdo |  | Eje Derecho
Inicio paso corriente |  | Máx = | 10 | Máx = | 6
30 | 0 | Mín = | 0 | Mín = | 0
30 | 10
Fin de Subida
38.3162 | 0
38.3162 | 10
|  | Eje Izquierdo |  | Eje Derecho
Inicio paso corriente |  | Máx = | 14 | Máx = | 9
30 | 0 | Mín = | 0 | Mín = | 0
30 | 14
Fin de Subida
38.3162 | 0
38.3162 | 14