## Parámetros
Ensayo |  |  |  |  | Fecha:
Características polvo |  | Material | Referencia polvo | Densidad de golpeo g/cm3 | Densidad aparente g/cm3 | Densidad absoluta g/cm3
|  | Al-NH3 |  | 1.19 | 0.84 | 2.725 |  | Sí
No
Activación externa |  | PRECOMPRESIÓN | No | # MPa
|  | ACTIVACIÓN ELÉC. | No | # V | # A
Características de corriente | Duraciones
|  | Aproximación | Apriete | PreCalentamiento | Calentamiento | Enfriamiento
|  | 99 | 30 | 5 | 25 | 60 | ciclos
|  | 1.98 | 0.6 | 0.1 | 0.5 | 1.2 | segundos
Intensidades
|  | I máx | So1i (grados) | I So1i (kA) | ISo2i (kA) | Energía (kJ) | EDE (kJ/g)
|  | 10.669 | 15 | 1 | 9 | 4.9119 | 3.0359
Características de Presión |  | Presión Trabajo | Presión Sinterizado
|  | 923 |  | kgf
|  | 3.8125 | 0 | bares
Características Sinterizados |  | Diámetro (mm) | Altura (mm) | Masa (g) |  | Secc (cm2)
| 1 | 12.1 | 5.69 | 1.6179 |  | 1.1333
| 2 | 12.08 | 5.67 |  |  | Volumen (cm3)
| 3 | 12.02 | 5.62 |  |  | 0.64487
| 4 | 12.01 | 5.73
| 5 | 12.03 | 5.69 |  |  | Densid (g/cm3)
| 6 | 12.03 | 5.86 |  |  | 2.5089
| 7 | 11.99 | 5.73 |  |  | Porosidad (%)
| 8 | 11.84 | 5.53 |  |  | 7.9304
|  | 12.0125 | 5.69
Otros Datos |  | Tª Inicial (ºC) | Lubricante | Diám Punzón (mm) | h punzones (mm) | h obleas (mm) | tS (ciclos)
|  | 21.2 |  | 11.9 | 97.31 | 9.3 | 9.3364
Observaciones
[9 empty] | 4 | 5 | 8
[9 empty] | 3 | 9 | 2

## Adquisición
400 | 473 | 0 | 75
400 | 472 | 0 | 19 | IP:x,x,x,x:
399 | 475 | 0 | 16 | 172,16,1,14
398 | 472 | 0 | 23
398 | 474 | 0 | 19 | Abrir canal. (IP: 172,16,1,14)(Return:1)
399 | 473 | 0 | 27
399 | 473 | 0 | 17
398 | 472 | 0 | 21 | Recibidos de 1904 registros (Soldadura:1686)
399 | 472 | 0 | 12
399 | 470 | 0 | 21
399 | 474 | 0 | 16 | Representar gráficas
401 | 474 | 0 | 17
401 | 473 | 0 | 16
399 | 473 | 0 | 21
400 | 472 | 0 | 21
398 | 473 | 0 | 17
400 | 474 | 0 | 17
400 | 475 | 0 | 19
400 | 473 | 0 | 19
399 | 474 | 0 | 25
398 | 475 | 0 | 21
398 | 476 | 0 | 17
399 | 475 | 0 | 21
399 | 474 | 0 | 23
399 | 473 | 0 | 19
398 | 473 | 0 | 17
399 | 474 | 0 | 16
399 | 474 | 0 | 21
397 | 475 | 0 | 19
399 | 473 | 0 | 21
399 | 471 | 0 | 17
399 | 474 | 0 | 23
398 | 476 | 0 | 21
400 | 472 | 0 | 17
400 | 475 | 0 | 27
399 | 474 | 0 | 21
398 | 475 | 0 | 23
400 | 474 | 0 | 19
401 | 471 | 0 | 12
400 | 474 | 0 | 25
399 | 475 | 0 | 19
400 | 472 | 0 | 12
399 | 474 | 0 | 19
399 | 474 | 0 | 19
400 | 474 | 0 | 16
400 | 472 | 0 | 19
398 | 474 | 0 | 25
398 | 474 | 0 | 17
401 | 473 | 0 | 25
399 | 474 | 0 | 17
399 | 474 | 0 | 23
400 | 474 | 0 | 21
400 | 475 | 0 | 21
400 | 475 | 0 | 23
401 | 474 | 0 | 23
399 | 474 | 0 | 25
402 | 474 | 0 | 19
398 | 475 | 0 | 21
400 | 473 | 0 | 17
400 | 474 | 0 | 19
401 | 475 | 0 | 25
402 | 475 | 3802 | 25
399 | 473 | 3588 | 130
402 | 473 | 3607 | 137
400 | 476 | 3724 | 145
407 | 472 | 3978 | 149
405 | 476 | 4231 | 141
411 | 474 | 4485 | 165
409 | 472 | 4699 | 157
414 | 474 | 4894 | 139
412 | 472 | 5011 | 132
416 | 475 | 3393 | 126
415 | 472 | 3393 | 95
418 | 471 | 6493 | 85
416 | 472 | 6493 | 211
435 | 470 | 10081 | 234
438 | 468 | 10669 | 172
444 | 469 | 9647 | 145
441 | 468 | 9283 | 157
447 | 468 | 8911 | 120
442 | 468 | 8814 | 120
451 | 465 | 8931 | 130
446 | 466 | 8833 | 139
449 | 465 | 8931 | 118
444 | 464 | 8872 | 118
451 | 464 | 8892 | 143
447 | 463 | 8950 | 143
452 | 462 | 8950 | 137
448 | 462 | 8931 | 151
454 | 460 | 8872 | 132
450 | 460 | 8911 | 112
452 | 463 | 8892 | 114
451 | 460 | 8892 | 128
455 | 460 | 8911 | 122
451 | 460 | 8931 | 120
456 | 459 | 8911 | 114
455 | 459 | 8853 | 130
455 | 460 | 8911 | 106
454 | 462 | 8814 | 106
458 | 458 | 8911 | 116
454 | 461 | 8833 | 135
458 | 460 | 8814 | 122
456 | 461 | 8872 | 118
459 | 461 | 8872 | 124
455 | 459 | 8931 | 128
459 | 460 | 8892 | 122
455 | 461 | 8853 | 114
459 | 462 | 8814 | 112
455 | 460 | 8853 | 110
460 | 461 | 8833 | 116
455 | 462 | 8853 | 118
460 | 459 | 8853 | 116
457 | 463 | 8853 | 116
461 | 463 | 8775 | 108
457 | 464 | 8775 | 106
460 | 464 | 8755 | 106
457 | 464 | 8755 | 114
460 | 464 | 8736 | 118
456 | 465 | 8755 | 110

## Desplazamiento
ciclos | seg | x(t) | h(t) | θ(t) |  |  | θ(t) | H(t)
0.5 | 0.01 | 0.036441 | 8.6043 | 0.3387 |  |  | 0.37507 | 7.8414
1 | 0.02 | 0.036441 | 8.6043 | 0.3387 | 0.6 | 3.8581 | 0.37514 | 7.8423
1.5 | 0.03 | -0.013559 | 8.6543 | 0.34252 | 0.6 | 0 | 0.37521 | 7.8431
2 | 0.04 | -0.063559 | 8.7043 | 0.3463 |  |  | 0.37529 | 7.8442
2.5 | 0.05 | -0.063559 | 8.7043 | 0.3463 |  |  | 0.37536 | 7.8451
3 | 0.06 | -0.013559 | 8.6543 | 0.34252 |  |  | 0.37542 | 7.8458
3.5 | 0.07 | -0.013559 | 8.6543 | 0.34252 |  |  | 0.37551 | 7.847
4 | 0.08 | -0.063559 | 8.7043 | 0.3463 |  |  | 0.37549 | 7.8468
4.5 | 0.09 | -0.013559 | 8.6543 | 0.34252 |  |  | 0.37544 | 7.8461
5 | 0.1 | -0.013559 | 8.6543 | 0.34252 |  |  | 0.37533 | 7.8448
5.5 | 0.11 | -0.013559 | 8.6543 | 0.34252 |  |  | 0.37512 | 7.8421
6 | 0.12 | 0.086441 | 8.5543 | 0.33484 |  |  | 0.37479 | 7.8379
6.5 | 0.13 | 0.086441 | 8.5543 | 0.33484 |  |  | 0.37447 | 7.8339
7 | 0.14 | -0.013559 | 8.6543 | 0.34252 |  |  | 0.37414 | 7.8297
7.5 | 0.15 | 0.036441 | 8.6043 | 0.3387 |  |  | 0.37382 | 7.8257
8 | 0.16 | -0.063559 | 8.7043 | 0.3463 |  |  | 0.37354 | 7.8221
8.5 | 0.17 | 0.036441 | 8.6043 | 0.3387 |  |  | 0.37326 | 7.8186
9 | 0.18 | 0.036441 | 8.6043 | 0.3387 |  |  | 0.37282 | 7.8132
9.5 | 0.19 | 0.036441 | 8.6043 | 0.3387 |  |  | 0.37232 | 7.807
10 | 0.2 | -0.013559 | 8.6543 | 0.34252 |  |  | 0.37173 | 7.7999
10.5 | 0.21 | -0.063559 | 8.7043 | 0.3463 |  |  | 0.37117 | 7.793
11 | 0.22 | -0.063559 | 8.7043 | 0.3463 |  |  | 0.37071 | 7.7875
11.5 | 0.23 | -0.013559 | 8.6543 | 0.34252 | 0.6 | 10.9429 | 0.37049 | 7.7848
12 | 0.24 | -0.013559 | 8.6543 | 0.34252 | 0.6 | 0 | 0.37047 | 7.7846
12.5 | 0.25 | -0.013559 | 8.6543 | 0.34252 |  |  | 0.37068 | 7.7872
13 | 0.26 | -0.063559 | 8.7043 | 0.3463 |  |  | 0.37112 | 7.7926
13.5 | 0.27 | -0.013559 | 8.6543 | 0.34252 |  |  | 0.3718 | 7.801
14 | 0.28 | -0.013559 | 8.6543 | 0.34252 |  |  | 0.37267 | 7.8117
14.5 | 0.29 | -0.11356 | 8.7543 | 0.35003 |  |  | 0.37366 | 7.8239
15 | 0.3 | -0.013559 | 8.6543 | 0.34252 |  |  | 0.37466 | 7.8363
15.5 | 0.31 | -0.013559 | 8.6543 | 0.34252 |  |  | 0.37556 | 7.8475
16 | 0.32 | -0.013559 | 8.6543 | 0.34252 |  |  | 0.37624 | 7.8559
16.5 | 0.33 | -0.063559 | 8.7043 | 0.3463 |  |  | 0.37666 | 7.8612
17 | 0.34 | 0.036441 | 8.6043 | 0.3387 |  |  | 0.37689 | 7.8641
17.5 | 0.35 | 0.036441 | 8.6043 | 0.3387 |  |  | 0.37696 | 7.865
18 | 0.36 | -0.013559 | 8.6543 | 0.34252 |  |  | 0.37691 | 7.8643
18.5 | 0.37 | -0.063559 | 8.7043 | 0.3463 |  |  | 0.37673 | 7.8621
19 | 0.38 | 0.036441 | 8.6043 | 0.3387 |  |  | 0.3765 | 7.8592
19.5 | 0.39 | 0.086441 | 8.5543 | 0.33484 |  |  | 0.37619 | 7.8552
20 | 0.4 | 0.036441 | 8.6043 | 0.3387 |  |  | 0.37585 | 7.851
20.5 | 0.41 | -0.013559 | 8.6543 | 0.34252 |  |  | 0.37557 | 7.8475
21 | 0.42 | 0.036441 | 8.6043 | 0.3387 |  |  | 0.37542 | 7.8455
21.5 | 0.43 | -0.013559 | 8.6543 | 0.34252 |  |  | 0.37535 | 7.8446
22 | 0.44 | -0.013559 | 8.6543 | 0.34252 | 0.6 | 0.43754 | 0.3754 | 7.8452
22.5 | 0.45 | 0.036441 | 8.6043 | 0.3387 | 0.6 | 0 | 0.37542 | 7.8455
23 | 0.46 | 0.036441 | 8.6043 | 0.3387 |  |  | 0.37537 | 7.8448
23.5 | 0.47 | -0.063559 | 8.7043 | 0.3463 |  |  | 0.37519 | 7.8426
24 | 0.48 | -0.063559 | 8.7043 | 0.3463 |  |  | 0.3749 | 7.839
24.5 | 0.49 | 0.086441 | 8.5543 | 0.33484 |  |  | 0.37445 | 7.8335
25 | 0.5 | -0.013559 | 8.6543 | 0.34252 |  |  | 0.374 | 7.8279
25.5 | 0.51 | -0.013559 | 8.6543 | 0.34252 |  |  | 0.37356 | 7.8223
26 | 0.52 | 0.036441 | 8.6043 | 0.3387 |  |  | 0.37315 | 7.8172
26.5 | 0.53 | 0.036441 | 8.6043 | 0.3387 |  |  | 0.37272 | 7.8119
27 | 0.54 | 0.036441 | 8.6043 | 0.3387 |  |  | 0.37243 | 7.8083
27.5 | 0.55 | 0.086441 | 8.5543 | 0.33484 |  |  | 0.37216 | 7.805
28 | 0.56 | -0.013559 | 8.6543 | 0.34252 |  |  | 0.37194 | 7.8023
28.5 | 0.57 | 0.13644 | 8.5043 | 0.33093 |  |  | 0.37164 | 7.7988
29 | 0.58 | -0.063559 | 8.7043 | 0.3463 |  |  | 0.37137 | 7.7957
29.5 | 0.59 | 0.036441 | 8.6043 | 0.3387 |  |  | 0.37077 | 7.7886
30 | 0.6 | 0.036441 | 8.6043 | 0.3387 |  |  | 0.36993 | 7.7786
30.5 | 0.61 | 0.086441 | 8.5543 | 0.33484 |  |  | 0.36854 | 7.7621
31 | 0.62 | 0.13644 | 8.5043 | 0.33093 |  |  | 0.36676 | 7.741
31.5 | 0.63 | -0.013559 | 8.6543 | 0.34252 |  |  | 0.36417 | 7.7106
32 | 0.64 | 0.13644 | 8.5043 | 0.33093 |  |  | 0.36099 | 7.6737
32.5 | 0.65 | 0.036441 | 8.6043 | 0.3387 |  |  | 0.35681 | 7.6257
33 | 0.66 | 0.38644 | 8.2543 | 0.31066 |  |  | 0.35183 | 7.5695
33.5 | 0.67 | 0.28644 | 8.3543 | 0.31891 |  |  | 0.34557 | 7.4999
34 | 0.68 | 0.58644 | 8.0543 | 0.29354 |  |  | 0.33848 | 7.4223
34.5 | 0.69 | 0.48644 | 8.1543 | 0.30221 |  |  | 0.33016 | 7.333
35 | 0.7 | 0.73644 | 7.9043 | 0.28014 |  |  | 0.32119 | 7.2383
35.5 | 0.71 | 0.63644 | 8.0043 | 0.28913 |  |  | 0.31129 | 7.1359
36 | 0.72 | 0.83644 | 7.8043 | 0.27091 |  |  | 0.30119 | 7.0335
36.5 | 0.73 | 0.78644 | 7.8543 | 0.27555 |  |  | 0.29051 | 6.9275
37 | 0.74 | 0.93644 | 7.7043 | 0.26145 |  |  | 0.28001 | 6.8257
37.5 | 0.75 | 0.83644 | 7.8043 | 0.27091 |  |  | 0.26945 | 6.7257
38 | 0.76 | 1.7864 | 6.8543 | 0.16986 |  |  | 0.25958 | 6.6343
38.5 | 0.77 | 1.9364 | 6.7043 | 0.15129 |  |  | 0.24994 | 6.5472
39 | 0.78 | 2.2364 | 6.4043 | 0.11153 |  |  | 0.24126 | 6.4706
39.5 | 0.79 | 2.0864 | 6.5543 | 0.13187 |  |  | 0.23293 | 6.3988
40 | 0.8 | 2.3864 | 6.2543 | 0.090224 |  |  | 0.22541 | 6.3355
40.5 | 0.81 | 2.1364 | 6.5043 | 0.12519 |  |  | 0.21807 | 6.275
41 | 0.82 | 2.5864 | 6.0543 | 0.06017 |  |  | 0.21158 | 6.2226
41.5 | 0.83 | 2.3364 | 6.3043 | 0.097439 |  |  | 0.20524 | 6.1723
42 | 0.84 | 2.4864 | 6.1543 | 0.075441 |  |  | 0.19965 | 6.1288
42.5 | 0.85 | 2.2364 | 6.4043 | 0.11153 |  |  | 0.19421 | 6.087
43 | 0.86 | 2.5864 | 6.0543 | 0.06017 |  |  | 0.18946 | 6.051
43.5 | 0.87 | 2.3864 | 6.2543 | 0.090224 |  |  | 0.18461 | 6.0148
44 | 0.88 | 2.6364 | 6.0043 | 0.052344 |  |  | 0.18035 | 5.9832
44.5 | 0.89 | 2.4364 | 6.2043 | 0.082892 |  |  | 0.17607 | 5.9519
45 | 0.9 | 2.7364 | 5.9043 | 0.036293 |  |  | 0.17234 | 5.9248
45.5 | 0.91 | 2.5364 | 6.1043 | 0.067868 |  |  | 0.16844 | 5.8968
46 | 0.92 | 2.6364 | 6.0043 | 0.052344 |  |  | 0.16506 | 5.8728
46.5 | 0.93 | 2.5864 | 6.0543 | 0.06017 |  |  | 0.16146 | 5.8475
47 | 0.94 | 2.7864 | 5.8543 | 0.028063 |  |  | 0.15811 | 5.8241
47.5 | 0.95 | 2.5864 | 6.0543 | 0.06017 |  |  | 0.15445 | 5.7988
48 | 0.96 | 2.8364 | 5.8043 | 0.01969 |  |  | 0.15118 | 5.7763
48.5 | 0.97 | 2.7864 | 5.8543 | 0.028063 |  |  | 0.14759 | 5.7519
49 | 0.98 | 2.7864 | 5.8543 | 0.028063 |  |  | 0.1443 | 5.7297
49.5 | 0.99 | 2.7364 | 5.9043 | 0.036293 |  |  | 0.14075 | 5.7059
50 | 1 | 2.9364 | 5.7043 | 0.0025045 |  |  | 0.1375 | 5.6843
50.5 | 1.01 | 2.7364 | 5.9043 | 0.036293 |  |  | 0.13388 | 5.6606
51 | 1.02 | 2.9364 | 5.7043 | 0.0025045 |  |  | 0.13039 | 5.6379
51.5 | 1.03 | 2.8364 | 5.8043 | 0.01969 |  |  | 0.12637 | 5.6121
52 | 1.04 | 2.9864 | 5.6543 | -0.0063163 |  |  | 0.12245 | 5.5872
52.5 | 1.05 | 2.7864 | 5.8543 | 0.028063 |  |  | 0.11793 | 5.5588
53 | 1.06 | 2.9864 | 5.6543 | -0.0063163 |  |  | 0.11343 | 5.5308
53.5 | 1.07 | 2.7864 | 5.8543 | 0.028063 |  |  | 0.10852 | 5.5006
54 | 1.08 | 2.9864 | 5.6543 | -0.0063163 |  |  | 0.10397 | 5.4728
54.5 | 1.09 | 2.7864 | 5.8543 | 0.028063 |  |  | 0.099116 | 5.4435
55 | 1.1 | 3.0364 | 5.6043 | -0.015294 |  |  | 0.094746 | 5.4172
55.5 | 1.11 | 2.7864 | 5.8543 | 0.028063 |  |  | 0.090307 | 5.3908
56 | 1.12 | 3.0364 | 5.6043 | -0.015294 |  |  | 0.08651 | 5.3683
56.5 | 1.13 | 2.8864 | 5.7543 | 0.011172 |  |  | 0.082652 | 5.3457
57 | 1.14 | 3.0864 | 5.5543 | -0.024434 |  |  | 0.079456 | 5.327
57.5 | 1.15 | 2.8864 | 5.7543 | 0.011172 |  |  | 0.076199 | 5.3081
58 | 1.16 | 3.0364 | 5.6043 | -0.015294 |  |  | 0.073427 | 5.2921
58.5 | 1.17 | 2.8864 | 5.7543 | 0.011172 |  |  | 0.070252 | 5.2739
59 | 1.18 | 3.0364 | 5.6043 | -0.015294 |  |  | 0.067365 | 5.2575
59.5 | 1.19 | 2.8364 | 5.8043 | 0.01969 |  |  | 0.063973 | 5.2383
60 | 1.2 | [5 empty] | 0.060946 | 5.2215
60.5 | 1.21 | [5 empty] | 0.057604 | 5.203
61 | 1.22 | [5 empty] | 0.054749 | 5.1875
61.5 | 1.23 | [5 empty] | 0.05153 | 5.1701
62 | 1.24 | [5 empty] | 0.048891 | 5.1561
62.5 | 1.25 | [5 empty] | 0.045865 | 5.1401
63 | 1.26 | [5 empty] | 0.043315 | 5.1268
63.5 | 1.27 | [5 empty] | 0.04063 | 5.1128
64 | 1.28 | [5 empty] | 0.038834 | 5.1035
64.5 | 1.29 | [5 empty] | 0.036757 | 5.0926
65 | 1.3 | [5 empty] | 0.035311 | 5.085
65.5 | 1.31 | [5 empty] | 0.033392 | 5.075
66 | 1.32 | [5 empty] | 0.03176 | 5.0666
66.5 | 1.33 | [5 empty] | 0.029298 | 5.0539
67 | 1.34 | [5 empty] | 0.027158 | 5.043
67.5 | 1.35 | [5 empty] | 0.024364 | 5.0288
68 | 1.36 | [5 empty] | 0.022052 | 5.017
68.5 | 1.37 | [5 empty] | 0.019142 | 5.0021
69 | 1.38 | [5 empty] | 0.016765 | 4.9899
69.5 | 1.39 | [5 empty] | 0.01396 | 4.9755
70 | 1.4 | [5 empty] | 0.011861 | 4.9646
70.5 | 1.41 | [5 empty] | 0.0095011 | 4.9523
71 | 1.42 | [5 empty] | 0.0079336 | 4.9441
71.5 | 1.43 | [5 empty] | 0.0062241 | 4.9352
72 | 1.44 | [5 empty] | 0.0053967 | 4.9308
72.5 | 1.45 | [5 empty] | 0.0041978 | 4.9246
73 | 1.46 | [5 empty] | 0.0035993 | 4.9215
73.5 | 1.47 | [5 empty] | 0.0027582 | 4.9172
74 | 1.48 | [5 empty] | 0.0023598 | 4.9152
74.5 | 1.49 | [5 empty] | 0.0013703 | 4.9103
75 | 1.5 | [5 empty] | 0.00096605 | 4.9083
75.5 | 1.51 | [5 empty] | 0.00027827 | 4.9
76 | 1.52 | [5 empty] | 0 | 4.9
76.5 | 1.53 | [5 empty] | 0 | 4.9
77 | 1.54 | [5 empty] | 0 | 4.9
77.5 | 1.55 | [5 empty] | 0 | 4.9
78 | 1.56 | [5 empty] | 0 | 4.9
78.5 | 1.57 | [5 empty] | 0 | 4.9
79 | 1.58 | [5 empty] | 0 | 4.9
79.5 | 1.59 | [5 empty] | 0 | 4.9
80 | 1.6 | [5 empty] | 0 | 4.9
80.5 | 1.61
81 | 1.62
81.5 | 1.63
82 | 1.64
82.5 | 1.65
83 | 1.66
83.5 | 1.67
84 | 1.68
84.5 | 1.69
85 | 1.7
85.5 | 1.71
86 | 1.72
86.5 | 1.73
87 | 1.74
87.5 | 1.75
88 | 1.76
88.5 | 1.77
89 | 1.78
89.5 | 1.79
90 | 1.8
90.5 | 1.81
91 | 1.82
91.5 | 1.83
92 | 1.84
92.5 | 1.85
93 | 1.86
93.5 | 1.87
94 | 1.88
94.5 | 1.89
95 | 1.9
95.5 | 1.91
96 | 1.92
96.5 | 1.93
97 | 1.94
97.5 | 1.95
98 | 1.96
98.5 | 1.97
99 | 1.98
99.5 | 1.99
100 | 2
100.5 | 2.01
101 | 2.02
101.5 | 2.03
102 | 2.04
102.5 | 2.05
103 | 2.06
103.5 | 2.07
104 | 2.08
104.5 | 2.09
105 | 2.1
105.5 | 2.11
106 | 2.12
106.5 | 2.13
107 | 2.14
107.5 | 2.15
108 | 2.16
108.5 | 2.17
109 | 2.18
109.5 | 2.19
110 | 2.2
110.5 | 2.21
111 | 2.22
111.5 | 2.23
112 | 2.24
112.5 | 2.25
113 | 2.26
113.5 | 2.27
114 | 2.28
114.5 | 2.29
115 | 2.3
115.5 | 2.31
116 | 2.32
116.5 | 2.33
117 | 2.34
117.5 | 2.35
118 | 2.36
118.5 | 2.37
119 | 2.38
119.5 | 2.39
120 | 2.4
120.5 | 2.41
121 | 2.42
121.5 | 2.43
122 | 2.44
122.5 | 2.45
123 | 2.46
123.5 | 2.47
124 | 2.48
124.5 | 2.49
125 | 2.5

## Fuerza
ciclos | seg | Fuerza | Presión
0.5 | 0.01 | 9.2803 | 83.4404 | 0.6 | 11.6739
1 | 0.02 | 9.2606 | 83.264 | 0.6 | 0
1.5 | 0.03 | 9.3195 | 83.7932
2 | 0.04 | 9.2606 | 83.264
2.5 | 0.05 | 9.2999 | 83.6168
3 | 0.06 | 9.2803 | 83.4404
3.5 | 0.07 | 9.2803 | 83.4404
4 | 0.08 | 9.2606 | 83.264
4.5 | 0.09 | 9.2606 | 83.264
5 | 0.1 | 9.2214 | 82.9112
5.5 | 0.11 | 9.2999 | 83.6168
6 | 0.12 | 9.2999 | 83.6168
6.5 | 0.13 | 9.2803 | 83.4404
7 | 0.14 | 9.2803 | 83.4404
7.5 | 0.15 | 9.2606 | 83.264
8 | 0.16 | 9.2803 | 83.4404
8.5 | 0.17 | 9.2999 | 83.6168 | 0.6 | 104.962
9 | 0.18 | 9.3195 | 83.7932 | 0.6 | 0
9.5 | 0.19 | 9.2803 | 83.4404
10 | 0.2 | 9.2999 | 83.6168
10.5 | 0.21 | 9.3195 | 83.7932
11 | 0.22 | 9.3391 | 83.9696
11.5 | 0.23 | 9.3195 | 83.7932
12 | 0.24 | 9.2999 | 83.6168
12.5 | 0.25 | 9.2803 | 83.4404
13 | 0.26 | 9.2803 | 83.4404
13.5 | 0.27 | 9.2999 | 83.6168
14 | 0.28 | 9.2999 | 83.6168
14.5 | 0.29 | 9.3195 | 83.7932
15 | 0.3 | 9.2803 | 83.4404
15.5 | 0.31 | 9.241 | 83.0876
16 | 0.32 | 9.2999 | 83.6168
16.5 | 0.33 | 9.3391 | 83.9696
17 | 0.34 | 9.2606 | 83.264
17.5 | 0.35 | 9.3195 | 83.7932
18 | 0.36 | 9.2999 | 83.6168
18.5 | 0.37 | 9.3195 | 83.7932
19 | 0.38 | 9.2999 | 83.6168
19.5 | 0.39 | 9.241 | 83.0876
20 | 0.4 | 9.2999 | 83.6168
20.5 | 0.41 | 9.3195 | 83.7932
21 | 0.42 | 9.2606 | 83.264
21.5 | 0.43 | 9.2999 | 83.6168
22 | 0.44 | 9.2999 | 83.6168
22.5 | 0.45 | 9.2999 | 83.6168
23 | 0.46 | 9.2606 | 83.264
23.5 | 0.47 | 9.2999 | 83.6168
24 | 0.48 | 9.2999 | 83.6168
24.5 | 0.49 | 9.2803 | 83.4404
25 | 0.5 | 9.2999 | 83.6168
25.5 | 0.51 | 9.2999 | 83.6168
26 | 0.52 | 9.2999 | 83.6168
26.5 | 0.53 | 9.3195 | 83.7932
27 | 0.54 | 9.3195 | 83.7932
27.5 | 0.55 | 9.2999 | 83.6168
28 | 0.56 | 9.2999 | 83.6168
28.5 | 0.57 | 9.2999 | 83.6168
29 | 0.58 | 9.3195 | 83.7932
29.5 | 0.59 | 9.2803 | 83.4404
30 | 0.6 | 9.2999 | 83.6168
30.5 | 0.61 | 9.3195 | 83.7932
31 | 0.62 | 9.3195 | 83.7932
31.5 | 0.63 | 9.2803 | 83.4404
32 | 0.64 | 9.2803 | 83.4404
32.5 | 0.65 | 9.3391 | 83.9696
33 | 0.66 | 9.2606 | 83.264
33.5 | 0.67 | 9.3391 | 83.9696
34 | 0.68 | 9.2999 | 83.6168
34.5 | 0.69 | 9.2606 | 83.264
35 | 0.7 | 9.2999 | 83.6168
35.5 | 0.71 | 9.2606 | 83.264
36 | 0.72 | 9.3195 | 83.7932
36.5 | 0.73 | 9.2606 | 83.264
37 | 0.74 | 9.241 | 83.0876
37.5 | 0.75 | 9.2606 | 83.264
38 | 0.76 | 9.2214 | 82.9112
38.5 | 0.77 | 9.1822 | 82.5584
39 | 0.78 | 9.2018 | 82.7348
39.5 | 0.79 | 9.1822 | 82.5584
40 | 0.8 | 9.1822 | 82.5584
40.5 | 0.81 | 9.1822 | 82.5584
41 | 0.82 | 9.1233 | 82.0292
41.5 | 0.83 | 9.1429 | 82.2056
42 | 0.84 | 9.1233 | 82.0292
42.5 | 0.85 | 9.1037 | 81.8527
43 | 0.86 | 9.1037 | 81.8527
43.5 | 0.87 | 9.0841 | 81.6763
44 | 0.88 | 9.0644 | 81.4999
44.5 | 0.89 | 9.0644 | 81.4999
45 | 0.9 | 9.0252 | 81.1471
45.5 | 0.91 | 9.0252 | 81.1471
46 | 0.92 | 9.0841 | 81.6763
46.5 | 0.93 | 9.0252 | 81.1471
47 | 0.94 | 9.0252 | 81.1471
47.5 | 0.95 | 9.0252 | 81.1471
48 | 0.96 | 9.0056 | 80.9707
48.5 | 0.97 | 9.0056 | 80.9707
49 | 0.98 | 9.0252 | 81.1471
49.5 | 0.99 | 9.0644 | 81.4999
50 | 1 | 8.986 | 80.7943
50.5 | 1.01 | 9.0448 | 81.3235
51 | 1.02 | 9.0252 | 81.1471
51.5 | 1.03 | 9.0448 | 81.3235
52 | 1.04 | 9.0448 | 81.3235
52.5 | 1.05 | 9.0056 | 80.9707
53 | 1.06 | 9.0252 | 81.1471
53.5 | 1.07 | 9.0448 | 81.3235
54 | 1.08 | 9.0644 | 81.4999
54.5 | 1.09 | 9.0252 | 81.1471
55 | 1.1 | 9.0448 | 81.3235
55.5 | 1.11 | 9.0644 | 81.4999
56 | 1.12 | 9.0056 | 80.9707
56.5 | 1.13 | 9.0841 | 81.6763
57 | 1.14 | 9.0841 | 81.6763
57.5 | 1.15 | 9.1037 | 81.8527
58 | 1.16 | 9.1037 | 81.8527
58.5 | 1.17 | 9.1037 | 81.8527
59 | 1.18 | 9.1037 | 81.8527
59.5 | 1.19 | 9.1233 | 82.0292
60 | 1.2
60.5 | 1.21
61 | 1.22
61.5 | 1.23
62 | 1.24
62.5 | 1.25
63 | 1.26
63.5 | 1.27
64 | 1.28
64.5 | 1.29
65 | 1.3
65.5 | 1.31
66 | 1.32
66.5 | 1.33
67 | 1.34
67.5 | 1.35
68 | 1.36
68.5 | 1.37
69 | 1.38
69.5 | 1.39
70 | 1.4
70.5 | 1.41
71 | 1.42
71.5 | 1.43
72 | 1.44
72.5 | 1.45
73 | 1.46
73.5 | 1.47
74 | 1.48
74.5 | 1.49
75 | 1.5
75.5 | 1.51
76 | 1.52
76.5 | 1.53
77 | 1.54
77.5 | 1.55
78 | 1.56
78.5 | 1.57
79 | 1.58
79.5 | 1.59
80 | 1.6
80.5 | 1.61
81 | 1.62
81.5 | 1.63
82 | 1.64
82.5 | 1.65
83 | 1.66
83.5 | 1.67
84 | 1.68
84.5 | 1.69
85 | 1.7
85.5 | 1.71
86 | 1.72
86.5 | 1.73
87 | 1.74
87.5 | 1.75
88 | 1.76
88.5 | 1.77
89 | 1.78
89.5 | 1.79
90 | 1.8
90.5 | 1.81
91 | 1.82
91.5 | 1.83
92 | 1.84
92.5 | 1.85
93 | 1.86
93.5 | 1.87
94 | 1.88
94.5 | 1.89
95 | 1.9
95.5 | 1.91
96 | 1.92
96.5 | 1.93
97 | 1.94
97.5 | 1.95
98 | 1.96
98.5 | 1.97
99 | 1.98
99.5 | 1.99
100 | 2
100.5 | 2.01
101 | 2.02
101.5 | 2.03
102 | 2.04
102.5 | 2.05
103 | 2.06
103.5 | 2.07
104 | 2.08
104.5 | 2.09
105 | 2.1
105.5 | 2.11
106 | 2.12
106.5 | 2.13
107 | 2.14
107.5 | 2.15
108 | 2.16
108.5 | 2.17
109 | 2.18
109.5 | 2.19
110 | 2.2
110.5 | 2.21
111 | 2.22
111.5 | 2.23
112 | 2.24
112.5 | 2.25
113 | 2.26
113.5 | 2.27
114 | 2.28
114.5 | 2.29
115 | 2.3
115.5 | 2.31
116 | 2.32
116.5 | 2.33
117 | 2.34
117.5 | 2.35
118 | 2.36
118.5 | 2.37
119 | 2.38
119.5 | 2.39
120 | 2.4
120.5 | 2.41
121 | 2.42
121.5 | 2.43
122 | 2.44
122.5 | 2.45
123 | 2.46
123.5 | 2.47
124 | 2.48
124.5 | 2.49
125 | 2.5

## Resistencia
ciclos | seg | Intensidad | Tensión | Resistencia | Potencia | Energía
0.5 | 0.01 | 0 | 0.55186 |  |  |  | 0.6 | 13.3362
1 | 0.02 | 0 | -0.0081356 |  |  |  | 0.6 | 0 | La línea vertical roja señala el fin del precalentamiento
1.5 | 0.03 | 0 | -0.038136 |  |  |  | 0.7 | 13.3362
2 | 0.04 | 0 | 0.031864 |  |  |  | 0.7 | 0
2.5 | 0.05 | 0 | -0.0081356
3 | 0.06 | 0 | 0.071864
3.5 | 0.07 | 0 | -0.028136
4 | 0.08 | 0 | 0.011864
4.5 | 0.09 | 0 | -0.078136
5 | 0.1 | 0 | 0.011864
5.5 | 0.11 | 0 | -0.038136
6 | 0.12 | 0 | -0.028136
6.5 | 0.13 | 0 | -0.038136
7 | 0.14 | 0 | 0.011864
7.5 | 0.15 | 0 | 0.011864
8 | 0.16 | 0 | -0.028136
8.5 | 0.17 | 0 | -0.028136
9 | 0.18 | 0 | -0.0081356 |  |  |  | 0.6 | 2.677
9.5 | 0.19 | 0 | -0.0081356 |  |  |  | 0.6 | 0
10 | 0.2 | 0 | 0.051864
10.5 | 0.21 | 0 | 0.011864
11 | 0.22 | 0 | -0.028136
11.5 | 0.23 | 0 | 0.011864
12 | 0.24 | 0 | 0.031864
12.5 | 0.25 | 0 | -0.0081356
13 | 0.26 | 0 | -0.028136
13.5 | 0.27 | 0 | -0.038136
14 | 0.28 | 0 | 0.011864
14.5 | 0.29 | 0 | -0.0081356
15 | 0.3 | 0 | 0.011864
15.5 | 0.31 | 0 | -0.028136
16 | 0.32 | 0 | 0.031864
16.5 | 0.33 | 0 | 0.011864 |  |  |  | 0.6 | 0.42017
17 | 0.34 | 0 | -0.028136 |  |  |  | 0.6 | 0
17.5 | 0.35 | 0 | 0.071864
18 | 0.36 | 0 | 0.011864
18.5 | 0.37 | 0 | 0.031864
19 | 0.38 | 0 | -0.0081356
19.5 | 0.39 | 0 | -0.078136
20 | 0.4 | 0 | 0.051864
20.5 | 0.41 | 0 | -0.0081356
21 | 0.42 | 0 | -0.078136
21.5 | 0.43 | 0 | -0.0081356
22 | 0.44 | 0 | -0.0081356
22.5 | 0.45 | 0 | -0.038136
23 | 0.46 | 0 | -0.0081356
23.5 | 0.47 | 0 | 0.051864
24 | 0.48 | 0 | -0.028136
24.5 | 0.49 | 0 | 0.051864 |  |  |  | 0.6 | 26.9871
25 | 0.5 | 0 | -0.028136 |  |  |  | 0.6 | 0
25.5 | 0.51 | 0 | 0.031864
26 | 0.52 | 0 | 0.011864
26.5 | 0.53 | 0 | 0.011864
27 | 0.54 | 0 | 0.031864
27.5 | 0.55 | 0 | 0.031864
28 | 0.56 | 0 | 0.051864
28.5 | 0.57 | 0 | -0.0081356
29 | 0.58 | 0 | 0.011864
29.5 | 0.59 | 0 | -0.028136
30 | 0.6 | 0 | -0.0081356
30.5 | 0.61 | 0 | 0.051864
31 | 0.62 | 3.802 | 0.051772 | 0.013617 | 0.19684 | 0.0019684
31.5 | 0.63 | 3.588 | 1.1018 | 0.30707 | 3.9532 | 0.0415
32 | 0.64 | 3.607 | 1.1718 | 0.32486 | 4.2266 | 0.083766
32.5 | 0.65 | 3.724 | 1.2518 | 0.33614 | 4.6616 | 0.13038
33 | 0.66 | 3.978 | 1.2918 | 0.32473 | 5.1387 | 0.18177
33.5 | 0.67 | 4.231 | 1.2118 | 0.2864 | 5.127 | 0.23304
34 | 0.68 | 4.485 | 1.4518 | 0.32369 | 6.5111 | 0.29815
34.5 | 0.69 | 4.699 | 1.3717 | 0.29192 | 6.4459 | 0.36261
35 | 0.7 | 4.894 | 1.1917 | 0.24351 | 5.8324 | 0.42093
35.5 | 0.71 | 5.011 | 1.1217 | 0.22386 | 5.6211 | 0.47714
36 | 0.72 | 3.393 | 1.0618 | 0.31293 | 3.6026 | 0.51317
36.5 | 0.73 | 3.393 | 0.75178 | 0.22157 | 2.5508 | 0.53868
37 | 0.74 | 6.493 | 0.65171 | 0.10037 | 4.2315 | 0.58099
37.5 | 0.75 | 6.493 | 1.9117 | 0.29443 | 12.4127 | 0.70512
38 | 0.76 | 10.081 | 2.1416 | 0.21244 | 21.5897 | 0.92102
38.5 | 0.77 | 10.669 | 1.5216 | 0.14262 | 16.234 | 1.0834
39 | 0.78 | 9.647 | 1.2516 | 0.12974 | 12.0745 | 1.2041
39.5 | 0.79 | 9.283 | 1.3716 | 0.14776 | 12.7329 | 1.3314
40 | 0.8 | 8.911 | 1.0016 | 0.11241 | 8.9257 | 1.4207
40.5 | 0.81 | 8.814 | 1.0016 | 0.11364 | 8.8285 | 1.509
41 | 0.82 | 8.931 | 1.1016 | 0.12335 | 9.8388 | 1.6074
41.5 | 0.83 | 8.833 | 1.1916 | 0.13491 | 10.5258 | 1.7126
42 | 0.84 | 8.931 | 0.98165 | 0.10991 | 8.7671 | 1.8003
42.5 | 0.85 | 8.872 | 0.98165 | 0.11065 | 8.7092 | 1.8874
43 | 0.86 | 8.892 | 1.2316 | 0.13851 | 10.9518 | 1.9969
43.5 | 0.87 | 8.95 | 1.2316 | 0.13761 | 11.0232 | 2.1071
44 | 0.88 | 8.95 | 1.1716 | 0.13091 | 10.4862 | 2.212
44.5 | 0.89 | 8.931 | 1.3116 | 0.14686 | 11.7143 | 2.3291
45 | 0.9 | 8.872 | 1.1216 | 0.12643 | 9.9513 | 2.4286
45.5 | 0.91 | 8.911 | 0.92165 | 0.10343 | 8.2128 | 2.5108
46 | 0.92 | 8.892 | 0.94165 | 0.1059 | 8.3731 | 2.5945
46.5 | 0.93 | 8.892 | 1.0816 | 0.12164 | 9.618 | 2.6907
47 | 0.94 | 8.911 | 1.0216 | 0.11465 | 9.1039 | 2.7817
47.5 | 0.95 | 8.931 | 1.0016 | 0.11215 | 8.9457 | 2.8712
48 | 0.96 | 8.911 | 0.94165 | 0.10567 | 8.391 | 2.9551
48.5 | 0.97 | 8.853 | 1.1016 | 0.12444 | 9.7529 | 3.0526
49 | 0.98 | 8.911 | 0.86165 | 0.096695 | 7.6781 | 3.1294
49.5 | 0.99 | 8.814 | 0.86165 | 0.097759 | 7.5946 | 3.2054
50 | 1 | 8.911 | 0.96165 | 0.10792 | 8.5692 | 3.291
50.5 | 1.01 | 8.833 | 1.1516 | 0.13038 | 10.1725 | 3.3928
51 | 1.02 | 8.814 | 1.0216 | 0.11591 | 9.0048 | 3.4828
51.5 | 1.03 | 8.872 | 0.98165 | 0.11065 | 8.7092 | 3.5699
52 | 1.04 | 8.872 | 1.0416 | 0.11741 | 9.2415 | 3.6623
52.5 | 1.05 | 8.931 | 1.0816 | 0.12111 | 9.6602 | 3.7589
53 | 1.06 | 8.892 | 1.0216 | 0.1149 | 9.0845 | 3.8498
53.5 | 1.07 | 8.853 | 0.94165 | 0.10636 | 8.3364 | 3.9331
54 | 1.08 | 8.814 | 0.92165 | 0.10457 | 8.1234 | 4.0144
54.5 | 1.09 | 8.853 | 0.90165 | 0.10185 | 7.9823 | 4.0942
55 | 1.1 | 8.833 | 0.96165 | 0.10887 | 8.4942 | 4.1791
55.5 | 1.11 | 8.853 | 0.98165 | 0.11088 | 8.6905 | 4.266
56 | 1.12 | 8.853 | 0.96165 | 0.10862 | 8.5135 | 4.3512
56.5 | 1.13 | 8.853 | 0.96165 | 0.10862 | 8.5135 | 4.4363
57 | 1.14 | 8.775 | 0.88165 | 0.10047 | 7.7365 | 4.5137
57.5 | 1.15 | 8.775 | 0.86165 | 0.098194 | 7.561 | 4.5893
58 | 1.16 | 8.755 | 0.86165 | 0.098418 | 7.5438 | 4.6647
58.5 | 1.17 | 8.755 | 0.94165 | 0.10756 | 8.2442 | 4.7472
59 | 1.18 | 8.736 | 0.98165 | 0.11237 | 8.5757 | 4.8329
59.5 | 1.19 | 8.755 | 0.90165 | 0.10299 | 7.894 | 4.9119
60 | 1.2
60.5 | 1.21
61 | 1.22
61.5 | 1.23
62 | 1.24
62.5 | 1.25
63 | 1.26
63.5 | 1.27
64 | 1.28
64.5 | 1.29
65 | 1.3
65.5 | 1.31
66 | 1.32
66.5 | 1.33
67 | 1.34
67.5 | 1.35
68 | 1.36
68.5 | 1.37
69 | 1.38
69.5 | 1.39
70 | 1.4
70.5 | 1.41
71 | 1.42
71.5 | 1.43
72 | 1.44
72.5 | 1.45
73 | 1.46
73.5 | 1.47
74 | 1.48
74.5 | 1.49
75 | 1.5
75.5 | 1.51
76 | 1.52
76.5 | 1.53
77 | 1.54
77.5 | 1.55
78 | 1.56
78.5 | 1.57
79 | 1.58
79.5 | 1.59
80 | 1.6
80.5 | 1.61
81 | 1.62
81.5 | 1.63
82 | 1.64
82.5 | 1.65
83 | 1.66
83.5 | 1.67
84 | 1.68
84.5 | 1.69
85 | 1.7
85.5 | 1.71
86 | 1.72
86.5 | 1.73
87 | 1.74
87.5 | 1.75
88 | 1.76
88.5 | 1.77
89 | 1.78
89.5 | 1.79
90 | 1.8
90.5 | 1.81
91 | 1.82
91.5 | 1.83
92 | 1.84
92.5 | 1.85
93 | 1.86
93.5 | 1.87
94 | 1.88
94.5 | 1.89
95 | 1.9
95.5 | 1.91
96 | 1.92
96.5 | 1.93
97 | 1.94
97.5 | 1.95
98 | 1.96
98.5 | 1.97
99 | 1.98
99.5 | 1.99
100 | 2
100.5 | 2.01
101 | 2.02
101.5 | 2.03
102 | 2.04
102.5 | 2.05
103 | 2.06
103.5 | 2.07
104 | 2.08
104.5 | 2.09
105 | 2.1
105.5 | 2.11
106 | 2.12
106.5 | 2.13
107 | 2.14
107.5 | 2.15
108 | 2.16
108.5 | 2.17
109 | 2.18
109.5 | 2.19
110 | 2.2
110.5 | 2.21
111 | 2.22
111.5 | 2.23
112 | 2.24
112.5 | 2.25
113 | 2.26
113.5 | 2.27
114 | 2.28
114.5 | 2.29
115 | 2.3
115.5 | 2.31
116 | 2.32
116.5 | 2.33
117 | 2.34
117.5 | 2.35
118 | 2.36
118.5 | 2.37
119 | 2.38
119.5 | 2.39
120 | 2.4
120.5 | 2.41
121 | 2.42
121.5 | 2.43
122 | 2.44
122.5 | 2.45
123 | 2.46
123.5 | 2.47
124 | 2.48
124.5 | 2.49
125 | 2.5

## Resultados
Inicio paso corriente
30 | 0
30 | 0.5 | Eje Izquierdo |  | Eje Derecho
Fin de Subida |  | Máx = | 0.5 | Máx = | 0.6
39.3364 | 0 | Mín = | 0 | Mín = | 0
39.3364 | 0.5
¿Suavizar?
Inicio paso corriente |  | Eje Izquierdo |  | Eje Derecho
30 | 0 | Máx = | 100 | Máx = | 9
30 | 100 | Mín = | 0 | Mín = | 0
Fin de Subida
39.3364 | 0
39.3364 | 100
¿Suavizar?
|  | Eje Izquierdo |  | Eje Derecho
Inicio paso corriente |  | Máx = | 10 | Máx = | 6
30 | 0 | Mín = | 0 | Mín = | 0
30 | 10
Fin de Subida
39.3364 | 0
39.3364 | 10
|  | Eje Izquierdo |  | Eje Derecho
Inicio paso corriente |  | Máx = | 14 | Máx = | 9
30 | 0 | Mín = | 0 | Mín = | 0
30 | 14
Fin de Subida
39.3364 | 0
39.3364 | 14