## Parámetros
Ensayo |  |  |  |  | Fecha:
Características polvo |  | Material | Referencia polvo | Densidad de golpeo g/cm3 | Densidad aparente g/cm3 | Densidad absoluta g/cm3
|  | Al-NH3 |  | 1.19 | 0.84 | 2.725 |  | Sí
No
Activación externa |  | PRECOMPRESIÓN | No | # MPa
|  | ACTIVACIÓN ELÉC. | No | # V | # A
Características de corriente | Duraciones
|  | Aproximación | Apriete | PreCalentamiento | Calentamiento | Enfriamiento
|  | 99 | 30 | 5 | 35 | 60 | ciclos
|  | 1.98 | 0.6 | 0.1 | 0.7 | 1.2 | segundos
Intensidades
|  | I máx | So1i (grados) | I So1i (kA) | ISo2i (kA) | Energía (kJ) | EDE (kJ/g)
|  | 9.945 | 15 | 1 | 9 | 6.9835 | 3.6492
Características de Presión |  | Presión Trabajo | Presión Sinterizado
|  | 923 |  | kgf
|  | 3.8125 | 0 | bares
Características Sinterizados |  | Diámetro (mm) | Altura (mm) | Masa (g) |  | Secc (cm2)
| 1 | 12.04 | 6.3 | 1.9137 |  | 1.1606
| 2 | 12.2 | 6.14 |  |  | Volumen (cm3)
| 3 | 12.15 | 6.3 |  |  | 0.72437
| 4 | 12.21 | 6.22
| 5 | 12.2 | 6.35 |  |  | Densid (g/cm3)
| 6 | 12.16 | 6.28 |  |  | 2.6419
| 7 | 12.07 | 6.15 |  |  | Porosidad (%)
| 8 | 12.22 | 6.19 |  |  | 3.0503
|  | 12.1562 | 6.2412
Otros Datos |  | Tª Inicial (ºC) | Lubricante | Diám Punzón (mm) | h punzones (mm) | h obleas (mm) | tS (ciclos)
|  | 19.9 |  | 11.9 | 97.31 | 9.3 | 7.3995
Observaciones
[9 empty] | 4 | 5 | 8
[9 empty] | 3 | 9 | 2

## Adquisición
374 | 475 | 0 | 72
375 | 474 | 0 | 19 | IP:x,x,x,x:
375 | 477 | 0 | 19 | 172,16,1,14
374 | 475 | 0 | 17
376 | 475 | 0 | 17 | Abrir canal. (IP: 172,16,1,14)(Return:1)
376 | 472 | 0 | 23
375 | 475 | 0 | 23
376 | 473 | 0 | 16 | Recibidos de 2228 registros (Soldadura:1696)
376 | 473 | 0 | 19
375 | 475 | 0 | 23
375 | 475 | 0 | 21 | Representar gráficas
377 | 474 | 0 | 19
375 | 476 | 0 | 19
376 | 474 | 0 | 21
375 | 475 | 0 | 17
376 | 474 | 0 | 19
376 | 474 | 0 | 17
376 | 476 | 0 | 17
376 | 472 | 0 | 21
376 | 475 | 0 | 21
377 | 474 | 0 | 23
374 | 477 | 0 | 17
376 | 474 | 0 | 17
376 | 473 | 0 | 19
375 | 477 | 0 | 21
374 | 475 | 0 | 23
374 | 474 | 0 | 23
374 | 477 | 0 | 17
377 | 476 | 0 | 23
376 | 474 | 0 | 23
376 | 474 | 0 | 19
375 | 473 | 0 | 21
375 | 475 | 0 | 17
378 | 476 | 0 | 19
376 | 476 | 0 | 23
375 | 476 | 0 | 23
376 | 476 | 0 | 17
376 | 474 | 0 | 19
376 | 472 | 0 | 19
375 | 477 | 0 | 17
376 | 477 | 0 | 19
376 | 474 | 0 | 19
374 | 475 | 0 | 16
376 | 475 | 0 | 21
374 | 476 | 0 | 17
376 | 476 | 0 | 17
376 | 476 | 0 | 17
376 | 475 | 0 | 19
376 | 474 | 0 | 19
376 | 476 | 0 | 23
376 | 474 | 0 | 14
375 | 476 | 0 | 19
376 | 475 | 0 | 14
376 | 474 | 0 | 19
376 | 474 | 0 | 25
374 | 474 | 0 | 17
376 | 476 | 0 | 17
376 | 475 | 0 | 19
376 | 475 | 0 | 17
377 | 471 | 0 | 17
377 | 475 | 0 | 19
378 | 475 | 3217 | 19
376 | 476 | 3061 | 132
378 | 475 | 3120 | 151
377 | 475 | 3276 | 167
382 | 474 | 3529 | 157
382 | 476 | 3783 | 161
387 | 472 | 4095 | 170
386 | 475 | 4290 | 167
390 | 476 | 4543 | 139
389 | 475 | 4680 | 135
395 | 476 | 6825 | 143
397 | 471 | 7468 | 159
406 | 472 | 8053 | 194
406 | 471 | 8053 | 194
418 | 469 | 9399 | 184
416 | 473 | 9516 | 180
427 | 469 | 9945 | 153
425 | 469 | 9691 | 135
433 | 467 | 9574 | 157
433 | 467 | 9360 | 141
439 | 465 | 9262 | 157
434 | 465 | 9126 | 161
439 | 464 | 9126 | 124
435 | 461 | 9126 | 134
441 | 461 | 9048 | 141
437 | 460 | 9048 | 120
443 | 459 | 9028 | 128
438 | 457 | 9028 | 128
441 | 459 | 9009 | 116
439 | 458 | 8989 | 130
444 | 459 | 9028 | 124
440 | 457 | 9009 | 116
445 | 457 | 8989 | 128
439 | 458 | 9028 | 120
445 | 456 | 9009 | 126
442 | 454 | 8931 | 118
447 | 456 | 8911 | 128
441 | 457 | 8970 | 118
447 | 457 | 8950 | 112
443 | 455 | 9009 | 120
448 | 456 | 8989 | 118
443 | 459 | 8950 | 118
448 | 457 | 9028 | 114
444 | 458 | 8970 | 124
448 | 458 | 8931 | 124
444 | 458 | 8970 | 114
449 | 459 | 8950 | 112
445 | 457 | 8970 | 112
449 | 460 | 8950 | 118
445 | 460 | 8950 | 128
448 | 461 | 8950 | 122
445 | 460 | 8950 | 126
453 | 461 | 8950 | 134
446 | 462 | 8950 | 114
451 | 462 | 8950 | 114
447 | 462 | 8950 | 124
451 | 464 | 8950 | 108
447 | 463 | 8931 | 120
452 | 463 | 8931 | 104
447 | 464 | 8911 | 128
451 | 464 | 8911 | 110
448 | 465 | 8931 | 122
452 | 465 | 8931 | 128
448 | 465 | 8911 | 97
451 | 468 | 8892 | 108
447 | 467 | 8872 | 110
452 | 466 | 8892 | 118
448 | 467 | 8872 | 118
454 | 467 | 8872 | 95
449 | 468 | 8892 | 103
453 | 466 | 8872 | 99
450 | 467 | 8872 | 106
451 | 470 | 8833 | 128
449 | 468 | 8833 | 101
453 | 468 | 8833 | 110
449 | 468 | 8736 | 106
453 | 469 | 8814 | 104
449 | 470 | 8736 | 103
452 | 470 | 8716 | 110

## Desplazamiento
ciclos | seg | x(t) | h(t) | θ(t) |  |  | θ(t) | H(t)
0.5 | 0.01 | -0.080508 | 9.4591 | 0.40626 |  |  | 0.37507 | 7.8414
1 | 0.02 | -0.030508 | 9.4091 | 0.4031 | 0.6 | 4.8994 | 0.37514 | 7.8423
1.5 | 0.03 | -0.030508 | 9.4091 | 0.4031 | 0.6 | 0 | 0.37521 | 7.8431
2 | 0.04 | -0.080508 | 9.4591 | 0.40626 |  |  | 0.37529 | 7.8442
2.5 | 0.05 | 0.019492 | 9.3591 | 0.39992 |  |  | 0.37536 | 7.8451
3 | 0.06 | 0.019492 | 9.3591 | 0.39992 |  |  | 0.37542 | 7.8458
3.5 | 0.07 | -0.030508 | 9.4091 | 0.4031 |  |  | 0.37551 | 7.847
4 | 0.08 | 0.019492 | 9.3591 | 0.39992 |  |  | 0.37549 | 7.8468
4.5 | 0.09 | 0.019492 | 9.3591 | 0.39992 |  |  | 0.37544 | 7.8461
5 | 0.1 | -0.030508 | 9.4091 | 0.4031 |  |  | 0.37533 | 7.8448
5.5 | 0.11 | -0.030508 | 9.4091 | 0.4031 |  |  | 0.37512 | 7.8421
6 | 0.12 | 0.069492 | 9.3091 | 0.39669 |  |  | 0.37479 | 7.8379
6.5 | 0.13 | -0.030508 | 9.4091 | 0.4031 |  |  | 0.37447 | 7.8339
7 | 0.14 | 0.019492 | 9.3591 | 0.39992 |  |  | 0.37414 | 7.8297
7.5 | 0.15 | -0.030508 | 9.4091 | 0.4031 |  |  | 0.37382 | 7.8257
8 | 0.16 | 0.019492 | 9.3591 | 0.39992 |  |  | 0.37354 | 7.8221
8.5 | 0.17 | 0.019492 | 9.3591 | 0.39992 |  |  | 0.37326 | 7.8186
9 | 0.18 | 0.019492 | 9.3591 | 0.39992 |  |  | 0.37282 | 7.8132
9.5 | 0.19 | 0.019492 | 9.3591 | 0.39992 |  |  | 0.37232 | 7.807
10 | 0.2 | 0.019492 | 9.3591 | 0.39992 |  |  | 0.37173 | 7.7999
10.5 | 0.21 | 0.069492 | 9.3091 | 0.39669 |  |  | 0.37117 | 7.793
11 | 0.22 | -0.080508 | 9.4591 | 0.40626 |  |  | 0.37071 | 7.7875
11.5 | 0.23 | 0.019492 | 9.3591 | 0.39992 | 0.6 | 11.8239 | 0.37049 | 7.7848
12 | 0.24 | 0.019492 | 9.3591 | 0.39992 | 0.6 | 0 | 0.37047 | 7.7846
12.5 | 0.25 | -0.030508 | 9.4091 | 0.4031 |  |  | 0.37068 | 7.7872
13 | 0.26 | -0.080508 | 9.4591 | 0.40626 |  |  | 0.37112 | 7.7926
13.5 | 0.27 | -0.080508 | 9.4591 | 0.40626 |  |  | 0.3718 | 7.801
14 | 0.28 | -0.080508 | 9.4591 | 0.40626 |  |  | 0.37267 | 7.8117
14.5 | 0.29 | 0.069492 | 9.3091 | 0.39669 |  |  | 0.37366 | 7.8239
15 | 0.3 | 0.019492 | 9.3591 | 0.39992 |  |  | 0.37466 | 7.8363
15.5 | 0.31 | 0.019492 | 9.3591 | 0.39992 |  |  | 0.37556 | 7.8475
16 | 0.32 | -0.030508 | 9.4091 | 0.4031 |  |  | 0.37624 | 7.8559
16.5 | 0.33 | -0.030508 | 9.4091 | 0.4031 |  |  | 0.37666 | 7.8612
17 | 0.34 | 0.11949 | 9.2591 | 0.39344 |  |  | 0.37689 | 7.8641
17.5 | 0.35 | 0.019492 | 9.3591 | 0.39992 |  |  | 0.37696 | 7.865
18 | 0.36 | -0.030508 | 9.4091 | 0.4031 |  |  | 0.37691 | 7.8643
18.5 | 0.37 | 0.019492 | 9.3591 | 0.39992 |  |  | 0.37673 | 7.8621
19 | 0.38 | 0.019492 | 9.3591 | 0.39992 |  |  | 0.3765 | 7.8592
19.5 | 0.39 | 0.019492 | 9.3591 | 0.39992 |  |  | 0.37619 | 7.8552
20 | 0.4 | -0.030508 | 9.4091 | 0.4031 |  |  | 0.37585 | 7.851
20.5 | 0.41 | 0.019492 | 9.3591 | 0.39992 |  |  | 0.37557 | 7.8475
21 | 0.42 | 0.019492 | 9.3591 | 0.39992 |  |  | 0.37542 | 7.8455
21.5 | 0.43 | -0.080508 | 9.4591 | 0.40626 |  |  | 0.37535 | 7.8446
22 | 0.44 | 0.019492 | 9.3591 | 0.39992 | 0.6 | 0.50783 | 0.3754 | 7.8452
22.5 | 0.45 | -0.080508 | 9.4591 | 0.40626 | 0.6 | 0 | 0.37542 | 7.8455
23 | 0.46 | 0.019492 | 9.3591 | 0.39992 |  |  | 0.37537 | 7.8448
23.5 | 0.47 | 0.019492 | 9.3591 | 0.39992 |  |  | 0.37519 | 7.8426
24 | 0.48 | 0.019492 | 9.3591 | 0.39992 |  |  | 0.3749 | 7.839
24.5 | 0.49 | 0.019492 | 9.3591 | 0.39992 |  |  | 0.37445 | 7.8335
25 | 0.5 | 0.019492 | 9.3591 | 0.39992 |  |  | 0.374 | 7.8279
25.5 | 0.51 | 0.019492 | 9.3591 | 0.39992 |  |  | 0.37356 | 7.8223
26 | 0.52 | -0.030508 | 9.4091 | 0.4031 |  |  | 0.37315 | 7.8172
26.5 | 0.53 | 0.019492 | 9.3591 | 0.39992 |  |  | 0.37272 | 7.8119
27 | 0.54 | 0.019492 | 9.3591 | 0.39992 |  |  | 0.37243 | 7.8083
27.5 | 0.55 | 0.019492 | 9.3591 | 0.39992 |  |  | 0.37216 | 7.805
28 | 0.56 | -0.080508 | 9.4591 | 0.40626 |  |  | 0.37194 | 7.8023
28.5 | 0.57 | 0.019492 | 9.3591 | 0.39992 |  |  | 0.37164 | 7.7988
29 | 0.58 | 0.019492 | 9.3591 | 0.39992 |  |  | 0.37137 | 7.7957
29.5 | 0.59 | 0.019492 | 9.3591 | 0.39992 |  |  | 0.37077 | 7.7886
30 | 0.6 | 0.069492 | 9.3091 | 0.39669 |  |  | 0.36993 | 7.7786
30.5 | 0.61 | 0.069492 | 9.3091 | 0.39669 |  |  | 0.36854 | 7.7621
31 | 0.62 | 0.11949 | 9.2591 | 0.39344 |  |  | 0.36676 | 7.741
31.5 | 0.63 | 0.019492 | 9.3591 | 0.39992 |  |  | 0.36417 | 7.7106
32 | 0.64 | 0.11949 | 9.2591 | 0.39344 |  |  | 0.36099 | 7.6737
32.5 | 0.65 | 0.069492 | 9.3091 | 0.39669 |  |  | 0.35681 | 7.6257
33 | 0.66 | 0.31949 | 9.0591 | 0.38004 |  |  | 0.35183 | 7.5695
33.5 | 0.67 | 0.31949 | 9.0591 | 0.38004 |  |  | 0.34557 | 7.4999
34 | 0.68 | 0.56949 | 8.8091 | 0.36245 |  |  | 0.33848 | 7.4223
34.5 | 0.69 | 0.51949 | 8.8591 | 0.36605 |  |  | 0.33016 | 7.333
35 | 0.7 | 0.71949 | 8.6591 | 0.35141 |  |  | 0.32119 | 7.2383
35.5 | 0.71 | 0.66949 | 8.7091 | 0.35513 |  |  | 0.31129 | 7.1359
36 | 0.72 | 0.96949 | 8.4091 | 0.33212 |  |  | 0.30119 | 7.0335
36.5 | 0.73 | 1.0695 | 8.3091 | 0.32409 |  |  | 0.29051 | 6.9275
37 | 0.74 | 1.5195 | 7.8591 | 0.28538 |  |  | 0.28001 | 6.8257
37.5 | 0.75 | 1.5195 | 7.8591 | 0.28538 |  |  | 0.26945 | 6.7257
38 | 0.76 | 2.1195 | 7.2591 | 0.22632 |  |  | 0.25958 | 6.6343
38.5 | 0.77 | 2.0195 | 7.3591 | 0.23683 |  |  | 0.24994 | 6.5472
39 | 0.78 | 2.5695 | 6.8091 | 0.17519 |  |  | 0.24126 | 6.4706
39.5 | 0.79 | 2.4695 | 6.9091 | 0.18712 |  |  | 0.23293 | 6.3988
40 | 0.8 | 2.8695 | 6.5091 | 0.13717 |  |  | 0.22541 | 6.3355
40.5 | 0.81 | 2.8695 | 6.5091 | 0.13717 |  |  | 0.21807 | 6.275
41 | 0.82 | 3.1695 | 6.2091 | 0.095482 |  |  | 0.21158 | 6.2226
41.5 | 0.83 | 2.9195 | 6.4591 | 0.13049 |  |  | 0.20524 | 6.1723
42 | 0.84 | 3.1695 | 6.2091 | 0.095482 |  |  | 0.19965 | 6.1288
42.5 | 0.85 | 2.9695 | 6.4091 | 0.12371 |  |  | 0.19421 | 6.087
43 | 0.86 | 3.2695 | 6.1091 | 0.080676 |  |  | 0.18946 | 6.051
43.5 | 0.87 | 3.0695 | 6.3091 | 0.10982 |  |  | 0.18461 | 6.0148
44 | 0.88 | 3.3695 | 6.0091 | 0.065377 |  |  | 0.18035 | 5.9832
44.5 | 0.89 | 3.1195 | 6.2591 | 0.10271 |  |  | 0.17607 | 5.9519
45 | 0.9 | 3.2695 | 6.1091 | 0.080676 |  |  | 0.17234 | 5.9248
45.5 | 0.91 | 3.1695 | 6.2091 | 0.095482 |  |  | 0.16844 | 5.8968
46 | 0.92 | 3.4195 | 5.9591 | 0.057535 |  |  | 0.16506 | 5.8728
46.5 | 0.93 | 3.2195 | 6.1591 | 0.088139 |  |  | 0.16146 | 5.8475
47 | 0.94 | 3.4695 | 5.9091 | 0.04956 |  |  | 0.15811 | 5.8241
47.5 | 0.95 | 3.1695 | 6.2091 | 0.095482 |  |  | 0.15445 | 5.7988
48 | 0.96 | 3.4695 | 5.9091 | 0.04956 |  |  | 0.15118 | 5.7763
48.5 | 0.97 | 3.3195 | 6.0591 | 0.07309 |  |  | 0.14759 | 5.7519
49 | 0.98 | 3.5695 | 5.8091 | 0.033199 |  |  | 0.1443 | 5.7297
49.5 | 0.99 | 3.2695 | 6.1091 | 0.080676 |  |  | 0.14075 | 5.7059
50 | 1 | 3.5695 | 5.8091 | 0.033199 |  |  | 0.1375 | 5.6843
50.5 | 1.01 | 3.3695 | 6.0091 | 0.065377 |  |  | 0.13388 | 5.6606
51 | 1.02 | 3.6195 | 5.7591 | 0.024806 |  |  | 0.13039 | 5.6379
51.5 | 1.03 | 3.3695 | 6.0091 | 0.065377 |  |  | 0.12637 | 5.6121
52 | 1.04 | 3.6195 | 5.7591 | 0.024806 |  |  | 0.12245 | 5.5872
52.5 | 1.05 | 3.4195 | 5.9591 | 0.057535 |  |  | 0.11793 | 5.5588
53 | 1.06 | 3.6195 | 5.7591 | 0.024806 |  |  | 0.11343 | 5.5308
53.5 | 1.07 | 3.4195 | 5.9591 | 0.057535 |  |  | 0.10852 | 5.5006
54 | 1.08 | 3.6695 | 5.7091 | 0.016265 |  |  | 0.10397 | 5.4728
54.5 | 1.09 | 3.4695 | 5.9091 | 0.04956 |  |  | 0.099116 | 5.4435
55 | 1.1 | 3.6695 | 5.7091 | 0.016265 |  |  | 0.094746 | 5.4172
55.5 | 1.11 | 3.4695 | 5.9091 | 0.04956 |  |  | 0.090307 | 5.3908
56 | 1.12 | 3.6195 | 5.7591 | 0.024806 |  |  | 0.08651 | 5.3683
56.5 | 1.13 | 3.4695 | 5.9091 | 0.04956 |  |  | 0.082652 | 5.3457
57 | 1.14 | 3.8695 | 5.5091 | -0.019448 |  |  | 0.079456 | 5.327
57.5 | 1.15 | 3.5195 | 5.8591 | 0.04145 |  |  | 0.076199 | 5.3081
58 | 1.16 | 3.7695 | 5.6091 | -0.0012734 |  |  | 0.073427 | 5.2921
58.5 | 1.17 | 3.5695 | 5.8091 | 0.033199 |  |  | 0.070252 | 5.2739
59 | 1.18 | 3.7695 | 5.6091 | -0.0012734 |  |  | 0.067365 | 5.2575
59.5 | 1.19 | 3.5695 | 5.8091 | 0.033199 |  |  | 0.063973 | 5.2383
60 | 1.2 | 3.8195 | 5.5591 | -0.010279 |  |  | 0.060946 | 5.2215
60.5 | 1.21 | 3.5695 | 5.8091 | 0.033199 |  |  | 0.057604 | 5.203
61 | 1.22 | 3.7695 | 5.6091 | -0.0012734 |  |  | 0.054749 | 5.1875
61.5 | 1.23 | 3.6195 | 5.7591 | 0.024806 |  |  | 0.05153 | 5.1701
62 | 1.24 | 3.8195 | 5.5591 | -0.010279 |  |  | 0.048891 | 5.1561
62.5 | 1.25 | 3.6195 | 5.7591 | 0.024806 |  |  | 0.045865 | 5.1401
63 | 1.26 | 3.7695 | 5.6091 | -0.0012734 |  |  | 0.043315 | 5.1268
63.5 | 1.27 | 3.5695 | 5.8091 | 0.033199 |  |  | 0.04063 | 5.1128
64 | 1.28 | 3.8195 | 5.5591 | -0.010279 |  |  | 0.038834 | 5.1035
64.5 | 1.29 | 3.6195 | 5.7591 | 0.024806 |  |  | 0.036757 | 5.0926
65 | 1.3 | 3.9195 | 5.4591 | -0.028785 |  |  | 0.035311 | 5.085
65.5 | 1.31 | 3.6695 | 5.7091 | 0.016265 |  |  | 0.033392 | 5.075
66 | 1.32 | 3.8695 | 5.5091 | -0.019448 |  |  | 0.03176 | 5.0666
66.5 | 1.33 | 3.7195 | 5.6591 | 0.0075732 |  |  | 0.029298 | 5.0539
67 | 1.34 | 3.7695 | 5.6091 | -0.0012734 |  |  | 0.027158 | 5.043
67.5 | 1.35 | 3.6695 | 5.7091 | 0.016265 |  |  | 0.024364 | 5.0288
68 | 1.36 | 3.8695 | 5.5091 | -0.019448 |  |  | 0.022052 | 5.017
68.5 | 1.37 | 3.6695 | 5.7091 | 0.016265 |  |  | 0.019142 | 5.0021
69 | 1.38 | 3.8695 | 5.5091 | -0.019448 |  |  | 0.016765 | 4.9899
69.5 | 1.39 | 3.6695 | 5.7091 | 0.016265 |  |  | 0.01396 | 4.9755
70 | 1.4 | 3.8195 | 5.5591 | -0.010279 |  |  | 0.011861 | 4.9646
70.5 | 1.41 | [5 empty] | 0.0095011 | 4.9523
71 | 1.42 | [5 empty] | 0.0079336 | 4.9441
71.5 | 1.43 | [5 empty] | 0.0062241 | 4.9352
72 | 1.44 | [5 empty] | 0.0053967 | 4.9308
72.5 | 1.45 | [5 empty] | 0.0041978 | 4.9246
73 | 1.46 | [5 empty] | 0.0035993 | 4.9215
73.5 | 1.47 | [5 empty] | 0.0027582 | 4.9172
74 | 1.48 | [5 empty] | 0.0023598 | 4.9152
74.5 | 1.49 | [5 empty] | 0.0013703 | 4.9103
75 | 1.5 | [5 empty] | 0.00096605 | 4.9083
75.5 | 1.51 | [5 empty] | 0.00027827 | 4.9
76 | 1.52 | [5 empty] | 0 | 4.9
76.5 | 1.53 | [5 empty] | 0 | 4.9
77 | 1.54 | [5 empty] | 0 | 4.9
77.5 | 1.55 | [5 empty] | 0 | 4.9
78 | 1.56 | [5 empty] | 0 | 4.9
78.5 | 1.57 | [5 empty] | 0 | 4.9
79 | 1.58 | [5 empty] | 0 | 4.9
79.5 | 1.59 | [5 empty] | 0 | 4.9
80 | 1.6 | [5 empty] | 0 | 4.9
80.5 | 1.61
81 | 1.62
81.5 | 1.63
82 | 1.64
82.5 | 1.65
83 | 1.66
83.5 | 1.67
84 | 1.68
84.5 | 1.69
85 | 1.7
85.5 | 1.71
86 | 1.72
86.5 | 1.73
87 | 1.74
87.5 | 1.75
88 | 1.76
88.5 | 1.77
89 | 1.78
89.5 | 1.79
90 | 1.8
90.5 | 1.81
91 | 1.82
91.5 | 1.83
92 | 1.84
92.5 | 1.85
93 | 1.86
93.5 | 1.87
94 | 1.88
94.5 | 1.89
95 | 1.9
95.5 | 1.91
96 | 1.92
96.5 | 1.93
97 | 1.94
97.5 | 1.95
98 | 1.96
98.5 | 1.97
99 | 1.98
99.5 | 1.99
100 | 2
100.5 | 2.01
101 | 2.02
101.5 | 2.03
102 | 2.04
102.5 | 2.05
103 | 2.06
103.5 | 2.07
104 | 2.08
104.5 | 2.09
105 | 2.1
105.5 | 2.11
106 | 2.12
106.5 | 2.13
107 | 2.14
107.5 | 2.15
108 | 2.16
108.5 | 2.17
109 | 2.18
109.5 | 2.19
110 | 2.2
110.5 | 2.21
111 | 2.22
111.5 | 2.23
112 | 2.24
112.5 | 2.25
113 | 2.26
113.5 | 2.27
114 | 2.28
114.5 | 2.29
115 | 2.3
115.5 | 2.31
116 | 2.32
116.5 | 2.33
117 | 2.34
117.5 | 2.35
118 | 2.36
118.5 | 2.37
119 | 2.38
119.5 | 2.39
120 | 2.4
120.5 | 2.41
121 | 2.42
121.5 | 2.43
122 | 2.44
122.5 | 2.45
123 | 2.46
123.5 | 2.47
124 | 2.48
124.5 | 2.49
125 | 2.5

## Fuerza
ciclos | seg | Fuerza | Presión
0.5 | 0.01 | 9.3195 | 83.7932 | 0.6 | 11.6984
1 | 0.02 | 9.2999 | 83.6168 | 0.6 | 0
1.5 | 0.03 | 9.3587 | 84.146
2 | 0.04 | 9.3195 | 83.7932
2.5 | 0.05 | 9.3195 | 83.7932
3 | 0.06 | 9.2606 | 83.264
3.5 | 0.07 | 9.3195 | 83.7932
4 | 0.08 | 9.2803 | 83.4404
4.5 | 0.09 | 9.2803 | 83.4404
5 | 0.1 | 9.3195 | 83.7932
5.5 | 0.11 | 9.3195 | 83.7932
6 | 0.12 | 9.2999 | 83.6168
6.5 | 0.13 | 9.3391 | 83.9696
7 | 0.14 | 9.2999 | 83.6168
7.5 | 0.15 | 9.3195 | 83.7932
8 | 0.16 | 9.2999 | 83.6168
8.5 | 0.17 | 9.2999 | 83.6168 | 0.6 | 105.1825
9 | 0.18 | 9.3391 | 83.9696 | 0.6 | 0
9.5 | 0.19 | 9.2606 | 83.264
10 | 0.2 | 9.3195 | 83.7932
10.5 | 0.21 | 9.2999 | 83.6168
11 | 0.22 | 9.3587 | 84.146
11.5 | 0.23 | 9.2999 | 83.6168
12 | 0.24 | 9.2803 | 83.4404
12.5 | 0.25 | 9.3587 | 84.146
13 | 0.26 | 9.3195 | 83.7932
13.5 | 0.27 | 9.2999 | 83.6168
14 | 0.28 | 9.3587 | 84.146
14.5 | 0.29 | 9.3391 | 83.9696
15 | 0.3 | 9.2999 | 83.6168
15.5 | 0.31 | 9.2999 | 83.6168
16 | 0.32 | 9.2803 | 83.4404
16.5 | 0.33 | 9.3195 | 83.7932
17 | 0.34 | 9.3391 | 83.9696
17.5 | 0.35 | 9.3391 | 83.9696
18 | 0.36 | 9.3391 | 83.9696
18.5 | 0.37 | 9.3391 | 83.9696
19 | 0.38 | 9.2999 | 83.6168
19.5 | 0.39 | 9.2606 | 83.264
20 | 0.4 | 9.3587 | 84.146
20.5 | 0.41 | 9.3587 | 84.146
21 | 0.42 | 9.2999 | 83.6168
21.5 | 0.43 | 9.3195 | 83.7932
22 | 0.44 | 9.3195 | 83.7932
22.5 | 0.45 | 9.3391 | 83.9696
23 | 0.46 | 9.3391 | 83.9696
23.5 | 0.47 | 9.3391 | 83.9696
24 | 0.48 | 9.3195 | 83.7932
24.5 | 0.49 | 9.2999 | 83.6168
25 | 0.5 | 9.3391 | 83.9696
25.5 | 0.51 | 9.2999 | 83.6168
26 | 0.52 | 9.3391 | 83.9696
26.5 | 0.53 | 9.3195 | 83.7932
27 | 0.54 | 9.2999 | 83.6168
27.5 | 0.55 | 9.2999 | 83.6168
28 | 0.56 | 9.2999 | 83.6168
28.5 | 0.57 | 9.3391 | 83.9696
29 | 0.58 | 9.3195 | 83.7932
29.5 | 0.59 | 9.3195 | 83.7932
30 | 0.6 | 9.241 | 83.0876
30.5 | 0.61 | 9.3195 | 83.7932
31 | 0.62 | 9.3195 | 83.7932
31.5 | 0.63 | 9.3391 | 83.9696
32 | 0.64 | 9.3195 | 83.7932
32.5 | 0.65 | 9.3195 | 83.7932
33 | 0.66 | 9.2999 | 83.6168
33.5 | 0.67 | 9.3391 | 83.9696
34 | 0.68 | 9.2606 | 83.264
34.5 | 0.69 | 9.3195 | 83.7932
35 | 0.7 | 9.3391 | 83.9696
35.5 | 0.71 | 9.3195 | 83.7932
36 | 0.72 | 9.3391 | 83.9696
36.5 | 0.73 | 9.241 | 83.0876
37 | 0.74 | 9.2606 | 83.264
37.5 | 0.75 | 9.241 | 83.0876
38 | 0.76 | 9.2018 | 82.7348
38.5 | 0.77 | 9.2803 | 83.4404
39 | 0.78 | 9.2018 | 82.7348
39.5 | 0.79 | 9.2018 | 82.7348
40 | 0.8 | 9.1625 | 82.382
40.5 | 0.81 | 9.1625 | 82.382
41 | 0.82 | 9.1233 | 82.0292
41.5 | 0.83 | 9.1233 | 82.0292
42 | 0.84 | 9.1037 | 81.8527
42.5 | 0.85 | 9.0448 | 81.3235
43 | 0.86 | 9.0448 | 81.3235
43.5 | 0.87 | 9.0252 | 81.1471
44 | 0.88 | 9.0056 | 80.9707
44.5 | 0.89 | 8.9663 | 80.6179
45 | 0.9 | 9.0056 | 80.9707
45.5 | 0.91 | 8.986 | 80.7943
46 | 0.92 | 9.0056 | 80.9707
46.5 | 0.93 | 8.9663 | 80.6179
47 | 0.94 | 8.9663 | 80.6179
47.5 | 0.95 | 8.986 | 80.7943
48 | 0.96 | 8.9467 | 80.4415
48.5 | 0.97 | 8.9075 | 80.0887
49 | 0.98 | 8.9467 | 80.4415
49.5 | 0.99 | 8.9663 | 80.6179
50 | 1 | 8.9663 | 80.6179
50.5 | 1.01 | 8.9271 | 80.2651
51 | 1.02 | 8.9467 | 80.4415
51.5 | 1.03 | 9.0056 | 80.9707
52 | 1.04 | 8.9663 | 80.6179
52.5 | 1.05 | 8.986 | 80.7943
53 | 1.06 | 8.986 | 80.7943
53.5 | 1.07 | 8.986 | 80.7943
54 | 1.08 | 9.0056 | 80.9707
54.5 | 1.09 | 8.9663 | 80.6179
55 | 1.1 | 9.0252 | 81.1471
55.5 | 1.11 | 9.0252 | 81.1471
56 | 1.12 | 9.0448 | 81.3235
56.5 | 1.13 | 9.0252 | 81.1471
57 | 1.14 | 9.0448 | 81.3235
57.5 | 1.15 | 9.0644 | 81.4999
58 | 1.16 | 9.0644 | 81.4999
58.5 | 1.17 | 9.0644 | 81.4999
59 | 1.18 | 9.1037 | 81.8527
59.5 | 1.19 | 9.0841 | 81.6763
60 | 1.2 | 9.0841 | 81.6763
60.5 | 1.21 | 9.1037 | 81.8527
61 | 1.22 | 9.1037 | 81.8527
61.5 | 1.23 | 9.1233 | 82.0292
62 | 1.24 | 9.1233 | 82.0292
62.5 | 1.25 | 9.1233 | 82.0292
63 | 1.26 | 9.1822 | 82.5584
63.5 | 1.27 | 9.1625 | 82.382
64 | 1.28 | 9.1429 | 82.2056
64.5 | 1.29 | 9.1625 | 82.382
65 | 1.3 | 9.1625 | 82.382
65.5 | 1.31 | 9.1822 | 82.5584
66 | 1.32 | 9.1429 | 82.2056
66.5 | 1.33 | 9.1625 | 82.382
67 | 1.34 | 9.2214 | 82.9112
67.5 | 1.35 | 9.1822 | 82.5584
68 | 1.36 | 9.1822 | 82.5584
68.5 | 1.37 | 9.1822 | 82.5584
69 | 1.38 | 9.2018 | 82.7348
69.5 | 1.39 | 9.2214 | 82.9112
70 | 1.4 | 9.2214 | 82.9112
70.5 | 1.41
71 | 1.42
71.5 | 1.43
72 | 1.44
72.5 | 1.45
73 | 1.46
73.5 | 1.47
74 | 1.48
74.5 | 1.49
75 | 1.5
75.5 | 1.51
76 | 1.52
76.5 | 1.53
77 | 1.54
77.5 | 1.55
78 | 1.56
78.5 | 1.57
79 | 1.58
79.5 | 1.59
80 | 1.6
80.5 | 1.61
81 | 1.62
81.5 | 1.63
82 | 1.64
82.5 | 1.65
83 | 1.66
83.5 | 1.67
84 | 1.68
84.5 | 1.69
85 | 1.7
85.5 | 1.71
86 | 1.72
86.5 | 1.73
87 | 1.74
87.5 | 1.75
88 | 1.76
88.5 | 1.77
89 | 1.78
89.5 | 1.79
90 | 1.8
90.5 | 1.81
91 | 1.82
91.5 | 1.83
92 | 1.84
92.5 | 1.85
93 | 1.86
93.5 | 1.87
94 | 1.88
94.5 | 1.89
95 | 1.9
95.5 | 1.91
96 | 1.92
96.5 | 1.93
97 | 1.94
97.5 | 1.95
98 | 1.96
98.5 | 1.97
99 | 1.98
99.5 | 1.99
100 | 2
100.5 | 2.01
101 | 2.02
101.5 | 2.03
102 | 2.04
102.5 | 2.05
103 | 2.06
103.5 | 2.07
104 | 2.08
104.5 | 2.09
105 | 2.1
105.5 | 2.11
106 | 2.12
106.5 | 2.13
107 | 2.14
107.5 | 2.15
108 | 2.16
108.5 | 2.17
109 | 2.18
109.5 | 2.19
110 | 2.2
110.5 | 2.21
111 | 2.22
111.5 | 2.23
112 | 2.24
112.5 | 2.25
113 | 2.26
113.5 | 2.27
114 | 2.28
114.5 | 2.29
115 | 2.3
115.5 | 2.31
116 | 2.32
116.5 | 2.33
117 | 2.34
117.5 | 2.35
118 | 2.36
118.5 | 2.37
119 | 2.38
119.5 | 2.39
120 | 2.4
120.5 | 2.41
121 | 2.42
121.5 | 2.43
122 | 2.44
122.5 | 2.45
123 | 2.46
123.5 | 2.47
124 | 2.48
124.5 | 2.49
125 | 2.5

## Resistencia
ciclos | seg | Intensidad | Tensión | Resistencia | Potencia | Energía
0.5 | 0.01 | 0 | 0.52797 |  |  |  | 0.6 | 12.4312
1 | 0.02 | 0 | -0.0020339 |  |  |  | 0.6 | 0 | La línea vertical roja señala el fin del precalentamiento
1.5 | 0.03 | 0 | -0.0020339 |  |  |  | 0.7 | 12.4312
2 | 0.04 | 0 | -0.022034 |  |  |  | 0.7 | 0
2.5 | 0.05 | 0 | -0.022034
3 | 0.06 | 0 | 0.037966
3.5 | 0.07 | 0 | 0.037966
4 | 0.08 | 0 | -0.032034
4.5 | 0.09 | 0 | -0.0020339
5 | 0.1 | 0 | 0.037966
5.5 | 0.11 | 0 | 0.017966
6 | 0.12 | 0 | -0.0020339
6.5 | 0.13 | 0 | -0.0020339
7 | 0.14 | 0 | 0.017966
7.5 | 0.15 | 0 | -0.022034
8 | 0.16 | 0 | -0.0020339
8.5 | 0.17 | 0 | -0.022034
9 | 0.18 | 0 | -0.022034 |  |  |  | 0.6 | 2.1847
9.5 | 0.19 | 0 | 0.017966 |  |  |  | 0.6 | 0
10 | 0.2 | 0 | 0.017966
10.5 | 0.21 | 0 | 0.037966
11 | 0.22 | 0 | -0.022034
11.5 | 0.23 | 0 | -0.022034
12 | 0.24 | 0 | -0.0020339
12.5 | 0.25 | 0 | 0.017966
13 | 0.26 | 0 | 0.037966
13.5 | 0.27 | 0 | 0.037966
14 | 0.28 | 0 | -0.022034
14.5 | 0.29 | 0 | 0.037966
15 | 0.3 | 0 | 0.037966
15.5 | 0.31 | 0 | -0.0020339
16 | 0.32 | 0 | 0.017966
16.5 | 0.33 | 0 | -0.022034 |  |  |  | 0.6 | 0.56391
17 | 0.34 | 0 | -0.0020339 |  |  |  | 0.6 | 0
17.5 | 0.35 | 0 | 0.037966
18 | 0.36 | 0 | 0.037966
18.5 | 0.37 | 0 | -0.022034
19 | 0.38 | 0 | -0.0020339
19.5 | 0.39 | 0 | -0.0020339
20 | 0.4 | 0 | -0.022034
20.5 | 0.41 | 0 | -0.0020339
21 | 0.42 | 0 | -0.0020339
21.5 | 0.43 | 0 | -0.032034
22 | 0.44 | 0 | 0.017966
22.5 | 0.45 | 0 | -0.022034
23 | 0.46 | 0 | -0.022034
23.5 | 0.47 | 0 | -0.022034
24 | 0.48 | 0 | -0.0020339
24.5 | 0.49 | 0 | -0.0020339 |  |  |  | 0.6 | 19.3589
25 | 0.5 | 0 | 0.037966 |  |  |  | 0.6 | 0
25.5 | 0.51 | 0 | -0.052034
26 | 0.52 | 0 | -0.0020339
26.5 | 0.53 | 0 | -0.052034
27 | 0.54 | 0 | -0.0020339
27.5 | 0.55 | 0 | 0.057966
28 | 0.56 | 0 | -0.022034
28.5 | 0.57 | 0 | -0.022034
29 | 0.58 | 0 | -0.0020339
29.5 | 0.59 | 0 | -0.022034
30 | 0.6 | 0 | -0.022034
30.5 | 0.61 | 0 | -0.0020339
31 | 0.62 | 3.217 | -0.0021123 | -0.00065661 | -0.0067953 | -6.7953e-05
31.5 | 0.63 | 3.061 | 1.1279 | 0.36847 | 3.4525 | 0.034457
32 | 0.64 | 3.12 | 1.3179 | 0.4224 | 4.1118 | 0.075575
32.5 | 0.65 | 3.276 | 1.4779 | 0.45113 | 4.8416 | 0.12399
33 | 0.66 | 3.529 | 1.3779 | 0.39044 | 4.8625 | 0.17262
33.5 | 0.67 | 3.783 | 1.4179 | 0.3748 | 5.3638 | 0.22625
34 | 0.68 | 4.095 | 1.5079 | 0.36822 | 6.1747 | 0.288
34.5 | 0.69 | 4.29 | 1.4779 | 0.34449 | 6.34 | 0.3514
35 | 0.7 | 4.543 | 1.1979 | 0.26367 | 5.4419 | 0.40582
35.5 | 0.71 | 4.68 | 1.1579 | 0.2474 | 5.4187 | 0.46001
36 | 0.72 | 6.825 | 1.2378 | 0.18136 | 8.448 | 0.54449
36.5 | 0.73 | 7.468 | 1.3978 | 0.18717 | 10.4387 | 0.64887
37 | 0.74 | 8.053 | 1.7478 | 0.21703 | 14.0748 | 0.78962
37.5 | 0.75 | 8.053 | 1.7478 | 0.21703 | 14.0748 | 0.93037
38 | 0.76 | 9.399 | 1.6477 | 0.17531 | 15.4871 | 1.0852
38.5 | 0.77 | 9.516 | 1.6077 | 0.16895 | 15.2992 | 1.2382
39 | 0.78 | 9.945 | 1.3377 | 0.13451 | 13.3037 | 1.3713
39.5 | 0.79 | 9.691 | 1.1577 | 0.11946 | 11.2196 | 1.4835
40 | 0.8 | 9.574 | 1.3777 | 0.1439 | 13.1904 | 1.6154
40.5 | 0.81 | 9.36 | 1.2177 | 0.1301 | 11.398 | 1.7293
41 | 0.82 | 9.262 | 1.3777 | 0.14875 | 12.7606 | 1.857
41.5 | 0.83 | 9.126 | 1.4177 | 0.15535 | 12.9383 | 1.9863
42 | 0.84 | 9.126 | 1.0477 | 0.11481 | 9.5617 | 2.082
42.5 | 0.85 | 9.126 | 1.1477 | 0.12577 | 10.4743 | 2.1867
43 | 0.86 | 9.048 | 1.2177 | 0.13459 | 11.0182 | 2.2969
43.5 | 0.87 | 9.048 | 1.0077 | 0.11138 | 9.1181 | 2.3881
44 | 0.88 | 9.028 | 1.0877 | 0.12049 | 9.8202 | 2.4863
44.5 | 0.89 | 9.028 | 1.0877 | 0.12049 | 9.8202 | 2.5845
45 | 0.9 | 9.009 | 0.96775 | 0.10742 | 8.7184 | 2.6716
45.5 | 0.91 | 8.989 | 1.1077 | 0.12323 | 9.9575 | 2.7712
46 | 0.92 | 9.028 | 1.0477 | 0.11606 | 9.4591 | 2.8658
46.5 | 0.93 | 9.009 | 0.96775 | 0.10742 | 8.7184 | 2.953
47 | 0.94 | 8.989 | 1.0877 | 0.12101 | 9.7778 | 3.0508
47.5 | 0.95 | 9.028 | 1.0077 | 0.11162 | 9.0979 | 3.1418
48 | 0.96 | 9.009 | 1.0677 | 0.11852 | 9.6193 | 3.2379
48.5 | 0.97 | 8.931 | 0.98775 | 0.1106 | 8.8216 | 3.3262
49 | 0.98 | 8.911 | 1.0877 | 0.12207 | 9.6929 | 3.4231
49.5 | 0.99 | 8.97 | 0.98775 | 0.11012 | 8.8601 | 3.5117
50 | 1 | 8.95 | 0.92775 | 0.10366 | 8.3033 | 3.5947
50.5 | 1.01 | 9.009 | 1.0077 | 0.11186 | 9.0788 | 3.6855
51 | 1.02 | 8.989 | 0.98775 | 0.10988 | 8.8789 | 3.7743
51.5 | 1.03 | 8.95 | 0.98775 | 0.11036 | 8.8403 | 3.8627
52 | 1.04 | 9.028 | 0.94775 | 0.10498 | 8.5563 | 3.9483
52.5 | 1.05 | 8.97 | 1.0477 | 0.11681 | 9.3983 | 4.0423
53 | 1.06 | 8.931 | 1.0477 | 0.11732 | 9.3574 | 4.1358
53.5 | 1.07 | 8.97 | 0.94775 | 0.10566 | 8.5013 | 4.2208
54 | 1.08 | 8.95 | 0.92775 | 0.10366 | 8.3033 | 4.3039
54.5 | 1.09 | 8.97 | 0.92775 | 0.10343 | 8.3219 | 4.3871
55 | 1.1 | 8.95 | 0.98775 | 0.11036 | 8.8403 | 4.4755
55.5 | 1.11 | 8.95 | 1.0877 | 0.12154 | 9.7353 | 4.5729
56 | 1.12 | 8.95 | 1.0277 | 0.11483 | 9.1983 | 4.6648
56.5 | 1.13 | 8.95 | 1.0677 | 0.1193 | 9.5563 | 4.7604
57 | 1.14 | 8.95 | 1.1477 | 0.12824 | 10.2723 | 4.8631
57.5 | 1.15 | 8.95 | 0.94775 | 0.10589 | 8.4823 | 4.9479
58 | 1.16 | 8.95 | 0.94775 | 0.10589 | 8.4823 | 5.0328
58.5 | 1.17 | 8.95 | 1.0477 | 0.11707 | 9.3773 | 5.1265
59 | 1.18 | 8.95 | 0.88775 | 0.09919 | 7.9453 | 5.206
59.5 | 1.19 | 8.931 | 1.0077 | 0.11284 | 9.0002 | 5.296
60 | 1.2 | 8.931 | 0.84775 | 0.094922 | 7.5712 | 5.3717
60.5 | 1.21 | 8.911 | 1.0877 | 0.12207 | 9.6929 | 5.4686
61 | 1.22 | 8.911 | 0.90775 | 0.10187 | 8.089 | 5.5495
61.5 | 1.23 | 8.931 | 1.0277 | 0.11508 | 9.1788 | 5.6413
62 | 1.24 | 8.931 | 1.0877 | 0.12179 | 9.7147 | 5.7385
62.5 | 1.25 | 8.911 | 0.77775 | 0.08728 | 6.9305 | 5.8078
63 | 1.26 | 8.892 | 0.88775 | 0.099837 | 7.8939 | 5.8867
63.5 | 1.27 | 8.872 | 0.90775 | 0.10232 | 8.0536 | 5.9672
64 | 1.28 | 8.892 | 0.98775 | 0.11108 | 8.7831 | 6.0551
64.5 | 1.29 | 8.872 | 0.98775 | 0.11133 | 8.7633 | 6.1427
65 | 1.3 | 8.872 | 0.75775 | 0.085409 | 6.7228 | 6.2099
65.5 | 1.31 | 8.892 | 0.83775 | 0.094214 | 7.4493 | 6.2844
66 | 1.32 | 8.872 | 0.79775 | 0.089918 | 7.0776 | 6.3552
66.5 | 1.33 | 8.872 | 0.86775 | 0.097808 | 7.6987 | 6.4322
67 | 1.34 | 8.833 | 1.0878 | 0.12315 | 9.6081 | 6.5283
67.5 | 1.35 | 8.833 | 0.81775 | 0.092579 | 7.2232 | 6.6005
68 | 1.36 | 8.833 | 0.90775 | 0.10277 | 8.0182 | 6.6807
68.5 | 1.37 | 8.736 | 0.86775 | 0.099331 | 7.5807 | 6.7565
69 | 1.38 | 8.814 | 0.84775 | 0.096182 | 7.4721 | 6.8312
69.5 | 1.39 | 8.736 | 0.83775 | 0.095897 | 7.3186 | 6.9044
70 | 1.4 | 8.716 | 0.90775 | 0.10415 | 7.912 | 6.9835
70.5 | 1.41
71 | 1.42
71.5 | 1.43
72 | 1.44
72.5 | 1.45
73 | 1.46
73.5 | 1.47
74 | 1.48
74.5 | 1.49
75 | 1.5
75.5 | 1.51
76 | 1.52
76.5 | 1.53
77 | 1.54
77.5 | 1.55
78 | 1.56
78.5 | 1.57
79 | 1.58
79.5 | 1.59
80 | 1.6
80.5 | 1.61
81 | 1.62
81.5 | 1.63
82 | 1.64
82.5 | 1.65
83 | 1.66
83.5 | 1.67
84 | 1.68
84.5 | 1.69
85 | 1.7
85.5 | 1.71
86 | 1.72
86.5 | 1.73
87 | 1.74
87.5 | 1.75
88 | 1.76
88.5 | 1.77
89 | 1.78
89.5 | 1.79
90 | 1.8
90.5 | 1.81
91 | 1.82
91.5 | 1.83
92 | 1.84
92.5 | 1.85
93 | 1.86
93.5 | 1.87
94 | 1.88
94.5 | 1.89
95 | 1.9
95.5 | 1.91
96 | 1.92
96.5 | 1.93
97 | 1.94
97.5 | 1.95
98 | 1.96
98.5 | 1.97
99 | 1.98
99.5 | 1.99
100 | 2
100.5 | 2.01
101 | 2.02
101.5 | 2.03
102 | 2.04
102.5 | 2.05
103 | 2.06
103.5 | 2.07
104 | 2.08
104.5 | 2.09
105 | 2.1
105.5 | 2.11
106 | 2.12
106.5 | 2.13
107 | 2.14
107.5 | 2.15
108 | 2.16
108.5 | 2.17
109 | 2.18
109.5 | 2.19
110 | 2.2
110.5 | 2.21
111 | 2.22
111.5 | 2.23
112 | 2.24
112.5 | 2.25
113 | 2.26
113.5 | 2.27
114 | 2.28
114.5 | 2.29
115 | 2.3
115.5 | 2.31
116 | 2.32
116.5 | 2.33
117 | 2.34
117.5 | 2.35
118 | 2.36
118.5 | 2.37
119 | 2.38
119.5 | 2.39
120 | 2.4
120.5 | 2.41
121 | 2.42
121.5 | 2.43
122 | 2.44
122.5 | 2.45
123 | 2.46
123.5 | 2.47
124 | 2.48
124.5 | 2.49
125 | 2.5

## Resultados
Inicio paso corriente
30 | 0
30 | 0.5 | Eje Izquierdo |  | Eje Derecho
Fin de Subida |  | Máx = | 0.5 | Máx = | 0.6
37.3995 | 0 | Mín = | 0 | Mín = | 0
37.3995 | 0.5
¿Suavizar?
Inicio paso corriente |  | Eje Izquierdo |  | Eje Derecho
30 | 0 | Máx = | 100 | Máx = | 9
30 | 100 | Mín = | 0 | Mín = | 0
Fin de Subida
37.3995 | 0
37.3995 | 100
¿Suavizar?
|  | Eje Izquierdo |  | Eje Derecho
Inicio paso corriente |  | Máx = | 10 | Máx = | 6
30 | 0 | Mín = | 0 | Mín = | 0
30 | 10
Fin de Subida
37.3995 | 0
37.3995 | 10
|  | Eje Izquierdo |  | Eje Derecho
Inicio paso corriente |  | Máx = | 14 | Máx = | 9
30 | 0 | Mín = | 0 | Mín = | 0
30 | 14
Fin de Subida
37.3995 | 0
37.3995 | 14