## Parámetros
Ensayo |  |  |  |  | Fecha:
Características polvo |  | Material | Referencia polvo | Densidad de golpeo g/cm3 | Densidad aparente g/cm3 | Densidad absoluta g/cm3
|  | Al-NH3 |  | 1.19 | 0.84 | 2.725 |  | Sí
No
Activación externa |  | PRECOMPRESIÓN | No | # MPa
|  | ACTIVACIÓN ELÉC. | No | # V | # A
Características de corriente | Duraciones
|  | Aproximación | Apriete | PreCalentamiento | Calentamiento | Enfriamiento
|  | 99 | 30 | 5 | 45 | 60 | ciclos
|  | 1.98 | 0.6 | 0.1 | 0.9 | 1.2 | segundos
Intensidades
|  | I máx | So1i (grados) | I So1i (kA) | ISo2i (kA) | Energía (kJ) | EDE (kJ/g)
|  | 10.14 | 15 | 1 | 9 | 8.9037 | 5.6499
Características de Presión |  | Presión Trabajo | Presión Sinterizado
|  | 923 |  | kgf
|  | 3.8125 | 0 | bares
Características Sinterizados |  | Diámetro (mm) | Altura (mm) | Masa (g) |  | Secc (cm2)
| 1 | 12.28 | 5.26 | 1.5759 |  | 1.1952
| 2 | 12.23 | 5.16 |  |  | Volumen (cm3)
| 3 | 12.42 | 5.11 |  |  | 0.61495
| 4 | 12.22 | 5.02
| 5 | 12.28 | 5.14 |  |  | Densid (g/cm3)
| 6 | 12.46 | 5.22 |  |  | 2.5626
| 7 | 12.3 | 5.11 |  |  | Porosidad (%)
| 8 | 12.5 | 5.14 |  |  | 5.9583
|  | 12.3362 | 5.145
Otros Datos |  | Tª Inicial (ºC) | Lubricante | Diám Punzón (mm) | h punzones (mm) | h obleas (mm) | tS (ciclos)
|  | 21.5 |  | 11.9 | 97.31 | 9.3 | 7.7784
Observaciones
[9 empty] | 4 | 5 | 8
[9 empty] | 3 | 9 | 2

## Adquisición
374 | 476 | 0 | 70
374 | 476 | 0 | 14 | IP:x,x,x,x:
374 | 477 | 0 | 25 | 172,16,1,14
374 | 476 | 0 | 16
374 | 477 | 0 | 16 | Abrir canal. (IP: 172,16,1,14)(Return:1)
374 | 480 | 0 | 19
374 | 478 | 0 | 16
376 | 479 | 0 | 19 | Recibidos de 2548 registros (Soldadura:1713)
374 | 477 | 0 | 23
373 | 477 | 0 | 25
374 | 476 | 0 | 23 | Representar gráficas
373 | 476 | 0 | 17
375 | 477 | 0 | 21
374 | 475 | 0 | 14
372 | 477 | 0 | 19
373 | 477 | 0 | 21
374 | 479 | 0 | 19
373 | 477 | 0 | 16
373 | 480 | 0 | 21
374 | 476 | 0 | 25
373 | 475 | 0 | 14
373 | 478 | 0 | 17
374 | 477 | 0 | 14
374 | 476 | 0 | 17
373 | 476 | 0 | 16
374 | 477 | 0 | 19
374 | 477 | 0 | 17
374 | 476 | 0 | 17
374 | 478 | 0 | 16
372 | 478 | 0 | 19
375 | 475 | 0 | 16
375 | 477 | 0 | 17
374 | 478 | 0 | 19
374 | 477 | 0 | 25
374 | 478 | 0 | 23
375 | 479 | 0 | 17
373 | 475 | 0 | 25
374 | 478 | 0 | 21
374 | 478 | 0 | 17
374 | 478 | 0 | 19
374 | 477 | 0 | 21
373 | 477 | 0 | 17
374 | 477 | 0 | 25
373 | 475 | 0 | 17
372 | 477 | 0 | 21
374 | 477 | 0 | 19
374 | 477 | 0 | 25
375 | 479 | 0 | 21
374 | 479 | 0 | 17
375 | 478 | 0 | 19
374 | 477 | 0 | 21
374 | 477 | 0 | 16
377 | 478 | 0 | 17
375 | 478 | 0 | 19
374 | 477 | 0 | 21
374 | 477 | 0 | 23
374 | 478 | 0 | 17
375 | 477 | 0 | 19
374 | 478 | 0 | 16
372 | 479 | 0 | 14
374 | 478 | 0 | 14
375 | 477 | 3841 | 14
371 | 475 | 3666 | 143
376 | 477 | 3724 | 161
372 | 477 | 3763 | 141
379 | 478 | 3919 | 157
377 | 476 | 4095 | 151
382 | 477 | 4290 | 159
380 | 476 | 4407 | 153
385 | 476 | 4563 | 159
383 | 475 | 4641 | 147
385 | 474 | 3159 | 153
387 | 474 | 3178 | 112
388 | 475 | 5947 | 89
387 | 474 | 7371 | 153
397 | 474 | 7371 | 199
397 | 472 | 8248 | 199
407 | 472 | 8736 | 223
406 | 471 | 8736 | 194
419 | 470 | 8931 | 197
420 | 470 | 9672 | 194
427 | 469 | 9964 | 178
422 | 466 | 10140 | 151
431 | 467 | 9769 | 151
427 | 466 | 9223 | 134
433 | 465 | 9087 | 159
425 | 464 | 9087 | 134
432 | 463 | 9106 | 141
428 | 463 | 9087 | 128
433 | 463 | 9126 | 141
427 | 459 | 9145 | 130
434 | 463 | 9145 | 134
429 | 459 | 9106 | 118
435 | 460 | 9087 | 139
431 | 461 | 9126 | 139
436 | 460 | 9106 | 137
432 | 459 | 9126 | 147
436 | 461 | 9126 | 134
434 | 459 | 9126 | 124
439 | 460 | 9145 | 132
435 | 460 | 9145 | 120
438 | 458 | 9106 | 132
435 | 460 | 9028 | 137
439 | 459 | 9087 | 132
437 | 460 | 9067 | 122
440 | 461 | 9048 | 101
437 | 461 | 9106 | 101
441 | 461 | 9106 | 116
437 | 461 | 9165 | 124
442 | 461 | 9165 | 135
439 | 462 | 9087 | 108
443 | 462 | 9048 | 108
438 | 461 | 9067 | 118
441 | 464 | 9067 | 122
440 | 463 | 9067 | 128
443 | 463 | 9087 | 108
438 | 464 | 9106 | 106
444 | 464 | 9087 | 122
439 | 464 | 9028 | 108
444 | 462 | 9087 | 116
440 | 464 | 9028 | 110
444 | 463 | 9067 | 124
442 | 466 | 9067 | 128
446 | 466 | 9048 | 118
443 | 466 | 9048 | 106
446 | 466 | 9048 | 104
440 | 467 | 9028 | 104
447 | 466 | 9048 | 126
443 | 468 | 9048 | 101
447 | 467 | 9048 | 101
443 | 468 | 9028 | 110
447 | 467 | 9009 | 126
443 | 467 | 9009 | 108
448 | 469 | 9009 | 110
442 | 471 | 8989 | 122
451 | 469 | 9009 | 110
445 | 469 | 9028 | 116
450 | 469 | 9028 | 120
445 | 469 | 9028 | 124
450 | 470 | 9009 | 99
446 | 469 | 8989 | 114
451 | 470 | 9009 | 106
447 | 470 | 9028 | 99
451 | 470 | 9048 | 106
447 | 470 | 9048 | 126
452 | 470 | 9048 | 126
447 | 470 | 9048 | 120
452 | 470 | 9028 | 108
447 | 470 | 8892 | 95
452 | 470 | 8989 | 110
447 | 470 | 9009 | 118
453 | 471 | 9009 | 114
446 | 472 | 8931 | 93
453 | 469 | 8911 | 110
446 | 469 | 8950 | 120
451 | 474 | 8892 | 114
449 | 471 | 8950 | 124
453 | 472 | 8892 | 101
449 | 471 | 8950 | 93
455 | 474 | 8911 | 93

## Desplazamiento
ciclos | seg | x(t) | h(t) | θ(t) |  |  | θ(t) | H(t)
0.5 | 0.01 | 0.0050842 | 8.9879 | 0.42756 |  |  | 0.37507 | 7.8414
1 | 0.02 | 0.0050842 | 8.9879 | 0.42756 | 0.6 | 5.0689 | 0.37514 | 7.8423
1.5 | 0.03 | 0.0050842 | 8.9879 | 0.42756 | 0.6 | 0 | 0.37521 | 7.8431
2 | 0.04 | 0.0050842 | 8.9879 | 0.42756 |  |  | 0.37529 | 7.8442
2.5 | 0.05 | 0.0050842 | 8.9879 | 0.42756 |  |  | 0.37536 | 7.8451
3 | 0.06 | 0.0050842 | 8.9879 | 0.42756 |  |  | 0.37542 | 7.8458
3.5 | 0.07 | 0.0050842 | 8.9879 | 0.42756 |  |  | 0.37551 | 7.847
4 | 0.08 | 0.10508 | 8.8879 | 0.42112 |  |  | 0.37549 | 7.8468
4.5 | 0.09 | 0.0050842 | 8.9879 | 0.42756 |  |  | 0.37544 | 7.8461
5 | 0.1 | -0.044916 | 9.0379 | 0.43073 |  |  | 0.37533 | 7.8448
5.5 | 0.11 | 0.0050842 | 8.9879 | 0.42756 |  |  | 0.37512 | 7.8421
6 | 0.12 | -0.044916 | 9.0379 | 0.43073 |  |  | 0.37479 | 7.8379
6.5 | 0.13 | 0.055084 | 8.9379 | 0.42436 |  |  | 0.37447 | 7.8339
7 | 0.14 | 0.0050842 | 8.9879 | 0.42756 |  |  | 0.37414 | 7.8297
7.5 | 0.15 | -0.094916 | 9.0879 | 0.43386 |  |  | 0.37382 | 7.8257
8 | 0.16 | -0.044916 | 9.0379 | 0.43073 |  |  | 0.37354 | 7.8221
8.5 | 0.17 | 0.0050842 | 8.9879 | 0.42756 |  |  | 0.37326 | 7.8186
9 | 0.18 | -0.044916 | 9.0379 | 0.43073 |  |  | 0.37282 | 7.8132
9.5 | 0.19 | -0.044916 | 9.0379 | 0.43073 |  |  | 0.37232 | 7.807
10 | 0.2 | 0.0050842 | 8.9879 | 0.42756 |  |  | 0.37173 | 7.7999
10.5 | 0.21 | -0.044916 | 9.0379 | 0.43073 |  |  | 0.37117 | 7.793
11 | 0.22 | -0.044916 | 9.0379 | 0.43073 |  |  | 0.37071 | 7.7875
11.5 | 0.23 | 0.0050842 | 8.9879 | 0.42756 | 0.6 | 11.4223 | 0.37049 | 7.7848
12 | 0.24 | 0.0050842 | 8.9879 | 0.42756 | 0.6 | 0 | 0.37047 | 7.7846
12.5 | 0.25 | -0.044916 | 9.0379 | 0.43073 |  |  | 0.37068 | 7.7872
13 | 0.26 | 0.0050842 | 8.9879 | 0.42756 |  |  | 0.37112 | 7.7926
13.5 | 0.27 | 0.0050842 | 8.9879 | 0.42756 |  |  | 0.3718 | 7.801
14 | 0.28 | 0.0050842 | 8.9879 | 0.42756 |  |  | 0.37267 | 7.8117
14.5 | 0.29 | 0.0050842 | 8.9879 | 0.42756 |  |  | 0.37366 | 7.8239
15 | 0.3 | -0.094916 | 9.0879 | 0.43386 |  |  | 0.37466 | 7.8363
15.5 | 0.31 | 0.055084 | 8.9379 | 0.42436 |  |  | 0.37556 | 7.8475
16 | 0.32 | 0.055084 | 8.9379 | 0.42436 |  |  | 0.37624 | 7.8559
16.5 | 0.33 | 0.0050842 | 8.9879 | 0.42756 |  |  | 0.37666 | 7.8612
17 | 0.34 | 0.0050842 | 8.9879 | 0.42756 |  |  | 0.37689 | 7.8641
17.5 | 0.35 | 0.0050842 | 8.9879 | 0.42756 |  |  | 0.37696 | 7.865
18 | 0.36 | 0.055084 | 8.9379 | 0.42436 |  |  | 0.37691 | 7.8643
18.5 | 0.37 | -0.044916 | 9.0379 | 0.43073 |  |  | 0.37673 | 7.8621
19 | 0.38 | 0.0050842 | 8.9879 | 0.42756 |  |  | 0.3765 | 7.8592
19.5 | 0.39 | 0.0050842 | 8.9879 | 0.42756 |  |  | 0.37619 | 7.8552
20 | 0.4 | 0.0050842 | 8.9879 | 0.42756 |  |  | 0.37585 | 7.851
20.5 | 0.41 | 0.0050842 | 8.9879 | 0.42756 |  |  | 0.37557 | 7.8475
21 | 0.42 | -0.044916 | 9.0379 | 0.43073 |  |  | 0.37542 | 7.8455
21.5 | 0.43 | 0.0050842 | 8.9879 | 0.42756 |  |  | 0.37535 | 7.8446
22 | 0.44 | -0.044916 | 9.0379 | 0.43073 | 0.6 | 0.5462 | 0.3754 | 7.8452
22.5 | 0.45 | -0.094916 | 9.0879 | 0.43386 | 0.6 | 0 | 0.37542 | 7.8455
23 | 0.46 | 0.0050842 | 8.9879 | 0.42756 |  |  | 0.37537 | 7.8448
23.5 | 0.47 | 0.0050842 | 8.9879 | 0.42756 |  |  | 0.37519 | 7.8426
24 | 0.48 | 0.055084 | 8.9379 | 0.42436 |  |  | 0.3749 | 7.839
24.5 | 0.49 | 0.0050842 | 8.9879 | 0.42756 |  |  | 0.37445 | 7.8335
25 | 0.5 | 0.055084 | 8.9379 | 0.42436 |  |  | 0.374 | 7.8279
25.5 | 0.51 | 0.0050842 | 8.9879 | 0.42756 |  |  | 0.37356 | 7.8223
26 | 0.52 | 0.0050842 | 8.9879 | 0.42756 |  |  | 0.37315 | 7.8172
26.5 | 0.53 | 0.15508 | 8.8379 | 0.41785 |  |  | 0.37272 | 7.8119
27 | 0.54 | 0.055084 | 8.9379 | 0.42436 |  |  | 0.37243 | 7.8083
27.5 | 0.55 | 0.0050842 | 8.9879 | 0.42756 |  |  | 0.37216 | 7.805
28 | 0.56 | 0.0050842 | 8.9879 | 0.42756 |  |  | 0.37194 | 7.8023
28.5 | 0.57 | 0.0050842 | 8.9879 | 0.42756 |  |  | 0.37164 | 7.7988
29 | 0.58 | 0.055084 | 8.9379 | 0.42436 |  |  | 0.37137 | 7.7957
29.5 | 0.59 | 0.0050842 | 8.9879 | 0.42756 |  |  | 0.37077 | 7.7886
30 | 0.6 | -0.094916 | 9.0879 | 0.43386 |  |  | 0.36993 | 7.7786
30.5 | 0.61 | 0.0050842 | 8.9879 | 0.42756 |  |  | 0.36854 | 7.7621
31 | 0.62 | 0.055084 | 8.9379 | 0.42436 |  |  | 0.36676 | 7.741
31.5 | 0.63 | -0.14492 | 9.1379 | 0.43696 |  |  | 0.36417 | 7.7106
32 | 0.64 | 0.10508 | 8.8879 | 0.42112 |  |  | 0.36099 | 7.6737
32.5 | 0.65 | -0.094916 | 9.0879 | 0.43386 |  |  | 0.35681 | 7.6257
33 | 0.66 | 0.25508 | 8.7379 | 0.41118 |  |  | 0.35183 | 7.5695
33.5 | 0.67 | 0.15508 | 8.8379 | 0.41785 |  |  | 0.34557 | 7.4999
34 | 0.68 | 0.40508 | 8.5879 | 0.4009 |  |  | 0.33848 | 7.4223
34.5 | 0.69 | 0.30508 | 8.6879 | 0.40779 |  |  | 0.33016 | 7.333
35 | 0.7 | 0.55508 | 8.4379 | 0.39025 |  |  | 0.32119 | 7.2383
35.5 | 0.71 | 0.45508 | 8.5379 | 0.39739 |  |  | 0.31129 | 7.1359
36 | 0.72 | 0.55508 | 8.4379 | 0.39025 |  |  | 0.30119 | 7.0335
36.5 | 0.73 | 0.65508 | 8.3379 | 0.38293 |  |  | 0.29051 | 6.9275
37 | 0.74 | 0.70508 | 8.2879 | 0.37921 |  |  | 0.28001 | 6.8257
37.5 | 0.75 | 0.65508 | 8.3379 | 0.38293 |  |  | 0.26945 | 6.7257
38 | 0.76 | 1.1551 | 7.8379 | 0.34357 |  |  | 0.25958 | 6.6343
38.5 | 0.77 | 1.1551 | 7.8379 | 0.34357 |  |  | 0.24994 | 6.5472
39 | 0.78 | 1.6551 | 7.3379 | 0.29884 |  |  | 0.24126 | 6.4706
39.5 | 0.79 | 1.6051 | 7.3879 | 0.30359 |  |  | 0.23293 | 6.3988
40 | 0.8 | 2.2551 | 6.7379 | 0.2364 |  |  | 0.22541 | 6.3355
40.5 | 0.81 | 2.3051 | 6.6879 | 0.2307 |  |  | 0.21807 | 6.275
41 | 0.82 | 2.6551 | 6.3379 | 0.18821 |  |  | 0.21158 | 6.2226
41.5 | 0.83 | 2.4051 | 6.5879 | 0.21902 |  |  | 0.20524 | 6.1723
42 | 0.84 | 2.8551 | 6.1379 | 0.16176 |  |  | 0.19965 | 6.1288
42.5 | 0.85 | 2.6551 | 6.3379 | 0.18821 |  |  | 0.19421 | 6.087
43 | 0.86 | 2.9551 | 6.0379 | 0.14788 |  |  | 0.18946 | 6.051
43.5 | 0.87 | 2.5551 | 6.4379 | 0.20082 |  |  | 0.18461 | 6.0148
44 | 0.88 | 2.9051 | 6.0879 | 0.15488 |  |  | 0.18035 | 5.9832
44.5 | 0.89 | 2.7051 | 6.2879 | 0.18176 |  |  | 0.17607 | 5.9519
45 | 0.9 | 2.9551 | 6.0379 | 0.14788 |  |  | 0.17234 | 5.9248
45.5 | 0.91 | 2.6551 | 6.3379 | 0.18821 |  |  | 0.16844 | 5.8968
46 | 0.92 | 3.0051 | 5.9879 | 0.14076 |  |  | 0.16506 | 5.8728
46.5 | 0.93 | 2.7551 | 6.2379 | 0.1752 |  |  | 0.16146 | 5.8475
47 | 0.94 | 3.0551 | 5.9379 | 0.13353 |  |  | 0.15811 | 5.8241
47.5 | 0.95 | 2.8551 | 6.1379 | 0.16176 |  |  | 0.15445 | 5.7988
48 | 0.96 | 3.1051 | 5.8879 | 0.12617 |  |  | 0.15118 | 5.7763
48.5 | 0.97 | 2.9051 | 6.0879 | 0.15488 |  |  | 0.14759 | 5.7519
49 | 0.98 | 3.1051 | 5.8879 | 0.12617 |  |  | 0.1443 | 5.7297
49.5 | 0.99 | 3.0051 | 5.9879 | 0.14076 |  |  | 0.14075 | 5.7059
50 | 1 | 3.2551 | 5.7379 | 0.10332 |  |  | 0.1375 | 5.6843
50.5 | 1.01 | 3.0551 | 5.9379 | 0.13353 |  |  | 0.13388 | 5.6606
51 | 1.02 | 3.2051 | 5.7879 | 0.11107 |  |  | 0.13039 | 5.6379
51.5 | 1.03 | 3.0551 | 5.9379 | 0.13353 |  |  | 0.12637 | 5.6121
52 | 1.04 | 3.2551 | 5.7379 | 0.10332 |  |  | 0.12245 | 5.5872
52.5 | 1.05 | 3.1551 | 5.8379 | 0.11868 |  |  | 0.11793 | 5.5588
53 | 1.06 | 3.3051 | 5.6879 | 0.095442 |  |  | 0.11343 | 5.5308
53.5 | 1.07 | 3.1551 | 5.8379 | 0.11868 |  |  | 0.10852 | 5.5006
54 | 1.08 | 3.3551 | 5.6379 | 0.087419 |  |  | 0.10397 | 5.4728
54.5 | 1.09 | 3.1551 | 5.8379 | 0.11868 |  |  | 0.099116 | 5.4435
55 | 1.1 | 3.4051 | 5.5879 | 0.079254 |  |  | 0.094746 | 5.4172
55.5 | 1.11 | 3.2551 | 5.7379 | 0.10332 |  |  | 0.090307 | 5.3908
56 | 1.12 | 3.4551 | 5.5379 | 0.07094 |  |  | 0.08651 | 5.3683
56.5 | 1.13 | 3.2051 | 5.7879 | 0.11107 |  |  | 0.082652 | 5.3457
57 | 1.14 | 3.3551 | 5.6379 | 0.087419 |  |  | 0.079456 | 5.327
57.5 | 1.15 | 3.3051 | 5.6879 | 0.095442 |  |  | 0.076199 | 5.3081
58 | 1.16 | 3.4551 | 5.5379 | 0.07094 |  |  | 0.073427 | 5.2921
58.5 | 1.17 | 3.2051 | 5.7879 | 0.11107 |  |  | 0.070252 | 5.2739
59 | 1.18 | 3.5051 | 5.4879 | 0.062476 |  |  | 0.067365 | 5.2575
59.5 | 1.19 | 3.2551 | 5.7379 | 0.10332 |  |  | 0.063973 | 5.2383
60 | 1.2 | 3.5051 | 5.4879 | 0.062476 |  |  | 0.060946 | 5.2215
60.5 | 1.21 | 3.3051 | 5.6879 | 0.095442 |  |  | 0.057604 | 5.203
61 | 1.22 | 3.5051 | 5.4879 | 0.062476 |  |  | 0.054749 | 5.1875
61.5 | 1.23 | 3.4051 | 5.5879 | 0.079254 |  |  | 0.05153 | 5.1701
62 | 1.24 | 3.6051 | 5.3879 | 0.045075 |  |  | 0.048891 | 5.1561
62.5 | 1.25 | 3.4551 | 5.5379 | 0.07094 |  |  | 0.045865 | 5.1401
63 | 1.26 | 3.6051 | 5.3879 | 0.045075 |  |  | 0.043315 | 5.1268
63.5 | 1.27 | 3.3051 | 5.6879 | 0.095442 |  |  | 0.04063 | 5.1128
64 | 1.28 | 3.6551 | 5.3379 | 0.03613 |  |  | 0.038834 | 5.1035
64.5 | 1.29 | 3.4551 | 5.5379 | 0.07094 |  |  | 0.036757 | 5.0926
65 | 1.3 | 3.6551 | 5.3379 | 0.03613 |  |  | 0.035311 | 5.085
65.5 | 1.31 | 3.4551 | 5.5379 | 0.07094 |  |  | 0.033392 | 5.075
66 | 1.32 | 3.6551 | 5.3379 | 0.03613 |  |  | 0.03176 | 5.0666
66.5 | 1.33 | 3.4551 | 5.5379 | 0.07094 |  |  | 0.029298 | 5.0539
67 | 1.34 | 3.7051 | 5.2879 | 0.027016 |  |  | 0.027158 | 5.043
67.5 | 1.35 | 3.4051 | 5.5879 | 0.079254 |  |  | 0.024364 | 5.0288
68 | 1.36 | 3.8551 | 5.1379 | -0.0013902 |  |  | 0.022052 | 5.017
68.5 | 1.37 | 3.5551 | 5.4379 | 0.053855 |  |  | 0.019142 | 5.0021
69 | 1.38 | 3.8051 | 5.1879 | 0.0082612 |  |  | 0.016765 | 4.9899
69.5 | 1.39 | 3.5551 | 5.4379 | 0.053855 |  |  | 0.01396 | 4.9755
70 | 1.4 | 3.8051 | 5.1879 | 0.0082612 |  |  | 0.011861 | 4.9646
70.5 | 1.41 | 3.6051 | 5.3879 | 0.045075 |  |  | 0.0095011 | 4.9523
71 | 1.42 | 3.8551 | 5.1379 | -0.0013902 |  |  | 0.0079336 | 4.9441
71.5 | 1.43 | 3.6551 | 5.3379 | 0.03613 |  |  | 0.0062241 | 4.9352
72 | 1.44 | 3.8551 | 5.1379 | -0.0013902 |  |  | 0.0053967 | 4.9308
72.5 | 1.45 | 3.6551 | 5.3379 | 0.03613 |  |  | 0.0041978 | 4.9246
73 | 1.46 | 3.9051 | 5.0879 | -0.011231 |  |  | 0.0035993 | 4.9215
73.5 | 1.47 | 3.6551 | 5.3379 | 0.03613 |  |  | 0.0027582 | 4.9172
74 | 1.48 | 3.9051 | 5.0879 | -0.011231 |  |  | 0.0023598 | 4.9152
74.5 | 1.49 | 3.6551 | 5.3379 | 0.03613 |  |  | 0.0013703 | 4.9103
75 | 1.5 | 3.9051 | 5.0879 | -0.011231 |  |  | 0.00096605 | 4.9083
75.5 | 1.51 | 3.6551 | 5.3379 | 0.03613 |  |  | 0.00027827 | 4.9
76 | 1.52 | 3.9551 | 5.0379 | -0.021267 |  |  | 0 | 4.9
76.5 | 1.53 | 3.6051 | 5.3879 | 0.045075 |  |  | 0 | 4.9
77 | 1.54 | 3.9551 | 5.0379 | -0.021267 |  |  | 0 | 4.9
77.5 | 1.55 | 3.6051 | 5.3879 | 0.045075 |  |  | 0 | 4.9
78 | 1.56 | 3.8551 | 5.1379 | -0.0013902 |  |  | 0 | 4.9
78.5 | 1.57 | 3.7551 | 5.2379 | 0.017728 |  |  | 0 | 4.9
79 | 1.58 | 3.9551 | 5.0379 | -0.021267 |  |  | 0 | 4.9
79.5 | 1.59 | 3.7551 | 5.2379 | 0.017728 |  |  | 0 | 4.9
80 | 1.6 | 4.0551 | 4.9379 | -0.04195 |  |  | 0 | 4.9
80.5 | 1.61
81 | 1.62
81.5 | 1.63
82 | 1.64
82.5 | 1.65
83 | 1.66
83.5 | 1.67
84 | 1.68
84.5 | 1.69
85 | 1.7
85.5 | 1.71
86 | 1.72
86.5 | 1.73
87 | 1.74
87.5 | 1.75
88 | 1.76
88.5 | 1.77
89 | 1.78
89.5 | 1.79
90 | 1.8
90.5 | 1.81
91 | 1.82
91.5 | 1.83
92 | 1.84
92.5 | 1.85
93 | 1.86
93.5 | 1.87
94 | 1.88
94.5 | 1.89
95 | 1.9
95.5 | 1.91
96 | 1.92
96.5 | 1.93
97 | 1.94
97.5 | 1.95
98 | 1.96
98.5 | 1.97
99 | 1.98
99.5 | 1.99
100 | 2
100.5 | 2.01
101 | 2.02
101.5 | 2.03
102 | 2.04
102.5 | 2.05
103 | 2.06
103.5 | 2.07
104 | 2.08
104.5 | 2.09
105 | 2.1
105.5 | 2.11
106 | 2.12
106.5 | 2.13
107 | 2.14
107.5 | 2.15
108 | 2.16
108.5 | 2.17
109 | 2.18
109.5 | 2.19
110 | 2.2
110.5 | 2.21
111 | 2.22
111.5 | 2.23
112 | 2.24
112.5 | 2.25
113 | 2.26
113.5 | 2.27
114 | 2.28
114.5 | 2.29
115 | 2.3
115.5 | 2.31
116 | 2.32
116.5 | 2.33
117 | 2.34
117.5 | 2.35
118 | 2.36
118.5 | 2.37
119 | 2.38
119.5 | 2.39
120 | 2.4
120.5 | 2.41
121 | 2.42
121.5 | 2.43
122 | 2.44
122.5 | 2.45
123 | 2.46
123.5 | 2.47
124 | 2.48
124.5 | 2.49
125 | 2.5

## Fuerza
ciclos | seg | Fuerza | Presión
0.5 | 0.01 | 9.3391 | 83.9696 | 0.6 | 11.772
1 | 0.02 | 9.3391 | 83.9696 | 0.6 | 0
1.5 | 0.03 | 9.3587 | 84.146
2 | 0.04 | 9.3391 | 83.9696
2.5 | 0.05 | 9.3587 | 84.146
3 | 0.06 | 9.4176 | 84.6753
3.5 | 0.07 | 9.3784 | 84.3224
4 | 0.08 | 9.398 | 84.4988
4.5 | 0.09 | 9.3587 | 84.146
5 | 0.1 | 9.3587 | 84.146
5.5 | 0.11 | 9.3391 | 83.9696
6 | 0.12 | 9.3391 | 83.9696
6.5 | 0.13 | 9.3587 | 84.146
7 | 0.14 | 9.3195 | 83.7932
7.5 | 0.15 | 9.3587 | 84.146
8 | 0.16 | 9.3587 | 84.146
8.5 | 0.17 | 9.398 | 84.4988 | 0.6 | 105.8441
9 | 0.18 | 9.3587 | 84.146 | 0.6 | 0
9.5 | 0.19 | 9.4176 | 84.6753
10 | 0.2 | 9.3391 | 83.9696
10.5 | 0.21 | 9.3195 | 83.7932
11 | 0.22 | 9.3784 | 84.3224
11.5 | 0.23 | 9.3587 | 84.146
12 | 0.24 | 9.3391 | 83.9696
12.5 | 0.25 | 9.3391 | 83.9696
13 | 0.26 | 9.3587 | 84.146
13.5 | 0.27 | 9.3587 | 84.146
14 | 0.28 | 9.3391 | 83.9696
14.5 | 0.29 | 9.3784 | 84.3224
15 | 0.3 | 9.3784 | 84.3224
15.5 | 0.31 | 9.3195 | 83.7932
16 | 0.32 | 9.3587 | 84.146
16.5 | 0.33 | 9.3784 | 84.3224
17 | 0.34 | 9.3587 | 84.146
17.5 | 0.35 | 9.3784 | 84.3224
18 | 0.36 | 9.398 | 84.4988
18.5 | 0.37 | 9.3195 | 83.7932
19 | 0.38 | 9.3784 | 84.3224
19.5 | 0.39 | 9.3784 | 84.3224
20 | 0.4 | 9.3784 | 84.3224
20.5 | 0.41 | 9.3587 | 84.146
21 | 0.42 | 9.3587 | 84.146
21.5 | 0.43 | 9.3587 | 84.146
22 | 0.44 | 9.3195 | 83.7932
22.5 | 0.45 | 9.3587 | 84.146
23 | 0.46 | 9.3587 | 84.146
23.5 | 0.47 | 9.3587 | 84.146
24 | 0.48 | 9.398 | 84.4988
24.5 | 0.49 | 9.398 | 84.4988
25 | 0.5 | 9.3784 | 84.3224
25.5 | 0.51 | 9.3587 | 84.146
26 | 0.52 | 9.3587 | 84.146
26.5 | 0.53 | 9.3784 | 84.3224
27 | 0.54 | 9.3784 | 84.3224
27.5 | 0.55 | 9.3587 | 84.146
28 | 0.56 | 9.3587 | 84.146
28.5 | 0.57 | 9.3784 | 84.3224
29 | 0.58 | 9.3587 | 84.146
29.5 | 0.59 | 9.3784 | 84.3224
30 | 0.6 | 9.398 | 84.4988
30.5 | 0.61 | 9.3784 | 84.3224
31 | 0.62 | 9.3587 | 84.146
31.5 | 0.63 | 9.3195 | 83.7932
32 | 0.64 | 9.3587 | 84.146
32.5 | 0.65 | 9.3587 | 84.146
33 | 0.66 | 9.3784 | 84.3224
33.5 | 0.67 | 9.3391 | 83.9696
34 | 0.68 | 9.3587 | 84.146
34.5 | 0.69 | 9.3391 | 83.9696
35 | 0.7 | 9.3391 | 83.9696
35.5 | 0.71 | 9.3195 | 83.7932
36 | 0.72 | 9.2999 | 83.6168
36.5 | 0.73 | 9.2999 | 83.6168
37 | 0.74 | 9.3195 | 83.7932
37.5 | 0.75 | 9.2999 | 83.6168
38 | 0.76 | 9.2999 | 83.6168
38.5 | 0.77 | 9.2606 | 83.264
39 | 0.78 | 9.2606 | 83.264
39.5 | 0.79 | 9.241 | 83.0876
40 | 0.8 | 9.2214 | 82.9112
40.5 | 0.81 | 9.2214 | 82.9112
41 | 0.82 | 9.2018 | 82.7348
41.5 | 0.83 | 9.1429 | 82.2056
42 | 0.84 | 9.1625 | 82.382
42.5 | 0.85 | 9.1429 | 82.2056
43 | 0.86 | 9.1233 | 82.0292
43.5 | 0.87 | 9.1037 | 81.8527
44 | 0.88 | 9.0841 | 81.6763
44.5 | 0.89 | 9.0841 | 81.6763
45 | 0.9 | 9.0841 | 81.6763
45.5 | 0.91 | 9.0056 | 80.9707
46 | 0.92 | 9.0841 | 81.6763
46.5 | 0.93 | 9.0056 | 80.9707
47 | 0.94 | 9.0252 | 81.1471
47.5 | 0.95 | 9.0448 | 81.3235
48 | 0.96 | 9.0252 | 81.1471
48.5 | 0.97 | 9.0056 | 80.9707
49 | 0.98 | 9.0448 | 81.3235
49.5 | 0.99 | 9.0056 | 80.9707
50 | 1 | 9.0252 | 81.1471
50.5 | 1.01 | 9.0252 | 81.1471
51 | 1.02 | 8.986 | 80.7943
51.5 | 1.03 | 9.0252 | 81.1471
52 | 1.04 | 9.0056 | 80.9707
52.5 | 1.05 | 9.0252 | 81.1471
53 | 1.06 | 9.0448 | 81.3235
53.5 | 1.07 | 9.0448 | 81.3235
54 | 1.08 | 9.0448 | 81.3235
54.5 | 1.09 | 9.0448 | 81.3235
55 | 1.1 | 9.0448 | 81.3235
55.5 | 1.11 | 9.0644 | 81.4999
56 | 1.12 | 9.0644 | 81.4999
56.5 | 1.13 | 9.0448 | 81.3235
57 | 1.14 | 9.1037 | 81.8527
57.5 | 1.15 | 9.0841 | 81.6763
58 | 1.16 | 9.0841 | 81.6763
58.5 | 1.17 | 9.1037 | 81.8527
59 | 1.18 | 9.1037 | 81.8527
59.5 | 1.19 | 9.1037 | 81.8527
60 | 1.2 | 9.0644 | 81.4999
60.5 | 1.21 | 9.1037 | 81.8527
61 | 1.22 | 9.0841 | 81.6763
61.5 | 1.23 | 9.1429 | 82.2056
62 | 1.24 | 9.1429 | 82.2056
62.5 | 1.25 | 9.1429 | 82.2056
63 | 1.26 | 9.1429 | 82.2056
63.5 | 1.27 | 9.1625 | 82.382
64 | 1.28 | 9.1429 | 82.2056
64.5 | 1.29 | 9.1822 | 82.5584
65 | 1.3 | 9.1625 | 82.382
65.5 | 1.31 | 9.1822 | 82.5584
66 | 1.32 | 9.1625 | 82.382
66.5 | 1.33 | 9.1625 | 82.382
67 | 1.34 | 9.2018 | 82.7348
67.5 | 1.35 | 9.241 | 83.0876
68 | 1.36 | 9.2018 | 82.7348
68.5 | 1.37 | 9.2018 | 82.7348
69 | 1.38 | 9.2018 | 82.7348
69.5 | 1.39 | 9.2018 | 82.7348
70 | 1.4 | 9.2214 | 82.9112
70.5 | 1.41 | 9.2018 | 82.7348
71 | 1.42 | 9.2214 | 82.9112
71.5 | 1.43 | 9.2214 | 82.9112
72 | 1.44 | 9.2214 | 82.9112
72.5 | 1.45 | 9.2214 | 82.9112
73 | 1.46 | 9.2214 | 82.9112
73.5 | 1.47 | 9.2214 | 82.9112
74 | 1.48 | 9.2214 | 82.9112
74.5 | 1.49 | 9.2214 | 82.9112
75 | 1.5 | 9.2214 | 82.9112
75.5 | 1.51 | 9.2214 | 82.9112
76 | 1.52 | 9.241 | 83.0876
76.5 | 1.53 | 9.2606 | 83.264
77 | 1.54 | 9.2018 | 82.7348
77.5 | 1.55 | 9.2018 | 82.7348
78 | 1.56 | 9.2999 | 83.6168
78.5 | 1.57 | 9.241 | 83.0876
79 | 1.58 | 9.2606 | 83.264
79.5 | 1.59 | 9.241 | 83.0876
80 | 1.6 | 9.2999 | 83.6168
80.5 | 1.61
81 | 1.62
81.5 | 1.63
82 | 1.64
82.5 | 1.65
83 | 1.66
83.5 | 1.67
84 | 1.68
84.5 | 1.69
85 | 1.7
85.5 | 1.71
86 | 1.72
86.5 | 1.73
87 | 1.74
87.5 | 1.75
88 | 1.76
88.5 | 1.77
89 | 1.78
89.5 | 1.79
90 | 1.8
90.5 | 1.81
91 | 1.82
91.5 | 1.83
92 | 1.84
92.5 | 1.85
93 | 1.86
93.5 | 1.87
94 | 1.88
94.5 | 1.89
95 | 1.9
95.5 | 1.91
96 | 1.92
96.5 | 1.93
97 | 1.94
97.5 | 1.95
98 | 1.96
98.5 | 1.97
99 | 1.98
99.5 | 1.99
100 | 2
100.5 | 2.01
101 | 2.02
101.5 | 2.03
102 | 2.04
102.5 | 2.05
103 | 2.06
103.5 | 2.07
104 | 2.08
104.5 | 2.09
105 | 2.1
105.5 | 2.11
106 | 2.12
106.5 | 2.13
107 | 2.14
107.5 | 2.15
108 | 2.16
108.5 | 2.17
109 | 2.18
109.5 | 2.19
110 | 2.2
110.5 | 2.21
111 | 2.22
111.5 | 2.23
112 | 2.24
112.5 | 2.25
113 | 2.26
113.5 | 2.27
114 | 2.28
114.5 | 2.29
115 | 2.3
115.5 | 2.31
116 | 2.32
116.5 | 2.33
117 | 2.34
117.5 | 2.35
118 | 2.36
118.5 | 2.37
119 | 2.38
119.5 | 2.39
120 | 2.4
120.5 | 2.41
121 | 2.42
121.5 | 2.43
122 | 2.44
122.5 | 2.45
123 | 2.46
123.5 | 2.47
124 | 2.48
124.5 | 2.49
125 | 2.5

## Resistencia
ciclos | seg | Intensidad | Tensión | Resistencia | Potencia | Energía
0.5 | 0.01 | 0 | 0.51034 |  |  |  | 0.6 | 12.675
1 | 0.02 | 0 | -0.049661 |  |  |  | 0.6 | 0 | La línea vertical roja señala el fin del precalentamiento
1.5 | 0.03 | 0 | 0.060339 |  |  |  | 0.7 | 12.675
2 | 0.04 | 0 | -0.029661 |  |  |  | 0.7 | 0
2.5 | 0.05 | 0 | -0.029661
3 | 0.06 | 0 | 0.00033897
3.5 | 0.07 | 0 | -0.029661
4 | 0.08 | 0 | 0.00033897
4.5 | 0.09 | 0 | 0.040339
5 | 0.1 | 0 | 0.060339
5.5 | 0.11 | 0 | 0.040339
6 | 0.12 | 0 | -0.019661
6.5 | 0.13 | 0 | 0.020339
7 | 0.14 | 0 | -0.049661
7.5 | 0.15 | 0 | 0.00033897
8 | 0.16 | 0 | 0.020339
8.5 | 0.17 | 0 | 0.00033897
9 | 0.18 | 0 | -0.029661 |  |  |  | 0.6 | 2.5502
9.5 | 0.19 | 0 | 0.020339 |  |  |  | 0.6 | 0
10 | 0.2 | 0 | 0.060339
10.5 | 0.21 | 0 | -0.049661
11 | 0.22 | 0 | -0.019661
11.5 | 0.23 | 0 | -0.049661
12 | 0.24 | 0 | -0.019661
12.5 | 0.25 | 0 | -0.029661
13 | 0.26 | 0 | 0.00033897
13.5 | 0.27 | 0 | -0.019661
14 | 0.28 | 0 | -0.019661
14.5 | 0.29 | 0 | -0.029661
15 | 0.3 | 0 | 0.00033897
15.5 | 0.31 | 0 | -0.029661
16 | 0.32 | 0 | -0.019661
16.5 | 0.33 | 0 | 0.00033897 |  |  |  | 0.6 | 0.53033
17 | 0.34 | 0 | 0.060339 |  |  |  | 0.6 | 0
17.5 | 0.35 | 0 | 0.040339
18 | 0.36 | 0 | -0.019661
18.5 | 0.37 | 0 | 0.060339
19 | 0.38 | 0 | 0.020339
19.5 | 0.39 | 0 | -0.019661
20 | 0.4 | 0 | 0.00033897
20.5 | 0.41 | 0 | 0.020339
21 | 0.42 | 0 | -0.019661
21.5 | 0.43 | 0 | 0.060339
22 | 0.44 | 0 | -0.019661
22.5 | 0.45 | 0 | 0.020339
23 | 0.46 | 0 | 0.00033897
23.5 | 0.47 | 0 | 0.060339
24 | 0.48 | 0 | 0.020339
24.5 | 0.49 | 0 | -0.019661 |  |  |  | 0.6 | 22.2782
25 | 0.5 | 0 | 0.00033897 |  |  |  | 0.6 | 0
25.5 | 0.51 | 0 | 0.020339
26 | 0.52 | 0 | -0.029661
26.5 | 0.53 | 0 | -0.019661
27 | 0.54 | 0 | 0.00033897
27.5 | 0.55 | 0 | 0.020339
28 | 0.56 | 0 | 0.040339
28.5 | 0.57 | 0 | -0.019661
29 | 0.58 | 0 | 0.00033897
29.5 | 0.59 | 0 | -0.029661
30 | 0.6 | 0 | -0.049661
30.5 | 0.61 | 0 | -0.049661
31 | 0.62 | 3.841 | -0.049755 | -0.012954 | -0.19111 | -0.0019111
31.5 | 0.63 | 3.666 | 1.2402 | 0.33831 | 4.5468 | 0.043556
32 | 0.64 | 3.724 | 1.4202 | 0.38138 | 5.289 | 0.096447
32.5 | 0.65 | 3.763 | 1.2202 | 0.32428 | 4.5918 | 0.14236
33 | 0.66 | 3.919 | 1.3802 | 0.35219 | 5.4092 | 0.19646
33.5 | 0.67 | 4.095 | 1.3202 | 0.3224 | 5.4064 | 0.25052
34 | 0.68 | 4.29 | 1.4002 | 0.32639 | 6.007 | 0.31059
34.5 | 0.69 | 4.407 | 1.3402 | 0.30411 | 5.9064 | 0.36965
35 | 0.7 | 4.563 | 1.4002 | 0.30687 | 6.3892 | 0.43355
35.5 | 0.71 | 4.641 | 1.2802 | 0.27585 | 5.9415 | 0.49296
36 | 0.72 | 3.159 | 1.3403 | 0.42427 | 4.2339 | 0.5353
36.5 | 0.73 | 3.178 | 0.93026 | 0.29272 | 2.9564 | 0.56486
37 | 0.74 | 5.947 | 0.70019 | 0.11774 | 4.1641 | 0.6065
37.5 | 0.75 | 7.371 | 1.3402 | 0.18182 | 9.8783 | 0.70529
38 | 0.76 | 7.371 | 1.8002 | 0.24422 | 13.269 | 0.83798
38.5 | 0.77 | 8.248 | 1.8001 | 0.21825 | 14.8475 | 0.98645
39 | 0.78 | 8.736 | 2.0401 | 0.23353 | 17.8225 | 1.1647
39.5 | 0.79 | 8.736 | 1.7501 | 0.20033 | 15.2891 | 1.3176
40 | 0.8 | 8.931 | 1.7801 | 0.19932 | 15.8983 | 1.4766
40.5 | 0.81 | 9.672 | 1.7501 | 0.18095 | 16.927 | 1.6458
41 | 0.82 | 9.964 | 1.5901 | 0.15958 | 15.8437 | 1.8043
41.5 | 0.83 | 10.14 | 1.3201 | 0.13019 | 13.3857 | 1.9381
42 | 0.84 | 9.769 | 1.3201 | 0.13513 | 12.8961 | 2.0671
42.5 | 0.85 | 9.223 | 1.1501 | 0.1247 | 10.6075 | 2.1732
43 | 0.86 | 9.087 | 1.4001 | 0.15408 | 12.7229 | 2.3004
43.5 | 0.87 | 9.087 | 1.1501 | 0.12657 | 10.4511 | 2.4049
44 | 0.88 | 9.106 | 1.2201 | 0.13399 | 11.1104 | 2.516
44.5 | 0.89 | 9.087 | 1.0901 | 0.11996 | 9.9059 | 2.6151
45 | 0.9 | 9.126 | 1.2201 | 0.1337 | 11.1348 | 2.7264
45.5 | 0.91 | 9.145 | 1.1101 | 0.12139 | 10.152 | 2.8279
46 | 0.92 | 9.145 | 1.1501 | 0.12576 | 10.5178 | 2.9331
46.5 | 0.93 | 9.106 | 0.99012 | 0.10873 | 9.016 | 3.0233
47 | 0.94 | 9.087 | 1.2001 | 0.13207 | 10.9055 | 3.1323
47.5 | 0.95 | 9.126 | 1.2001 | 0.13151 | 10.9523 | 3.2418
48 | 0.96 | 9.106 | 1.1801 | 0.1296 | 10.7461 | 3.3493
48.5 | 0.97 | 9.126 | 1.2801 | 0.14027 | 11.6823 | 3.4661
49 | 0.98 | 9.126 | 1.1501 | 0.12603 | 10.496 | 3.5711
49.5 | 0.99 | 9.126 | 1.0501 | 0.11507 | 9.5834 | 3.6669
50 | 1 | 9.145 | 1.1301 | 0.12358 | 10.3349 | 3.7703
50.5 | 1.01 | 9.145 | 1.0101 | 0.11046 | 9.2375 | 3.8626
51 | 1.02 | 9.106 | 1.1301 | 0.12411 | 10.2908 | 3.9655
51.5 | 1.03 | 9.028 | 1.1801 | 0.13072 | 10.6541 | 4.0721
52 | 1.04 | 9.087 | 1.1301 | 0.12437 | 10.2694 | 4.1748
52.5 | 1.05 | 9.067 | 1.0301 | 0.11361 | 9.3401 | 4.2682
53 | 1.06 | 9.048 | 0.82012 | 0.090641 | 7.4204 | 4.3424
53.5 | 1.07 | 9.106 | 0.82012 | 0.090063 | 7.468 | 4.4171
54 | 1.08 | 9.106 | 0.97012 | 0.10654 | 8.8339 | 4.5054
54.5 | 1.09 | 9.165 | 1.0501 | 0.11458 | 9.6243 | 4.6017
55 | 1.1 | 9.165 | 1.1601 | 0.12658 | 10.6325 | 4.708
55.5 | 1.11 | 9.087 | 0.89012 | 0.097955 | 8.0885 | 4.7889
56 | 1.12 | 9.048 | 0.89012 | 0.098377 | 8.0538 | 4.8694
56.5 | 1.13 | 9.067 | 0.99012 | 0.1092 | 8.9774 | 4.9592
57 | 1.14 | 9.067 | 1.0301 | 0.11361 | 9.3401 | 5.0526
57.5 | 1.15 | 9.067 | 1.0901 | 0.12023 | 9.8841 | 5.1514
58 | 1.16 | 9.087 | 0.89012 | 0.097955 | 8.0885 | 5.2323
58.5 | 1.17 | 9.106 | 0.87012 | 0.095554 | 7.9233 | 5.3115
59 | 1.18 | 9.087 | 1.0301 | 0.11336 | 9.3607 | 5.4051
59.5 | 1.19 | 9.028 | 0.89012 | 0.098595 | 8.036 | 5.4855
60 | 1.2 | 9.087 | 0.97012 | 0.10676 | 8.8155 | 5.5737
60.5 | 1.21 | 9.028 | 0.91012 | 0.10081 | 8.2166 | 5.6558
61 | 1.22 | 9.067 | 1.0501 | 0.11582 | 9.5214 | 5.751
61.5 | 1.23 | 9.067 | 1.0901 | 0.12023 | 9.8841 | 5.8499
62 | 1.24 | 9.048 | 0.99012 | 0.10943 | 8.9586 | 5.9395
62.5 | 1.25 | 9.048 | 0.87012 | 0.096167 | 7.8728 | 6.0182
63 | 1.26 | 9.048 | 0.85012 | 0.093957 | 7.6919 | 6.0951
63.5 | 1.27 | 9.028 | 0.85012 | 0.094165 | 7.6749 | 6.1719
64 | 1.28 | 9.048 | 1.0701 | 0.11827 | 9.6824 | 6.2687
64.5 | 1.29 | 9.048 | 0.82012 | 0.090641 | 7.4204 | 6.3429
65 | 1.3 | 9.048 | 0.82012 | 0.090641 | 7.4204 | 6.4171
65.5 | 1.31 | 9.028 | 0.91012 | 0.10081 | 8.2166 | 6.4993
66 | 1.32 | 9.009 | 1.0701 | 0.11878 | 9.6407 | 6.5957
66.5 | 1.33 | 9.009 | 0.89012 | 0.098803 | 8.0191 | 6.6759
67 | 1.34 | 9.009 | 0.91012 | 0.10102 | 8.1993 | 6.7578
67.5 | 1.35 | 8.989 | 1.0301 | 0.1146 | 9.2597 | 6.8504
68 | 1.36 | 9.009 | 0.91012 | 0.10102 | 8.1993 | 6.9324
68.5 | 1.37 | 9.028 | 0.97012 | 0.10746 | 8.7582 | 7.02
69 | 1.38 | 9.028 | 1.0101 | 0.11189 | 9.1194 | 7.1112
69.5 | 1.39 | 9.028 | 1.0501 | 0.11632 | 9.4805 | 7.206
70 | 1.4 | 9.009 | 0.80012 | 0.088813 | 7.2083 | 7.2781
70.5 | 1.41 | 8.989 | 0.95012 | 0.1057 | 8.5406 | 7.3635
71 | 1.42 | 9.009 | 0.87012 | 0.096583 | 7.8389 | 7.4419
71.5 | 1.43 | 9.028 | 0.80012 | 0.088626 | 7.2235 | 7.5141
72 | 1.44 | 9.048 | 0.87012 | 0.096167 | 7.8728 | 7.5929
72.5 | 1.45 | 9.048 | 1.0701 | 0.11827 | 9.6824 | 7.6897
73 | 1.46 | 9.048 | 1.0701 | 0.11827 | 9.6824 | 7.7865
73.5 | 1.47 | 9.048 | 1.0101 | 0.11164 | 9.1396 | 7.8779
74 | 1.48 | 9.028 | 0.89012 | 0.098595 | 8.036 | 7.9583
74.5 | 1.49 | 8.892 | 0.76012 | 0.085484 | 6.759 | 8.0259
75 | 1.5 | 8.989 | 0.91012 | 0.10125 | 8.1811 | 8.1077
75.5 | 1.51 | 9.009 | 0.99012 | 0.1099 | 8.92 | 8.1969
76 | 1.52 | 9.009 | 0.95012 | 0.10546 | 8.5596 | 8.2825
76.5 | 1.53 | 8.931 | 0.74012 | 0.082871 | 6.61 | 8.3486
77 | 1.54 | 8.911 | 0.91012 | 0.10213 | 8.1101 | 8.4297
77.5 | 1.55 | 8.95 | 1.0101 | 0.11286 | 9.0406 | 8.5201
78 | 1.56 | 8.892 | 0.95012 | 0.10685 | 8.4485 | 8.6045
78.5 | 1.57 | 8.95 | 1.0501 | 0.11733 | 9.3986 | 8.6985
79 | 1.58 | 8.892 | 0.82012 | 0.092231 | 7.2925 | 8.7715
79.5 | 1.59 | 8.95 | 0.74012 | 0.082695 | 6.6241 | 8.8377
80 | 1.6 | 8.911 | 0.74012 | 0.083057 | 6.5952 | 8.9037
80.5 | 1.61
81 | 1.62
81.5 | 1.63
82 | 1.64
82.5 | 1.65
83 | 1.66
83.5 | 1.67
84 | 1.68
84.5 | 1.69
85 | 1.7
85.5 | 1.71
86 | 1.72
86.5 | 1.73
87 | 1.74
87.5 | 1.75
88 | 1.76
88.5 | 1.77
89 | 1.78
89.5 | 1.79
90 | 1.8
90.5 | 1.81
91 | 1.82
91.5 | 1.83
92 | 1.84
92.5 | 1.85
93 | 1.86
93.5 | 1.87
94 | 1.88
94.5 | 1.89
95 | 1.9
95.5 | 1.91
96 | 1.92
96.5 | 1.93
97 | 1.94
97.5 | 1.95
98 | 1.96
98.5 | 1.97
99 | 1.98
99.5 | 1.99
100 | 2
100.5 | 2.01
101 | 2.02
101.5 | 2.03
102 | 2.04
102.5 | 2.05
103 | 2.06
103.5 | 2.07
104 | 2.08
104.5 | 2.09
105 | 2.1
105.5 | 2.11
106 | 2.12
106.5 | 2.13
107 | 2.14
107.5 | 2.15
108 | 2.16
108.5 | 2.17
109 | 2.18
109.5 | 2.19
110 | 2.2
110.5 | 2.21
111 | 2.22
111.5 | 2.23
112 | 2.24
112.5 | 2.25
113 | 2.26
113.5 | 2.27
114 | 2.28
114.5 | 2.29
115 | 2.3
115.5 | 2.31
116 | 2.32
116.5 | 2.33
117 | 2.34
117.5 | 2.35
118 | 2.36
118.5 | 2.37
119 | 2.38
119.5 | 2.39
120 | 2.4
120.5 | 2.41
121 | 2.42
121.5 | 2.43
122 | 2.44
122.5 | 2.45
123 | 2.46
123.5 | 2.47
124 | 2.48
124.5 | 2.49
125 | 2.5

## Resultados
Inicio paso corriente
30 | 0
30 | 0.5 | Eje Izquierdo |  | Eje Derecho
Fin de Subida |  | Máx = | 0.5 | Máx = | 0.6
37.7784 | 0 | Mín = | 0 | Mín = | 0
37.7784 | 0.5
¿Suavizar?
Inicio paso corriente |  | Eje Izquierdo |  | Eje Derecho
30 | 0 | Máx = | 100 | Máx = | 9
30 | 100 | Mín = | 0 | Mín = | 0
Fin de Subida
37.7784 | 0
37.7784 | 100
¿Suavizar?
|  | Eje Izquierdo |  | Eje Derecho
Inicio paso corriente |  | Máx = | 10 | Máx = | 6
30 | 0 | Mín = | 0 | Mín = | 0
30 | 10
Fin de Subida
37.7784 | 0
37.7784 | 10
|  | Eje Izquierdo |  | Eje Derecho
Inicio paso corriente |  | Máx = | 14 | Máx = | 9
30 | 0 | Mín = | 0 | Mín = | 0
30 | 14
Fin de Subida
37.7784 | 0
37.7784 | 14