## Parámetros
Ensayo |  |  |  |  | Fecha:
Características polvo |  | Material | Referencia polvo | Densidad de golpeo g/cm3 | Densidad aparente g/cm3 | Densidad absoluta g/cm3
|  | Al-NH3 |  | 1.19 | 0.84 | 2.725 |  | Sí
No
Activación externa |  | PRECOMPRESIÓN | No | # MPa
|  | ACTIVACIÓN ELÉC. | No | # V | # A
Características de corriente | Duraciones
|  | Aproximación | Apriete | PreCalentamiento | Calentamiento | Enfriamiento
|  | 99 | 30 | 5 | 65 | 60 | ciclos
|  | 1.98 | 0.6 | 0.1 | 1.3 | 1.2 | segundos
Intensidades
|  | I máx | So1i (grados) | I So1i (kA) | ISo2i (kA) | Energía (kJ) | EDE (kJ/g)
|  | 11.086 | 15 | 1 | 9 | 10.7838 | 6.4698
Características de Presión |  | Presión Trabajo | Presión Sinterizado
|  | 923 |  | kgf
|  | 3.8125 | 0 | bares
Características Sinterizados |  | Diámetro (mm) | Altura (mm) | Masa (g) |  | Secc (cm2)
| 1 | 11.96 | 5.69 | 1.6668 |  | 1.127
| 2 | 12.05 | 5.68 |  |  | Volumen (cm3)
| 3 | 11.94 | 5.94 |  |  | 0.65576
| 4 | 12.03 | 5.97
| 5 | 12.02 | 5.78 |  |  | Densid (g/cm3)
| 6 | 11.95 | 5.76 |  |  | 2.5418
| 7 | 11.9 | 5.88 |  |  | Porosidad (%)
| 8 | 11.98 | 5.85 |  |  | 6.723
|  | 11.9787 | 5.8187
Otros Datos |  | Tª Inicial (ºC) | Lubricante | Diám Punzón (mm) | h punzones (mm) | h obleas (mm) | tS (ciclos)
|  | 21.7 |  | 11.9 | 97.31 | 9.3 | 10.1212
Observaciones
[9 empty] | 4 | 5 | 8
[9 empty] | 3 | 9 | 2

## Adquisición
407 | 471 | 0 | 72
404 | 471 | 0 | 21 | IP:x,x,x,x:
404 | 473 | 0 | 19 | 172,16,1,14
404 | 470 | 0 | 27
405 | 471 | 0 | 14 | Abrir canal. (IP: 172,16,1,14)(Return:1)
404 | 473 | 0 | 17
402 | 470 | 0 | 17
404 | 471 | 0 | 21 | Recibidos de 3190 registros (Soldadura:1747)
404 | 470 | 0 | 17
404 | 471 | 0 | 19
404 | 469 | 0 | 19 | Representar gráficas
402 | 472 | 0 | 19
404 | 472 | 0 | 17
405 | 472 | 0 | 16
404 | 472 | 0 | 29
403 | 472 | 0 | 19
404 | 472 | 0 | 17
402 | 472 | 0 | 17
404 | 474 | 0 | 23
405 | 470 | 0 | 25
405 | 471 | 0 | 17
403 | 472 | 0 | 27
405 | 472 | 0 | 19
406 | 472 | 0 | 19
405 | 473 | 0 | 14
404 | 473 | 0 | 19
402 | 470 | 0 | 17
404 | 471 | 0 | 19
404 | 472 | 0 | 14
404 | 472 | 0 | 21
407 | 472 | 0 | 16
404 | 471 | 0 | 16
406 | 473 | 0 | 31
402 | 472 | 0 | 16
404 | 473 | 0 | 21
404 | 472 | 0 | 19
404 | 471 | 0 | 23
405 | 471 | 0 | 16
406 | 472 | 0 | 17
405 | 473 | 0 | 19
407 | 472 | 0 | 19
405 | 471 | 0 | 21
406 | 472 | 0 | 19
404 | 469 | 0 | 12
403 | 472 | 0 | 23
405 | 472 | 0 | 21
404 | 474 | 0 | 17
402 | 472 | 0 | 19
404 | 473 | 0 | 21
404 | 472 | 0 | 21
404 | 472 | 0 | 19
403 | 472 | 0 | 21
403 | 474 | 0 | 31
404 | 473 | 0 | 27
404 | 475 | 0 | 17
404 | 471 | 0 | 16
405 | 473 | 0 | 17
404 | 472 | 0 | 17
405 | 472 | 0 | 19
404 | 474 | 0 | 19
407 | 472 | 0 | 19
406 | 471 | 3627 | 19
404 | 473 | 3588 | 143
408 | 469 | 3822 | 155
406 | 472 | 4017 | 155
410 | 472 | 4329 | 155
409 | 472 | 4543 | 153
416 | 472 | 4816 | 149
416 | 471 | 4972 | 137
419 | 473 | 5148 | 151
418 | 471 | 5148 | 149
423 | 470 | 3568 | 149
421 | 470 | 3588 | 118
425 | 469 | 3588 | 124
428 | 469 | 10561 | 124
445 | 469 | 10861 | 228
448 | 467 | 11086 | 219
461 | 469 | 9229 | 184
460 | 465 | 9190 | 118
462 | 465 | 8521 | 118
461 | 464 | 8677 | 99
464 | 463 | 8794 | 104
459 | 460 | 8736 | 108
463 | 461 | 8833 | 99
459 | 459 | 8755 | 116
463 | 461 | 8814 | 99
457 | 462 | 8775 | 106
463 | 461 | 8794 | 99
461 | 459 | 8775 | 114
463 | 458 | 8794 | 103
459 | 457 | 8755 | 112
466 | 460 | 8775 | 112
460 | 459 | 8755 | 108
464 | 460 | 8794 | 108
460 | 460 | 8736 | 103
464 | 462 | 8755 | 112
461 | 460 | 8755 | 101
464 | 461 | 8736 | 114
460 | 459 | 8736 | 97
464 | 460 | 8755 | 93
458 | 462 | 8775 | 118
465 | 462 | 8833 | 95
458 | 462 | 8775 | 128
464 | 464 | 8736 | 106
460 | 462 | 8755 | 110
464 | 460 | 8814 | 106
460 | 464 | 8736 | 116
464 | 464 | 8814 | 110
460 | 465 | 8755 | 112
465 | 464 | 8736 | 108
461 | 464 | 8755 | 106
463 | 465 | 8833 | 124
461 | 467 | 8853 | 110
465 | 467 | 8794 | 106
461 | 466 | 8755 | 112
464 | 466 | 8833 | 106
462 | 466 | 8775 | 101
466 | 467 | 8775 | 128
461 | 465 | 8892 | 106
466 | 468 | 8833 | 99
463 | 467 | 8775 | 110
467 | 466 | 8736 | 99
464 | 467 | 8814 | 118
465 | 467 | 8872 | 101
461 | 467 | 8814 | 114
467 | 470 | 8794 | 93
463 | 466 | 8833 | 110
466 | 468 | 8755 | 97
463 | 468 | 8794 | 116
470 | 468 | 8775 | 101
466 | 468 | 8833 | 114
468 | 468 | 8833 | 87
464 | 468 | 8872 | 103
469 | 470 | 8833 | 93
465 | 469 | 8833 | 93
469 | 468 | 8833 | 106
465 | 469 | 8794 | 99
471 | 470 | 8833 | 99
464 | 470 | 8833 | 112
468 | 470 | 8872 | 116
464 | 470 | 8833 | 106
469 | 469 | 8853 | 87
465 | 470 | 8794 | 120
469 | 470 | 8794 | 120
464 | 470 | 8814 | 93
468 | 471 | 8814 | 110
464 | 470 | 8814 | 118
469 | 472 | 8833 | 103
465 | 471 | 8814 | 108
471 | 470 | 8814 | 122
465 | 473 | 8794 | 120
469 | 472 | 8794 | 118
465 | 471 | 8794 | 118
470 | 472 | 8814 | 103
466 | 469 | 8814 | 95
468 | 472 | 8814 | 108
466 | 473 | 8814 | 124
468 | 474 | 8794 | 101
464 | 472 | 8775 | 101
470 | 473 | 8755 | 101
464 | 474 | 8794 | 95
469 | 474 | 8794 | 104
465 | 475 | 8814 | 95
468 | 473 | 8814 | 106
464 | 473 | 8794 | 99
468 | 473 | 8775 | 116
466 | 473 | 8775 | 110
468 | 473 | 8794 | 110
465 | 473 | 8775 | 103
470 | 476 | 8775 | 101
468 | 474 | 8794 | 120
470 | 474 | 8794 | 118
466 | 472 | 8775 | 103
470 | 474 | 8775 | 122
466 | 474 | 8755 | 101
471 | 475 | 8775 | 114
466 | 473 | 8775 | 120
470 | 473 | 8775 | 112
466 | 475 | 8775 | 106
469 | 477 | 8775 | 116
466 | 475 | 8775 | 112
469 | 477 | 8755 | 108
465 | 475 | 8755 | 101
470 | 473 | 8755 | 110
465 | 474 | 8775 | 91
471 | 475 | 8775 | 103
466 | 473 | 8775 | 95
471 | 475 | 8775 | 108
465 | 476 | 8775 | 114
469 | 475 | 8775 | 112
469 | 476 | 8775 | 91
471 | 477 | 8775 | 110
467 | 473 | 8755 | 110
471 | 476 | 8755 | 106
467 | 474 | 8775 | 95
471 | 476 | 8775 | 108
465 | 475 | 8775 | 104
472 | 473 | 8775 | 114
467 | 475 | 8794 | 122
471 | 475 | 8794 | 110

## Desplazamiento
ciclos | seg | x(t) | h(t) | θ(t) |  |  | θ(t) | H(t)
0.5 | 0.01 | 0.14237 | 8.9259 | 0.3481 |  |  | 0.37507 | 7.8414
1 | 0.02 | -0.0076279 | 9.0759 | 0.35888 | 0.6 | 4.2405 | 0.37514 | 7.8423
1.5 | 0.03 | -0.0076279 | 9.0759 | 0.35888 | 0.6 | 0 | 0.37521 | 7.8431
2 | 0.04 | -0.0076279 | 9.0759 | 0.35888 |  |  | 0.37529 | 7.8442
2.5 | 0.05 | 0.042372 | 9.0259 | 0.35533 |  |  | 0.37536 | 7.8451
3 | 0.06 | -0.0076279 | 9.0759 | 0.35888 |  |  | 0.37542 | 7.8458
3.5 | 0.07 | -0.10763 | 9.1759 | 0.36587 |  |  | 0.37551 | 7.847
4 | 0.08 | -0.0076279 | 9.0759 | 0.35888 |  |  | 0.37549 | 7.8468
4.5 | 0.09 | -0.0076279 | 9.0759 | 0.35888 |  |  | 0.37544 | 7.8461
5 | 0.1 | -0.0076279 | 9.0759 | 0.35888 |  |  | 0.37533 | 7.8448
5.5 | 0.11 | -0.0076279 | 9.0759 | 0.35888 |  |  | 0.37512 | 7.8421
6 | 0.12 | -0.10763 | 9.1759 | 0.36587 |  |  | 0.37479 | 7.8379
6.5 | 0.13 | -0.0076279 | 9.0759 | 0.35888 |  |  | 0.37447 | 7.8339
7 | 0.14 | 0.042372 | 9.0259 | 0.35533 |  |  | 0.37414 | 7.8297
7.5 | 0.15 | -0.0076279 | 9.0759 | 0.35888 |  |  | 0.37382 | 7.8257
8 | 0.16 | -0.057628 | 9.1259 | 0.36239 |  |  | 0.37354 | 7.8221
8.5 | 0.17 | -0.0076279 | 9.0759 | 0.35888 |  |  | 0.37326 | 7.8186
9 | 0.18 | -0.10763 | 9.1759 | 0.36587 |  |  | 0.37282 | 7.8132
9.5 | 0.19 | -0.0076279 | 9.0759 | 0.35888 |  |  | 0.37232 | 7.807
10 | 0.2 | 0.042372 | 9.0259 | 0.35533 |  |  | 0.37173 | 7.7999
10.5 | 0.21 | 0.042372 | 9.0259 | 0.35533 |  |  | 0.37117 | 7.793
11 | 0.22 | -0.057628 | 9.1259 | 0.36239 |  |  | 0.37071 | 7.7875
11.5 | 0.23 | 0.042372 | 9.0259 | 0.35533 | 0.6 | 11.4699 | 0.37049 | 7.7848
12 | 0.24 | 0.092372 | 8.9759 | 0.35174 | 0.6 | 0 | 0.37047 | 7.7846
12.5 | 0.25 | 0.042372 | 9.0259 | 0.35533 |  |  | 0.37068 | 7.7872
13 | 0.26 | -0.0076279 | 9.0759 | 0.35888 |  |  | 0.37112 | 7.7926
13.5 | 0.27 | -0.10763 | 9.1759 | 0.36587 |  |  | 0.3718 | 7.801
14 | 0.28 | -0.0076279 | 9.0759 | 0.35888 |  |  | 0.37267 | 7.8117
14.5 | 0.29 | -0.0076279 | 9.0759 | 0.35888 |  |  | 0.37366 | 7.8239
15 | 0.3 | -0.0076279 | 9.0759 | 0.35888 |  |  | 0.37466 | 7.8363
15.5 | 0.31 | 0.14237 | 8.9259 | 0.3481 |  |  | 0.37556 | 7.8475
16 | 0.32 | -0.0076279 | 9.0759 | 0.35888 |  |  | 0.37624 | 7.8559
16.5 | 0.33 | 0.092372 | 8.9759 | 0.35174 |  |  | 0.37666 | 7.8612
17 | 0.34 | -0.10763 | 9.1759 | 0.36587 |  |  | 0.37689 | 7.8641
17.5 | 0.35 | -0.0076279 | 9.0759 | 0.35888 |  |  | 0.37696 | 7.865
18 | 0.36 | -0.0076279 | 9.0759 | 0.35888 |  |  | 0.37691 | 7.8643
18.5 | 0.37 | -0.0076279 | 9.0759 | 0.35888 |  |  | 0.37673 | 7.8621
19 | 0.38 | 0.042372 | 9.0259 | 0.35533 |  |  | 0.3765 | 7.8592
19.5 | 0.39 | 0.092372 | 8.9759 | 0.35174 |  |  | 0.37619 | 7.8552
20 | 0.4 | 0.042372 | 9.0259 | 0.35533 |  |  | 0.37585 | 7.851
20.5 | 0.41 | 0.14237 | 8.9259 | 0.3481 |  |  | 0.37557 | 7.8475
21 | 0.42 | 0.042372 | 9.0259 | 0.35533 |  |  | 0.37542 | 7.8455
21.5 | 0.43 | 0.092372 | 8.9759 | 0.35174 |  |  | 0.37535 | 7.8446
22 | 0.44 | -0.0076279 | 9.0759 | 0.35888 | 0.6 | 0.45733 | 0.3754 | 7.8452
22.5 | 0.45 | -0.057628 | 9.1259 | 0.36239 | 0.6 | 0 | 0.37542 | 7.8455
23 | 0.46 | 0.042372 | 9.0259 | 0.35533 |  |  | 0.37537 | 7.8448
23.5 | 0.47 | -0.0076279 | 9.0759 | 0.35888 |  |  | 0.37519 | 7.8426
24 | 0.48 | -0.10763 | 9.1759 | 0.36587 |  |  | 0.3749 | 7.839
24.5 | 0.49 | -0.0076279 | 9.0759 | 0.35888 |  |  | 0.37445 | 7.8335
25 | 0.5 | -0.0076279 | 9.0759 | 0.35888 |  |  | 0.374 | 7.8279
25.5 | 0.51 | -0.0076279 | 9.0759 | 0.35888 |  |  | 0.37356 | 7.8223
26 | 0.52 | -0.057628 | 9.1259 | 0.36239 |  |  | 0.37315 | 7.8172
26.5 | 0.53 | -0.057628 | 9.1259 | 0.36239 |  |  | 0.37272 | 7.8119
27 | 0.54 | -0.0076279 | 9.0759 | 0.35888 |  |  | 0.37243 | 7.8083
27.5 | 0.55 | -0.0076279 | 9.0759 | 0.35888 |  |  | 0.37216 | 7.805
28 | 0.56 | -0.0076279 | 9.0759 | 0.35888 |  |  | 0.37194 | 7.8023
28.5 | 0.57 | 0.042372 | 9.0259 | 0.35533 |  |  | 0.37164 | 7.7988
29 | 0.58 | -0.0076279 | 9.0759 | 0.35888 |  |  | 0.37137 | 7.7957
29.5 | 0.59 | 0.042372 | 9.0259 | 0.35533 |  |  | 0.37077 | 7.7886
30 | 0.6 | -0.0076279 | 9.0759 | 0.35888 |  |  | 0.36993 | 7.7786
30.5 | 0.61 | 0.14237 | 8.9259 | 0.3481 |  |  | 0.36854 | 7.7621
31 | 0.62 | 0.092372 | 8.9759 | 0.35174 |  |  | 0.36676 | 7.741
31.5 | 0.63 | -0.0076279 | 9.0759 | 0.35888 |  |  | 0.36417 | 7.7106
32 | 0.64 | 0.19237 | 8.8759 | 0.34443 |  |  | 0.36099 | 7.6737
32.5 | 0.65 | 0.092372 | 8.9759 | 0.35174 |  |  | 0.35681 | 7.6257
33 | 0.66 | 0.29237 | 8.7759 | 0.33696 |  |  | 0.35183 | 7.5695
33.5 | 0.67 | 0.24237 | 8.8259 | 0.34072 |  |  | 0.34557 | 7.4999
34 | 0.68 | 0.59237 | 8.4759 | 0.31349 |  |  | 0.33848 | 7.4223
34.5 | 0.69 | 0.59237 | 8.4759 | 0.31349 |  |  | 0.33016 | 7.333
35 | 0.7 | 0.74237 | 8.3259 | 0.30113 |  |  | 0.32119 | 7.2383
35.5 | 0.71 | 0.69237 | 8.3759 | 0.3053 |  |  | 0.31129 | 7.1359
36 | 0.72 | 0.94237 | 8.1259 | 0.28392 |  |  | 0.30119 | 7.0335
36.5 | 0.73 | 0.84237 | 8.2259 | 0.29263 |  |  | 0.29051 | 6.9275
37 | 0.74 | 1.0424 | 8.0259 | 0.275 |  |  | 0.28001 | 6.8257
37.5 | 0.75 | 1.1924 | 7.8759 | 0.26119 |  |  | 0.26945 | 6.7257
38 | 0.76 | 2.0424 | 7.0259 | 0.17181 |  |  | 0.25958 | 6.6343
38.5 | 0.77 | 2.1924 | 6.8759 | 0.15375 |  |  | 0.24994 | 6.5472
39 | 0.78 | 2.8424 | 6.2259 | 0.065395 |  |  | 0.24126 | 6.4706
39.5 | 0.79 | 2.7924 | 6.2759 | 0.072841 |  |  | 0.23293 | 6.3988
40 | 0.8 | 2.8924 | 6.1759 | 0.057828 |  |  | 0.22541 | 6.3355
40.5 | 0.81 | 2.8424 | 6.2259 | 0.065395 |  |  | 0.21807 | 6.275
41 | 0.82 | 2.9924 | 6.0759 | 0.042322 |  |  | 0.21158 | 6.2226
41.5 | 0.83 | 2.7424 | 6.3259 | 0.080169 |  |  | 0.20524 | 6.1723
42 | 0.84 | 2.9424 | 6.1259 | 0.050138 |  |  | 0.19965 | 6.1288
42.5 | 0.85 | 2.7424 | 6.3259 | 0.080169 |  |  | 0.19421 | 6.087
43 | 0.86 | 2.9424 | 6.1259 | 0.050138 |  |  | 0.18946 | 6.051
43.5 | 0.87 | 2.6424 | 6.4259 | 0.094484 |  |  | 0.18461 | 6.0148
44 | 0.88 | 2.9424 | 6.1259 | 0.050138 |  |  | 0.18035 | 5.9832
44.5 | 0.89 | 2.8424 | 6.2259 | 0.065395 |  |  | 0.17607 | 5.9519
45 | 0.9 | 2.9424 | 6.1259 | 0.050138 |  |  | 0.17234 | 5.9248
45.5 | 0.91 | 2.7424 | 6.3259 | 0.080169 |  |  | 0.16844 | 5.8968
46 | 0.92 | 3.0924 | 5.9759 | 0.026296 |  |  | 0.16506 | 5.8728
46.5 | 0.93 | 2.7924 | 6.2759 | 0.072841 |  |  | 0.16146 | 5.8475
47 | 0.94 | 2.9924 | 6.0759 | 0.042322 |  |  | 0.15811 | 5.8241
47.5 | 0.95 | 2.7924 | 6.2759 | 0.072841 |  |  | 0.15445 | 5.7988
48 | 0.96 | 2.9924 | 6.0759 | 0.042322 |  |  | 0.15118 | 5.7763
48.5 | 0.97 | 2.8424 | 6.2259 | 0.065395 |  |  | 0.14759 | 5.7519
49 | 0.98 | 2.9924 | 6.0759 | 0.042322 |  |  | 0.1443 | 5.7297
49.5 | 0.99 | 2.7924 | 6.2759 | 0.072841 |  |  | 0.14075 | 5.7059
50 | 1 | 2.9924 | 6.0759 | 0.042322 |  |  | 0.1375 | 5.6843
50.5 | 1.01 | 2.6924 | 6.3759 | 0.087383 |  |  | 0.13388 | 5.6606
51 | 1.02 | 3.0424 | 6.0259 | 0.034375 |  |  | 0.13039 | 5.6379
51.5 | 1.03 | 2.6924 | 6.3759 | 0.087383 |  |  | 0.12637 | 5.6121
52 | 1.04 | 2.9924 | 6.0759 | 0.042322 |  |  | 0.12245 | 5.5872
52.5 | 1.05 | 2.7924 | 6.2759 | 0.072841 |  |  | 0.11793 | 5.5588
53 | 1.06 | 2.9924 | 6.0759 | 0.042322 |  |  | 0.11343 | 5.5308
53.5 | 1.07 | 2.7924 | 6.2759 | 0.072841 |  |  | 0.10852 | 5.5006
54 | 1.08 | 2.9924 | 6.0759 | 0.042322 |  |  | 0.10397 | 5.4728
54.5 | 1.09 | 2.7924 | 6.2759 | 0.072841 |  |  | 0.099116 | 5.4435
55 | 1.1 | 3.0424 | 6.0259 | 0.034375 |  |  | 0.094746 | 5.4172
55.5 | 1.11 | 2.8424 | 6.2259 | 0.065395 |  |  | 0.090307 | 5.3908
56 | 1.12 | 2.9424 | 6.1259 | 0.050138 |  |  | 0.08651 | 5.3683
56.5 | 1.13 | 2.8424 | 6.2259 | 0.065395 |  |  | 0.082652 | 5.3457
57 | 1.14 | 3.0424 | 6.0259 | 0.034375 |  |  | 0.079456 | 5.327
57.5 | 1.15 | 2.8424 | 6.2259 | 0.065395 |  |  | 0.076199 | 5.3081
58 | 1.16 | 2.9924 | 6.0759 | 0.042322 |  |  | 0.073427 | 5.2921
58.5 | 1.17 | 2.8924 | 6.1759 | 0.057828 |  |  | 0.070252 | 5.2739
59 | 1.18 | 3.0924 | 5.9759 | 0.026296 |  |  | 0.067365 | 5.2575
59.5 | 1.19 | 2.8424 | 6.2259 | 0.065395 |  |  | 0.063973 | 5.2383
60 | 1.2 | 3.0924 | 5.9759 | 0.026296 |  |  | 0.060946 | 5.2215
60.5 | 1.21 | 2.9424 | 6.1259 | 0.050138 |  |  | 0.057604 | 5.203
61 | 1.22 | 3.1424 | 5.9259 | 0.01808 |  |  | 0.054749 | 5.1875
61.5 | 1.23 | 2.9924 | 6.0759 | 0.042322 |  |  | 0.05153 | 5.1701
62 | 1.24 | 3.0424 | 6.0259 | 0.034375 |  |  | 0.048891 | 5.1561
62.5 | 1.25 | 2.8424 | 6.2259 | 0.065395 |  |  | 0.045865 | 5.1401
63 | 1.26 | 3.1424 | 5.9259 | 0.01808 |  |  | 0.043315 | 5.1268
63.5 | 1.27 | 2.9424 | 6.1259 | 0.050138 |  |  | 0.04063 | 5.1128
64 | 1.28 | 3.0924 | 5.9759 | 0.026296 |  |  | 0.038834 | 5.1035
64.5 | 1.29 | 2.9424 | 6.1259 | 0.050138 |  |  | 0.036757 | 5.0926
65 | 1.3 | 3.2924 | 5.7759 | -0.0074201 |  |  | 0.035311 | 5.085
65.5 | 1.31 | 3.0924 | 5.9759 | 0.026296 |  |  | 0.033392 | 5.075
66 | 1.32 | 3.1924 | 5.8759 | 0.0097249 |  |  | 0.03176 | 5.0666
66.5 | 1.33 | 2.9924 | 6.0759 | 0.042322 |  |  | 0.029298 | 5.0539
67 | 1.34 | 3.2424 | 5.8259 | 0.001226 |  |  | 0.027158 | 5.043
67.5 | 1.35 | 3.0424 | 6.0259 | 0.034375 |  |  | 0.024364 | 5.0288
68 | 1.36 | 3.2424 | 5.8259 | 0.001226 |  |  | 0.022052 | 5.017
68.5 | 1.37 | 3.0424 | 6.0259 | 0.034375 |  |  | 0.019142 | 5.0021
69 | 1.38 | 3.3424 | 5.7259 | -0.016217 |  |  | 0.016765 | 4.9899
69.5 | 1.39 | 2.9924 | 6.0759 | 0.042322 |  |  | 0.01396 | 4.9755
70 | 1.4 | 3.1924 | 5.8759 | 0.0097249 |  |  | 0.011861 | 4.9646
70.5 | 1.41 | 2.9924 | 6.0759 | 0.042322 |  |  | 0.0095011 | 4.9523
71 | 1.42 | 3.2424 | 5.8259 | 0.001226 |  |  | 0.0079336 | 4.9441
71.5 | 1.43 | 3.0424 | 6.0259 | 0.034375 |  |  | 0.0062241 | 4.9352
72 | 1.44 | 3.2424 | 5.8259 | 0.001226 |  |  | 0.0053967 | 4.9308
72.5 | 1.45 | 2.9924 | 6.0759 | 0.042322 |  |  | 0.0041978 | 4.9246
73 | 1.46 | 3.1924 | 5.8759 | 0.0097249 |  |  | 0.0035993 | 4.9215
73.5 | 1.47 | 2.9924 | 6.0759 | 0.042322 |  |  | 0.0027582 | 4.9172
74 | 1.48 | 3.2424 | 5.8259 | 0.001226 |  |  | 0.0023598 | 4.9152
74.5 | 1.49 | 3.0424 | 6.0259 | 0.034375 |  |  | 0.0013703 | 4.9103
75 | 1.5 | 3.3424 | 5.7259 | -0.016217 |  |  | 0.00096605 | 4.9083
75.5 | 1.51 | 3.0424 | 6.0259 | 0.034375 |  |  | 0.00027827 | 4.9
76 | 1.52 | 3.2424 | 5.8259 | 0.001226 |  |  | 0 | 4.9
76.5 | 1.53 | 3.0424 | 6.0259 | 0.034375 |  |  | 0 | 4.9
77 | 1.54 | 3.2924 | 5.7759 | -0.0074201 |  |  | 0 | 4.9
77.5 | 1.55 | 3.0924 | 5.9759 | 0.026296 |  |  | 0 | 4.9
78 | 1.56 | 3.1924 | 5.8759 | 0.0097249 |  |  | 0 | 4.9
78.5 | 1.57 | 3.0924 | 5.9759 | 0.026296 |  |  | 0 | 4.9
79 | 1.58 | 3.1924 | 5.8759 | 0.0097249 |  |  | 0 | 4.9
79.5 | 1.59 | 2.9924 | 6.0759 | 0.042322 |  |  | 0 | 4.9
80 | 1.6 | 3.2924 | 5.7759 | -0.0074201 |  |  | 0 | 4.9
80.5 | 1.61 | 2.9924 | 6.0759 | 0.042322
81 | 1.62 | 3.2424 | 5.8259 | 0.001226
81.5 | 1.63 | 3.0424 | 6.0259 | 0.034375
82 | 1.64 | 3.1924 | 5.8759 | 0.0097249
82.5 | 1.65 | 2.9924 | 6.0759 | 0.042322
83 | 1.66 | 3.1924 | 5.8759 | 0.0097249
83.5 | 1.67 | 3.0924 | 5.9759 | 0.026296
84 | 1.68 | 3.1924 | 5.8759 | 0.0097249
84.5 | 1.69 | 3.0424 | 6.0259 | 0.034375
85 | 1.7 | 3.2924 | 5.7759 | -0.0074201
85.5 | 1.71 | 3.1924 | 5.8759 | 0.0097249
86 | 1.72 | 3.2924 | 5.7759 | -0.0074201
86.5 | 1.73 | 3.0924 | 5.9759 | 0.026296
87 | 1.74 | 3.2924 | 5.7759 | -0.0074201
87.5 | 1.75 | 3.0924 | 5.9759 | 0.026296
88 | 1.76 | 3.3424 | 5.7259 | -0.016217
88.5 | 1.77 | 3.0924 | 5.9759 | 0.026296
89 | 1.78 | 3.2924 | 5.7759 | -0.0074201
89.5 | 1.79 | 3.0924 | 5.9759 | 0.026296
90 | 1.8 | 3.2424 | 5.8259 | 0.001226
90.5 | 1.81 | 3.0924 | 5.9759 | 0.026296
91 | 1.82 | 3.2424 | 5.8259 | 0.001226
91.5 | 1.83 | 3.0424 | 6.0259 | 0.034375
92 | 1.84 | 3.2924 | 5.7759 | -0.0074201
92.5 | 1.85 | 3.0424 | 6.0259 | 0.034375
93 | 1.86 | 3.3424 | 5.7259 | -0.016217
93.5 | 1.87 | 3.0924 | 5.9759 | 0.026296
94 | 1.88 | 3.3424 | 5.7259 | -0.016217
94.5 | 1.89 | 3.0424 | 6.0259 | 0.034375
95 | 1.9 | 3.2424 | 5.8259 | 0.001226
95.5 | 1.91 | 3.2424 | 5.8259 | 0.001226
96 | 1.92 | 3.3424 | 5.7259 | -0.016217
96.5 | 1.93 | 3.1424 | 5.9259 | 0.01808
97 | 1.94 | 3.3424 | 5.7259 | -0.016217
97.5 | 1.95 | 3.1424 | 5.9259 | 0.01808
98 | 1.96 | 3.3424 | 5.7259 | -0.016217
98.5 | 1.97 | 3.0424 | 6.0259 | 0.034375
99 | 1.98 | 3.3924 | 5.6759 | -0.025169
99.5 | 1.99 | 3.1424 | 5.9259 | 0.01808
100 | 2 | 3.3424 | 5.7259 | -0.016217
100.5 | 2.01
101 | 2.02
101.5 | 2.03
102 | 2.04
102.5 | 2.05
103 | 2.06
103.5 | 2.07
104 | 2.08
104.5 | 2.09
105 | 2.1
105.5 | 2.11
106 | 2.12
106.5 | 2.13
107 | 2.14
107.5 | 2.15
108 | 2.16
108.5 | 2.17
109 | 2.18
109.5 | 2.19
110 | 2.2
110.5 | 2.21
111 | 2.22
111.5 | 2.23
112 | 2.24
112.5 | 2.25
113 | 2.26
113.5 | 2.27
114 | 2.28
114.5 | 2.29
115 | 2.3
115.5 | 2.31
116 | 2.32
116.5 | 2.33
117 | 2.34
117.5 | 2.35
118 | 2.36
118.5 | 2.37
119 | 2.38
119.5 | 2.39
120 | 2.4
120.5 | 2.41
121 | 2.42
121.5 | 2.43
122 | 2.44
122.5 | 2.45
123 | 2.46
123.5 | 2.47
124 | 2.48
124.5 | 2.49
125 | 2.5

## Fuerza
ciclos | seg | Fuerza | Presión
0.5 | 0.01 | 9.241 | 83.0876 | 0.6 | 11.6984
1 | 0.02 | 9.241 | 83.0876 | 0.6 | 0
1.5 | 0.03 | 9.2803 | 83.4404
2 | 0.04 | 9.2214 | 82.9112
2.5 | 0.05 | 9.241 | 83.0876
3 | 0.06 | 9.2803 | 83.4404
3.5 | 0.07 | 9.2214 | 82.9112
4 | 0.08 | 9.241 | 83.0876
4.5 | 0.09 | 9.2214 | 82.9112
5 | 0.1 | 9.241 | 83.0876
5.5 | 0.11 | 9.2018 | 82.7348
6 | 0.12 | 9.2606 | 83.264
6.5 | 0.13 | 9.2606 | 83.264
7 | 0.14 | 9.2606 | 83.264
7.5 | 0.15 | 9.2606 | 83.264
8 | 0.16 | 9.2606 | 83.264
8.5 | 0.17 | 9.2606 | 83.264 | 0.6 | 105.1825
9 | 0.18 | 9.2606 | 83.264 | 0.6 | 0
9.5 | 0.19 | 9.2999 | 83.6168
10 | 0.2 | 9.2214 | 82.9112
10.5 | 0.21 | 9.241 | 83.0876
11 | 0.22 | 9.2606 | 83.264
11.5 | 0.23 | 9.2606 | 83.264
12 | 0.24 | 9.2606 | 83.264
12.5 | 0.25 | 9.2803 | 83.4404
13 | 0.26 | 9.2803 | 83.4404
13.5 | 0.27 | 9.2214 | 82.9112
14 | 0.28 | 9.241 | 83.0876
14.5 | 0.29 | 9.2606 | 83.264
15 | 0.3 | 9.2606 | 83.264
15.5 | 0.31 | 9.2606 | 83.264
16 | 0.32 | 9.241 | 83.0876
16.5 | 0.33 | 9.2803 | 83.4404
17 | 0.34 | 9.2606 | 83.264
17.5 | 0.35 | 9.2803 | 83.4404
18 | 0.36 | 9.2606 | 83.264
18.5 | 0.37 | 9.241 | 83.0876
19 | 0.38 | 9.241 | 83.0876
19.5 | 0.39 | 9.2606 | 83.264
20 | 0.4 | 9.2803 | 83.4404
20.5 | 0.41 | 9.2606 | 83.264
21 | 0.42 | 9.241 | 83.0876
21.5 | 0.43 | 9.2606 | 83.264
22 | 0.44 | 9.2018 | 82.7348
22.5 | 0.45 | 9.2606 | 83.264
23 | 0.46 | 9.2606 | 83.264
23.5 | 0.47 | 9.2999 | 83.6168
24 | 0.48 | 9.2606 | 83.264
24.5 | 0.49 | 9.2803 | 83.4404
25 | 0.5 | 9.2606 | 83.264
25.5 | 0.51 | 9.2606 | 83.264
26 | 0.52 | 9.2606 | 83.264
26.5 | 0.53 | 9.2999 | 83.6168
27 | 0.54 | 9.2803 | 83.4404
27.5 | 0.55 | 9.3195 | 83.7932
28 | 0.56 | 9.241 | 83.0876
28.5 | 0.57 | 9.2803 | 83.4404
29 | 0.58 | 9.2606 | 83.264
29.5 | 0.59 | 9.2606 | 83.264
30 | 0.6 | 9.2999 | 83.6168
30.5 | 0.61 | 9.2606 | 83.264
31 | 0.62 | 9.241 | 83.0876
31.5 | 0.63 | 9.2803 | 83.4404
32 | 0.64 | 9.2018 | 82.7348
32.5 | 0.65 | 9.2606 | 83.264
33 | 0.66 | 9.2606 | 83.264
33.5 | 0.67 | 9.2606 | 83.264
34 | 0.68 | 9.2606 | 83.264
34.5 | 0.69 | 9.241 | 83.0876
35 | 0.7 | 9.2803 | 83.4404
35.5 | 0.71 | 9.241 | 83.0876
36 | 0.72 | 9.2214 | 82.9112
36.5 | 0.73 | 9.2214 | 82.9112
37 | 0.74 | 9.2018 | 82.7348
37.5 | 0.75 | 9.2018 | 82.7348
38 | 0.76 | 9.2018 | 82.7348
38.5 | 0.77 | 9.1625 | 82.382
39 | 0.78 | 9.2018 | 82.7348
39.5 | 0.79 | 9.1233 | 82.0292
40 | 0.8 | 9.1233 | 82.0292
40.5 | 0.81 | 9.1037 | 81.8527
41 | 0.82 | 9.0841 | 81.6763
41.5 | 0.83 | 9.0252 | 81.1471
42 | 0.84 | 9.0448 | 81.3235
42.5 | 0.85 | 9.0056 | 80.9707
43 | 0.86 | 9.0448 | 81.3235
43.5 | 0.87 | 9.0644 | 81.4999
44 | 0.88 | 9.0448 | 81.3235
44.5 | 0.89 | 9.0056 | 80.9707
45 | 0.9 | 8.986 | 80.7943
45.5 | 0.91 | 8.9663 | 80.6179
46 | 0.92 | 9.0252 | 81.1471
46.5 | 0.93 | 9.0056 | 80.9707
47 | 0.94 | 9.0252 | 81.1471
47.5 | 0.95 | 9.0252 | 81.1471
48 | 0.96 | 9.0644 | 81.4999
48.5 | 0.97 | 9.0252 | 81.1471
49 | 0.98 | 9.0448 | 81.3235
49.5 | 0.99 | 9.0056 | 80.9707
50 | 1 | 9.0252 | 81.1471
50.5 | 1.01 | 9.0644 | 81.4999
51 | 1.02 | 9.0644 | 81.4999
51.5 | 1.03 | 9.0644 | 81.4999
52 | 1.04 | 9.1037 | 81.8527
52.5 | 1.05 | 9.0644 | 81.4999
53 | 1.06 | 9.0252 | 81.1471
53.5 | 1.07 | 9.1037 | 81.8527
54 | 1.08 | 9.1037 | 81.8527
54.5 | 1.09 | 9.1233 | 82.0292
55 | 1.1 | 9.1037 | 81.8527
55.5 | 1.11 | 9.1037 | 81.8527
56 | 1.12 | 9.1233 | 82.0292
56.5 | 1.13 | 9.1625 | 82.382
57 | 1.14 | 9.1625 | 82.382
57.5 | 1.15 | 9.1429 | 82.2056
58 | 1.16 | 9.1429 | 82.2056
58.5 | 1.17 | 9.1429 | 82.2056
59 | 1.18 | 9.1625 | 82.382
59.5 | 1.19 | 9.1233 | 82.0292
60 | 1.2 | 9.1822 | 82.5584
60.5 | 1.21 | 9.1625 | 82.382
61 | 1.22 | 9.1429 | 82.2056
61.5 | 1.23 | 9.1625 | 82.382
62 | 1.24 | 9.1625 | 82.382
62.5 | 1.25 | 9.1625 | 82.382
63 | 1.26 | 9.2214 | 82.9112
63.5 | 1.27 | 9.1429 | 82.2056
64 | 1.28 | 9.1822 | 82.5584
64.5 | 1.29 | 9.1822 | 82.5584
65 | 1.3 | 9.1822 | 82.5584
65.5 | 1.31 | 9.1822 | 82.5584
66 | 1.32 | 9.1822 | 82.5584
66.5 | 1.33 | 9.1822 | 82.5584
67 | 1.34 | 9.2214 | 82.9112
67.5 | 1.35 | 9.2018 | 82.7348
68 | 1.36 | 9.1822 | 82.5584
68.5 | 1.37 | 9.2018 | 82.7348
69 | 1.38 | 9.2214 | 82.9112
69.5 | 1.39 | 9.2214 | 82.9112
70 | 1.4 | 9.2214 | 82.9112
70.5 | 1.41 | 9.2214 | 82.9112
71 | 1.42 | 9.2018 | 82.7348
71.5 | 1.43 | 9.2214 | 82.9112
72 | 1.44 | 9.2214 | 82.9112
72.5 | 1.45 | 9.2214 | 82.9112
73 | 1.46 | 9.241 | 83.0876
73.5 | 1.47 | 9.2214 | 82.9112
74 | 1.48 | 9.2606 | 83.264
74.5 | 1.49 | 9.241 | 83.0876
75 | 1.5 | 9.2214 | 82.9112
75.5 | 1.51 | 9.2803 | 83.4404
76 | 1.52 | 9.2606 | 83.264
76.5 | 1.53 | 9.241 | 83.0876
77 | 1.54 | 9.2606 | 83.264
77.5 | 1.55 | 9.2018 | 82.7348
78 | 1.56 | 9.2606 | 83.264
78.5 | 1.57 | 9.2803 | 83.4404
79 | 1.58 | 9.2999 | 83.6168
79.5 | 1.59 | 9.2606 | 83.264
80 | 1.6 | 9.2803 | 83.4404
80.5 | 1.61 | 9.2999 | 83.6168
81 | 1.62 | 9.2999 | 83.6168
81.5 | 1.63 | 9.3195 | 83.7932
82 | 1.64 | 9.2803 | 83.4404
82.5 | 1.65 | 9.2803 | 83.4404
83 | 1.66 | 9.2803 | 83.4404
83.5 | 1.67 | 9.2803 | 83.4404
84 | 1.68 | 9.2803 | 83.4404
84.5 | 1.69 | 9.2803 | 83.4404
85 | 1.7 | 9.3391 | 83.9696
85.5 | 1.71 | 9.2999 | 83.6168
86 | 1.72 | 9.2999 | 83.6168
86.5 | 1.73 | 9.2606 | 83.264
87 | 1.74 | 9.2999 | 83.6168
87.5 | 1.75 | 9.2999 | 83.6168
88 | 1.76 | 9.3195 | 83.7932
88.5 | 1.77 | 9.2803 | 83.4404
89 | 1.78 | 9.2803 | 83.4404
89.5 | 1.79 | 9.3195 | 83.7932
90 | 1.8 | 9.3587 | 84.146
90.5 | 1.81 | 9.3195 | 83.7932
91 | 1.82 | 9.3587 | 84.146
91.5 | 1.83 | 9.3195 | 83.7932
92 | 1.84 | 9.2803 | 83.4404
92.5 | 1.85 | 9.2999 | 83.6168
93 | 1.86 | 9.3195 | 83.7932
93.5 | 1.87 | 9.2803 | 83.4404
94 | 1.88 | 9.3195 | 83.7932
94.5 | 1.89 | 9.3391 | 83.9696
95 | 1.9 | 9.3195 | 83.7932
95.5 | 1.91 | 9.3391 | 83.9696
96 | 1.92 | 9.3587 | 84.146
96.5 | 1.93 | 9.2803 | 83.4404
97 | 1.94 | 9.3391 | 83.9696
97.5 | 1.95 | 9.2999 | 83.6168
98 | 1.96 | 9.3391 | 83.9696
98.5 | 1.97 | 9.3195 | 83.7932
99 | 1.98 | 9.2803 | 83.4404
99.5 | 1.99 | 9.3195 | 83.7932
100 | 2 | 9.3195 | 83.7932
100.5 | 2.01
101 | 2.02
101.5 | 2.03
102 | 2.04
102.5 | 2.05
103 | 2.06
103.5 | 2.07
104 | 2.08
104.5 | 2.09
105 | 2.1
105.5 | 2.11
106 | 2.12
106.5 | 2.13
107 | 2.14
107.5 | 2.15
108 | 2.16
108.5 | 2.17
109 | 2.18
109.5 | 2.19
110 | 2.2
110.5 | 2.21
111 | 2.22
111.5 | 2.23
112 | 2.24
112.5 | 2.25
113 | 2.26
113.5 | 2.27
114 | 2.28
114.5 | 2.29
115 | 2.3
115.5 | 2.31
116 | 2.32
116.5 | 2.33
117 | 2.34
117.5 | 2.35
118 | 2.36
118.5 | 2.37
119 | 2.38
119.5 | 2.39
120 | 2.4
120.5 | 2.41
121 | 2.42
121.5 | 2.43
122 | 2.44
122.5 | 2.45
123 | 2.46
123.5 | 2.47
124 | 2.48
124.5 | 2.49
125 | 2.5

## Resistencia
ciclos | seg | Intensidad | Tensión | Resistencia | Potencia | Energía
0.5 | 0.01 | 0 | 0.52559 |  |  |  | 0.6 | 13.8575
1 | 0.02 | 0 | 0.015593 |  |  |  | 0.6 | 0 | La línea vertical roja señala el fin del precalentamiento
1.5 | 0.03 | 0 | -0.0044068 |  |  |  | 0.7 | 13.8575
2 | 0.04 | 0 | 0.075593 |  |  |  | 0.7 | 0
2.5 | 0.05 | 0 | -0.054407
3 | 0.06 | 0 | -0.024407
3.5 | 0.07 | 0 | -0.024407
4 | 0.08 | 0 | 0.015593
4.5 | 0.09 | 0 | -0.024407
5 | 0.1 | 0 | -0.0044068
5.5 | 0.11 | 0 | -0.0044068
6 | 0.12 | 0 | -0.0044068
6.5 | 0.13 | 0 | -0.024407
7 | 0.14 | 0 | -0.034407
7.5 | 0.15 | 0 | 0.095593
8 | 0.16 | 0 | -0.0044068
8.5 | 0.17 | 0 | -0.024407
9 | 0.18 | 0 | -0.024407 |  |  |  | 0.6 | 2.6067
9.5 | 0.19 | 0 | 0.035593 |  |  |  | 0.6 | 0
10 | 0.2 | 0 | 0.055593
10.5 | 0.21 | 0 | -0.024407
11 | 0.22 | 0 | 0.075593
11.5 | 0.23 | 0 | -0.0044068
12 | 0.24 | 0 | -0.0044068
12.5 | 0.25 | 0 | -0.054407
13 | 0.26 | 0 | -0.0044068
13.5 | 0.27 | 0 | -0.024407
14 | 0.28 | 0 | -0.0044068
14.5 | 0.29 | 0 | -0.054407
15 | 0.3 | 0 | 0.015593
15.5 | 0.31 | 0 | -0.034407
16 | 0.32 | 0 | -0.034407
16.5 | 0.33 | 0 | 0.11559 |  |  |  | 0.6 | 0.45386
17 | 0.34 | 0 | -0.034407 |  |  |  | 0.6 | 0
17.5 | 0.35 | 0 | 0.015593
18 | 0.36 | 0 | -0.0044068
18.5 | 0.37 | 0 | 0.035593
19 | 0.38 | 0 | -0.034407
19.5 | 0.39 | 0 | -0.024407
20 | 0.4 | 0 | -0.0044068
20.5 | 0.41 | 0 | -0.0044068
21 | 0.42 | 0 | 0.015593
21.5 | 0.43 | 0 | -0.0044068
22 | 0.44 | 0 | -0.074407
22.5 | 0.45 | 0 | 0.035593
23 | 0.46 | 0 | 0.015593
23.5 | 0.47 | 0 | -0.024407
24 | 0.48 | 0 | -0.0044068
24.5 | 0.49 | 0 | 0.015593 |  |  |  | 0.6 | 28.3109
25 | 0.5 | 0 | 0.015593 |  |  |  | 0.6 | 0
25.5 | 0.51 | 0 | -0.0044068
26 | 0.52 | 0 | 0.015593
26.5 | 0.53 | 0 | 0.11559
27 | 0.54 | 0 | 0.075593
27.5 | 0.55 | 0 | -0.024407
28 | 0.56 | 0 | -0.034407
28.5 | 0.57 | 0 | -0.024407
29 | 0.58 | 0 | -0.024407
29.5 | 0.59 | 0 | -0.0044068
30 | 0.6 | 0 | -0.0044068
30.5 | 0.61 | 0 | -0.0044068
31 | 0.62 | 3.627 | -0.0044952 | -0.0012394 | -0.016304 | -0.00016304
31.5 | 0.63 | 3.588 | 1.2355 | 0.34434 | 4.433 | 0.044167
32 | 0.64 | 3.822 | 1.3555 | 0.35466 | 5.1807 | 0.095974
32.5 | 0.65 | 4.017 | 1.3555 | 0.33744 | 5.445 | 0.15042
33 | 0.66 | 4.329 | 1.3555 | 0.31312 | 5.8679 | 0.2091
33.5 | 0.67 | 4.543 | 1.3355 | 0.29396 | 6.0671 | 0.26977
34 | 0.68 | 4.816 | 1.2955 | 0.26899 | 6.239 | 0.33216
34.5 | 0.69 | 4.972 | 1.1755 | 0.23642 | 5.8444 | 0.39061
35 | 0.7 | 5.148 | 1.3155 | 0.25553 | 6.772 | 0.45833
35.5 | 0.71 | 5.148 | 1.2955 | 0.25164 | 6.6691 | 0.52502
36 | 0.72 | 3.568 | 1.2955 | 0.36309 | 4.6224 | 0.57124
36.5 | 0.73 | 3.588 | 0.98551 | 0.27467 | 3.536 | 0.6066
37 | 0.74 | 3.588 | 1.0455 | 0.29139 | 3.7513 | 0.64412
37.5 | 0.75 | 10.561 | 1.0453 | 0.098981 | 11.0398 | 0.75451
38 | 0.76 | 10.861 | 2.0853 | 0.192 | 22.6488 | 0.981
38.5 | 0.77 | 11.086 | 1.9953 | 0.17999 | 22.1202 | 1.2022
39 | 0.78 | 9.229 | 1.6454 | 0.17828 | 15.1851 | 1.3541
39.5 | 0.79 | 9.19 | 0.98537 | 0.10722 | 9.0555 | 1.4446
40 | 0.8 | 8.521 | 0.98539 | 0.11564 | 8.3965 | 1.5286
40.5 | 0.81 | 8.677 | 0.79538 | 0.091666 | 6.9015 | 1.5976
41 | 0.82 | 8.794 | 0.84538 | 0.096131 | 7.4343 | 1.6719
41.5 | 0.83 | 8.736 | 0.88538 | 0.10135 | 7.7347 | 1.7493
42 | 0.84 | 8.833 | 0.79538 | 0.090046 | 7.0256 | 1.8195
42.5 | 0.85 | 8.755 | 0.96538 | 0.11027 | 8.4519 | 1.9041
43 | 0.86 | 8.814 | 0.79538 | 0.09024 | 7.0105 | 1.9742
43.5 | 0.87 | 8.775 | 0.86538 | 0.098619 | 7.5937 | 2.0501
44 | 0.88 | 8.794 | 0.79538 | 0.090446 | 6.9946 | 2.12
44.5 | 0.89 | 8.775 | 0.94538 | 0.10774 | 8.2957 | 2.203
45 | 0.9 | 8.794 | 0.83538 | 0.094994 | 7.3463 | 2.2765
45.5 | 0.91 | 8.755 | 0.92538 | 0.1057 | 8.1017 | 2.3575
46 | 0.92 | 8.775 | 0.92538 | 0.10546 | 8.1202 | 2.4387
46.5 | 0.93 | 8.755 | 0.88538 | 0.10113 | 7.7515 | 2.5162
47 | 0.94 | 8.794 | 0.88538 | 0.10068 | 7.786 | 2.5941
47.5 | 0.95 | 8.736 | 0.83538 | 0.095625 | 7.2979 | 2.667
48 | 0.96 | 8.755 | 0.92538 | 0.1057 | 8.1017 | 2.7481
48.5 | 0.97 | 8.755 | 0.81538 | 0.093133 | 7.1387 | 2.8194
49 | 0.98 | 8.736 | 0.94538 | 0.10822 | 8.2588 | 2.902
49.5 | 0.99 | 8.736 | 0.77538 | 0.088757 | 6.7737 | 2.9698
50 | 1 | 8.755 | 0.73538 | 0.083995 | 6.4383 | 3.0341
50.5 | 1.01 | 8.775 | 0.98538 | 0.11229 | 8.6467 | 3.1206
51 | 1.02 | 8.833 | 0.75538 | 0.085518 | 6.6723 | 3.1873
51.5 | 1.03 | 8.775 | 1.0854 | 0.12369 | 9.5242 | 3.2826
52 | 1.04 | 8.736 | 0.86538 | 0.099059 | 7.56 | 3.3582
52.5 | 1.05 | 8.755 | 0.90538 | 0.10341 | 7.9266 | 3.4374
53 | 1.06 | 8.814 | 0.86538 | 0.098182 | 7.6274 | 3.5137
53.5 | 1.07 | 8.736 | 0.96538 | 0.11051 | 8.4336 | 3.5981
54 | 1.08 | 8.814 | 0.90538 | 0.10272 | 7.98 | 3.6779
54.5 | 1.09 | 8.755 | 0.92538 | 0.1057 | 8.1017 | 3.7589
55 | 1.1 | 8.736 | 0.88538 | 0.10135 | 7.7347 | 3.8362
55.5 | 1.11 | 8.755 | 0.86538 | 0.098844 | 7.5764 | 3.912
56 | 1.12 | 8.833 | 1.0454 | 0.11835 | 9.2338 | 4.0043
56.5 | 1.13 | 8.853 | 0.90538 | 0.10227 | 8.0153 | 4.0845
57 | 1.14 | 8.794 | 0.86538 | 0.098406 | 7.6101 | 4.1606
57.5 | 1.15 | 8.755 | 0.92538 | 0.1057 | 8.1017 | 4.2416
58 | 1.16 | 8.833 | 0.86538 | 0.097971 | 7.6439 | 4.318
58.5 | 1.17 | 8.775 | 0.81538 | 0.092921 | 7.155 | 4.3896
59 | 1.18 | 8.775 | 1.0854 | 0.12369 | 9.5242 | 4.4848
59.5 | 1.19 | 8.892 | 0.86538 | 0.097321 | 7.6949 | 4.5618
60 | 1.2 | 8.833 | 0.79538 | 0.090046 | 7.0256 | 4.632
60.5 | 1.21 | 8.775 | 0.90538 | 0.10318 | 7.9447 | 4.7115
61 | 1.22 | 8.736 | 0.79538 | 0.091046 | 6.9484 | 4.781
61.5 | 1.23 | 8.814 | 0.98538 | 0.1118 | 8.6851 | 4.8678
62 | 1.24 | 8.872 | 0.81538 | 0.091905 | 7.234 | 4.9401
62.5 | 1.25 | 8.814 | 0.94538 | 0.10726 | 8.3326 | 5.0235
63 | 1.26 | 8.794 | 0.73538 | 0.083623 | 6.4669 | 5.0881
63.5 | 1.27 | 8.833 | 0.90538 | 0.1025 | 7.9972 | 5.1681
64 | 1.28 | 8.755 | 0.77538 | 0.088564 | 6.7885 | 5.236
64.5 | 1.29 | 8.794 | 0.96538 | 0.10978 | 8.4895 | 5.3209
65 | 1.3 | 8.775 | 0.81538 | 0.092921 | 7.155 | 5.3924
65.5 | 1.31 | 8.833 | 0.94538 | 0.10703 | 8.3505 | 5.476
66 | 1.32 | 8.833 | 0.67538 | 0.076461 | 5.9656 | 5.5356
66.5 | 1.33 | 8.872 | 0.83538 | 0.094159 | 7.4115 | 5.6097
67 | 1.34 | 8.833 | 0.73538 | 0.083253 | 6.4956 | 5.6747
67.5 | 1.35 | 8.833 | 0.73538 | 0.083253 | 6.4956 | 5.7396
68 | 1.36 | 8.833 | 0.86538 | 0.097971 | 7.6439 | 5.8161
68.5 | 1.37 | 8.794 | 0.79538 | 0.090446 | 6.9946 | 5.886
69 | 1.38 | 8.833 | 0.79538 | 0.090046 | 7.0256 | 5.9563
69.5 | 1.39 | 8.833 | 0.92538 | 0.10476 | 8.1739 | 6.038
70 | 1.4 | 8.872 | 0.96538 | 0.10881 | 8.5648 | 6.1237
70.5 | 1.41 | 8.833 | 0.86538 | 0.097971 | 7.6439 | 6.2001
71 | 1.42 | 8.853 | 0.67538 | 0.076288 | 5.9791 | 6.2599
71.5 | 1.43 | 8.794 | 1.0054 | 0.11433 | 8.8413 | 6.3483
72 | 1.44 | 8.794 | 1.0054 | 0.11433 | 8.8413 | 6.4367
72.5 | 1.45 | 8.814 | 0.73538 | 0.083433 | 6.4816 | 6.5015
73 | 1.46 | 8.814 | 0.90538 | 0.10272 | 7.98 | 6.5813
73.5 | 1.47 | 8.814 | 0.98538 | 0.1118 | 8.6851 | 6.6682
74 | 1.48 | 8.833 | 0.83538 | 0.094575 | 7.3789 | 6.742
74.5 | 1.49 | 8.814 | 0.88538 | 0.10045 | 7.8037 | 6.82
75 | 1.5 | 8.814 | 1.0254 | 0.11634 | 9.0377 | 6.9104
75.5 | 1.51 | 8.794 | 1.0054 | 0.11433 | 8.8413 | 6.9988
76 | 1.52 | 8.794 | 0.98538 | 0.11205 | 8.6654 | 7.0855
76.5 | 1.53 | 8.794 | 0.98538 | 0.11205 | 8.6654 | 7.1721
77 | 1.54 | 8.814 | 0.83538 | 0.094779 | 7.363 | 7.2457
77.5 | 1.55 | 8.814 | 0.75538 | 0.085702 | 6.6579 | 7.3123
78 | 1.56 | 8.814 | 0.88538 | 0.10045 | 7.8037 | 7.3904
78.5 | 1.57 | 8.814 | 1.0454 | 0.1186 | 9.214 | 7.4825
79 | 1.58 | 8.794 | 0.81538 | 0.09272 | 7.1704 | 7.5542
79.5 | 1.59 | 8.775 | 0.81538 | 0.092921 | 7.155 | 7.6257
80 | 1.6 | 8.755 | 0.81538 | 0.093133 | 7.1387 | 7.6971
80.5 | 1.61 | 8.794 | 0.75538 | 0.085897 | 6.6428 | 7.7636
81 | 1.62 | 8.794 | 0.84538 | 0.096131 | 7.4343 | 7.8379
81.5 | 1.63 | 8.814 | 0.75538 | 0.085702 | 6.6579 | 7.9045
82 | 1.64 | 8.814 | 0.86538 | 0.098182 | 7.6274 | 7.9808
82.5 | 1.65 | 8.794 | 0.79538 | 0.090446 | 6.9946 | 8.0507
83 | 1.66 | 8.775 | 0.96538 | 0.11001 | 8.4712 | 8.1354
83.5 | 1.67 | 8.775 | 0.90538 | 0.10318 | 7.9447 | 8.2149
84 | 1.68 | 8.794 | 0.90538 | 0.10295 | 7.9619 | 8.2945
84.5 | 1.69 | 8.775 | 0.83538 | 0.0952 | 7.3305 | 8.3678
85 | 1.7 | 8.775 | 0.81538 | 0.092921 | 7.155 | 8.4393
85.5 | 1.71 | 8.794 | 1.0054 | 0.11433 | 8.8413 | 8.5278
86 | 1.72 | 8.794 | 0.98538 | 0.11205 | 8.6654 | 8.6144
86.5 | 1.73 | 8.775 | 0.83538 | 0.0952 | 7.3305 | 8.6877
87 | 1.74 | 8.775 | 1.0254 | 0.11685 | 8.9977 | 8.7777
87.5 | 1.75 | 8.755 | 0.81538 | 0.093133 | 7.1387 | 8.8491
88 | 1.76 | 8.775 | 0.94538 | 0.10774 | 8.2957 | 8.932
88.5 | 1.77 | 8.775 | 1.0054 | 0.11457 | 8.8222 | 9.0203
89 | 1.78 | 8.775 | 0.92538 | 0.10546 | 8.1202 | 9.1015
89.5 | 1.79 | 8.775 | 0.86538 | 0.098619 | 7.5937 | 9.1774
90 | 1.8 | 8.775 | 0.96538 | 0.11001 | 8.4712 | 9.2621
90.5 | 1.81 | 8.775 | 0.92538 | 0.10546 | 8.1202 | 9.3433
91 | 1.82 | 8.755 | 0.88538 | 0.10113 | 7.7515 | 9.4208
91.5 | 1.83 | 8.755 | 0.81538 | 0.093133 | 7.1387 | 9.4922
92 | 1.84 | 8.755 | 0.90538 | 0.10341 | 7.9266 | 9.5715
92.5 | 1.85 | 8.775 | 0.71538 | 0.081525 | 6.2775 | 9.6342
93 | 1.86 | 8.775 | 0.83538 | 0.0952 | 7.3305 | 9.7076
93.5 | 1.87 | 8.775 | 0.75538 | 0.086083 | 6.6285 | 9.7738
94 | 1.88 | 8.775 | 0.88538 | 0.1009 | 7.7692 | 9.8515
94.5 | 1.89 | 8.775 | 0.94538 | 0.10774 | 8.2957 | 9.9345
95 | 1.9 | 8.775 | 0.92538 | 0.10546 | 8.1202 | 10.0157
95.5 | 1.91 | 8.775 | 0.71538 | 0.081525 | 6.2775 | 10.0785
96 | 1.92 | 8.775 | 0.90538 | 0.10318 | 7.9447 | 10.1579
96.5 | 1.93 | 8.755 | 0.90538 | 0.10341 | 7.9266 | 10.2372
97 | 1.94 | 8.755 | 0.86538 | 0.098844 | 7.5764 | 10.3129
97.5 | 1.95 | 8.775 | 0.75538 | 0.086083 | 6.6285 | 10.3792
98 | 1.96 | 8.775 | 0.88538 | 0.1009 | 7.7692 | 10.4569
98.5 | 1.97 | 8.775 | 0.84538 | 0.09634 | 7.4182 | 10.5311
99 | 1.98 | 8.775 | 0.94538 | 0.10774 | 8.2957 | 10.6141
99.5 | 1.99 | 8.794 | 1.0254 | 0.1166 | 9.0172 | 10.7042
100 | 2 | 8.794 | 0.90538 | 0.10295 | 7.9619 | 10.7838
100.5 | 2.01
101 | 2.02
101.5 | 2.03
102 | 2.04
102.5 | 2.05
103 | 2.06
103.5 | 2.07
104 | 2.08
104.5 | 2.09
105 | 2.1
105.5 | 2.11
106 | 2.12
106.5 | 2.13
107 | 2.14
107.5 | 2.15
108 | 2.16
108.5 | 2.17
109 | 2.18
109.5 | 2.19
110 | 2.2
110.5 | 2.21
111 | 2.22
111.5 | 2.23
112 | 2.24
112.5 | 2.25
113 | 2.26
113.5 | 2.27
114 | 2.28
114.5 | 2.29
115 | 2.3
115.5 | 2.31
116 | 2.32
116.5 | 2.33
117 | 2.34
117.5 | 2.35
118 | 2.36
118.5 | 2.37
119 | 2.38
119.5 | 2.39
120 | 2.4
120.5 | 2.41
121 | 2.42
121.5 | 2.43
122 | 2.44
122.5 | 2.45
123 | 2.46
123.5 | 2.47
124 | 2.48
124.5 | 2.49
125 | 2.5

## Resultados
Inicio paso corriente
30 | 0
30 | 0.5 | Eje Izquierdo |  | Eje Derecho
Fin de Subida |  | Máx = | 0.5 | Máx = | 0.6
40.1212 | 0 | Mín = | 0 | Mín = | 0
40.1212 | 0.5
¿Suavizar?
Inicio paso corriente |  | Eje Izquierdo |  | Eje Derecho
30 | 0 | Máx = | 100 | Máx = | 9
30 | 100 | Mín = | 0 | Mín = | 0
Fin de Subida
40.1212 | 0
40.1212 | 100
¿Suavizar?
|  | Eje Izquierdo |  | Eje Derecho
Inicio paso corriente |  | Máx = | 10 | Máx = | 6
30 | 0 | Mín = | 0 | Mín = | 0
30 | 10
Fin de Subida
40.1212 | 0
40.1212 | 10
|  | Eje Izquierdo |  | Eje Derecho
Inicio paso corriente |  | Máx = | 14 | Máx = | 9
30 | 0 | Mín = | 0 | Mín = | 0
30 | 14
Fin de Subida
40.1212 | 0
40.1212 | 14