## Parámetros
Ensayo |  |  |  |  | Fecha:
Características polvo |  | Material | Referencia polvo | Densidad de golpeo g/cm3 | Densidad aparente g/cm3 | Densidad absoluta g/cm3
|  | Al-NH3 |  | 1.19 | 0.84 | 2.725 |  | Sí
No
Activación externa |  | PRECOMPRESIÓN | No | # MPa
|  | ACTIVACIÓN ELÉC. | No | # V | # A
Características de corriente | Duraciones
|  | Aproximación | Apriete | PreCalentamiento | Calentamiento | Enfriamiento
|  | 99 | 30 | 5 | 75 | 60 | ciclos
|  | 1.98 | 0.6 | 0.1 | 1.5 | 1.2 | segundos
Intensidades
|  | I máx | So1i (grados) | I So1i (kA) | ISo2i (kA) | Energía (kJ) | EDE (kJ/g)
|  | 10.588 | 15 | 1 | 9 | 13.7445 | 10.6078
Características de Presión |  | Presión Trabajo | Presión Sinterizado
|  | 923 |  | kgf
|  | 3.8125 | 0 | bares
Características Sinterizados |  | Diámetro (mm) | Altura (mm) | Masa (g) |  | Secc (cm2)
| 1 | 12.08 | 5.17 | 1.2957 |  | 1.1461
| 2 | 12.16 | 4.66 |  |  | Volumen (cm3)
| 3 | 12.11 | 4.8 |  |  | 0.55027
| 4 | 11.97 | 4.65
| 5 | 12.12 | 4.41 |  |  | Densid (g/cm3)
| 6 | 12.11 | 4.64 |  |  | 2.3547
| 7 | 11.99 | 4.94 |  |  | Porosidad (%)
| 8 | 12.1 | 5.14 |  |  | 13.5908
|  | 12.08 | 4.8012
Otros Datos |  | Tª Inicial (ºC) | Lubricante | Diám Punzón (mm) | h punzones (mm) | h obleas (mm) | tS (ciclos)
|  | 22 |  | 11.9 | 97.31 | 9.3 | 6.7945
Observaciones
[9 empty] | 4 | 5 | 8
[9 empty] | 3 | 9 | 2

## Adquisición
407 | 469 | 0 | 79
408 | 469 | 0 | 14 | IP:x,x,x,x:
405 | 469 | 0 | 16 | 172,16,1,14
405 | 467 | 0 | 19
406 | 468 | 0 | 21 | Abrir canal. (IP: 172,16,1,14)(Return:1)
405 | 470 | 0 | 14
406 | 472 | 0 | 16
404 | 468 | 0 | 17 | Recibidos de 3509 registros (Soldadura:1759)
406 | 469 | 0 | 14
407 | 470 | 0 | 21
406 | 468 | 0 | 21 | Representar gráficas
407 | 469 | 0 | 19
405 | 470 | 0 | 25
406 | 470 | 0 | 29
406 | 472 | 0 | 14
406 | 472 | 0 | 19
408 | 471 | 0 | 17
406 | 472 | 0 | 25
406 | 469 | 0 | 23
404 | 470 | 0 | 21
406 | 471 | 0 | 19
406 | 472 | 0 | 23
406 | 471 | 0 | 21
406 | 469 | 0 | 17
407 | 470 | 0 | 19
406 | 470 | 0 | 25
405 | 472 | 0 | 25
406 | 472 | 0 | 21
405 | 470 | 0 | 21
406 | 470 | 0 | 21
406 | 471 | 0 | 19
406 | 469 | 0 | 23
407 | 474 | 0 | 21
406 | 471 | 0 | 23
404 | 471 | 0 | 23
406 | 470 | 0 | 21
406 | 469 | 0 | 16
406 | 471 | 0 | 16
406 | 473 | 0 | 17
406 | 472 | 0 | 16
404 | 470 | 0 | 16
406 | 471 | 0 | 19
406 | 473 | 0 | 19
406 | 473 | 0 | 17
407 | 471 | 0 | 21
405 | 473 | 0 | 19
406 | 469 | 0 | 19
406 | 469 | 0 | 23
405 | 471 | 0 | 17
406 | 473 | 0 | 21
407 | 471 | 0 | 17
408 | 471 | 0 | 16
406 | 471 | 0 | 17
406 | 472 | 0 | 17
404 | 471 | 0 | 19
405 | 470 | 0 | 19
405 | 471 | 0 | 16
404 | 471 | 0 | 19
404 | 471 | 0 | 27
405 | 472 | 0 | 23
406 | 471 | 0 | 14
405 | 471 | 3841 | 14
404 | 470 | 3607 | 139
410 | 471 | 3861 | 153
409 | 471 | 4075 | 145
414 | 473 | 4446 | 161
411 | 471 | 4680 | 139
418 | 469 | 4953 | 137
418 | 468 | 5089 | 153
423 | 469 | 5265 | 137
421 | 469 | 5362 | 128
427 | 469 | 7429 | 147
426 | 468 | 7819 | 168
435 | 467 | 7819 | 178
434 | 466 | 8190 | 188
445 | 466 | 10198 | 174
441 | 465 | 10374 | 170
449 | 464 | 10588 | 153
445 | 463 | 9399 | 149
455 | 463 | 9438 | 128
450 | 460 | 9126 | 145
454 | 461 | 9087 | 128
451 | 459 | 9028 | 128
455 | 462 | 9009 | 149
453 | 459 | 9048 | 153
458 | 459 | 9028 | 124
452 | 458 | 8989 | 122
459 | 459 | 9028 | 134
453 | 457 | 9009 | 120
460 | 456 | 9048 | 108
454 | 456 | 9028 | 122
459 | 456 | 8892 | 122
456 | 454 | 8950 | 126
460 | 456 | 9009 | 141
456 | 456 | 9009 | 137
463 | 456 | 8970 | 118
457 | 456 | 9048 | 132
462 | 455 | 9009 | 112
457 | 456 | 8970 | 134
463 | 456 | 9009 | 116
459 | 456 | 9009 | 128
464 | 457 | 9048 | 120
459 | 456 | 9009 | 120
463 | 459 | 8989 | 120
460 | 456 | 9009 | 116
465 | 456 | 8970 | 110
463 | 457 | 8970 | 122
465 | 458 | 8950 | 114
462 | 458 | 8970 | 128
465 | 458 | 9009 | 124
461 | 459 | 9028 | 112
466 | 458 | 9009 | 124
461 | 459 | 8950 | 132
464 | 460 | 8970 | 108
461 | 460 | 8911 | 116
467 | 458 | 8950 | 116
461 | 462 | 8950 | 120
468 | 460 | 8989 | 116
462 | 461 | 8989 | 110
465 | 462 | 8989 | 122
463 | 461 | 8950 | 106
468 | 462 | 8931 | 139
464 | 462 | 8911 | 120
468 | 464 | 8931 | 134
462 | 464 | 8970 | 106
469 | 463 | 8989 | 118
463 | 463 | 8989 | 124
468 | 463 | 8970 | 110
464 | 464 | 8950 | 104
469 | 463 | 8931 | 116
464 | 464 | 8931 | 124
469 | 463 | 8970 | 141
464 | 466 | 8970 | 134
469 | 464 | 8970 | 126
465 | 467 | 8970 | 114
469 | 463 | 8931 | 106
466 | 465 | 8931 | 112
468 | 465 | 8931 | 114
465 | 466 | 8950 | 110
468 | 464 | 8950 | 110
466 | 464 | 8950 | 126
471 | 466 | 8950 | 106
466 | 465 | 8931 | 122
469 | 466 | 8931 | 114
466 | 469 | 8931 | 126
470 | 466 | 8931 | 112
465 | 466 | 8931 | 120
470 | 470 | 8911 | 103
464 | 467 | 8931 | 103
469 | 466 | 8931 | 101
465 | 468 | 8911 | 112
470 | 469 | 8931 | 118
467 | 468 | 8950 | 108
471 | 468 | 8950 | 120
467 | 468 | 8931 | 103
471 | 468 | 8911 | 130
465 | 471 | 8911 | 120
469 | 469 | 8892 | 103
465 | 469 | 8931 | 120
472 | 470 | 8950 | 134
466 | 470 | 8931 | 112
471 | 470 | 8931 | 89
468 | 470 | 8931 | 89
470 | 472 | 8892 | 104
466 | 470 | 8872 | 132
470 | 470 | 8911 | 132
466 | 469 | 8950 | 124
469 | 469 | 8950 | 97
466 | 471 | 8931 | 114
469 | 472 | 8931 | 112
465 | 471 | 8892 | 116
470 | 472 | 8872 | 110
467 | 470 | 8892 | 118
471 | 472 | 8931 | 104
466 | 472 | 8950 | 118
471 | 472 | 8950 | 103
465 | 472 | 8931 | 130
469 | 472 | 8911 | 120
468 | 472 | 8872 | 99
470 | 471 | 8872 | 95
466 | 474 | 8892 | 103
471 | 471 | 8911 | 104
466 | 474 | 8931 | 114
471 | 474 | 8950 | 110
465 | 472 | 8911 | 95
471 | 473 | 8892 | 122
466 | 471 | 8911 | 114
471 | 473 | 8892 | 104
467 | 470 | 8911 | 126
471 | 472 | 8931 | 104
467 | 473 | 8931 | 95
470 | 473 | 8911 | 112
467 | 471 | 8892 | 114
473 | 472 | 8892 | 120
467 | 471 | 8892 | 104
472 | 473 | 8892 | 120
471 | 471 | 8911 | 101
476 | 470 | 8970 | 126
473 | 472 | 9009 | 97
475 | 471 | 8989 | 101
471 | 472 | 8872 | 103
475 | 472 | 8950 | 106
472 | 471 | 8892 | 122
476 | 470 | 8970 | 91
472 | 473 | 8911 | 120
476 | 473 | 8853 | 106
473 | 473 | 8911 | 120
476 | 471 | 8853 | 108
472 | 472 | 8931 | 126
475 | 471 | 8892 | 101
472 | 472 | 8950 | 116
476 | 473 | 8892 | 104
470 | 473 | 8911 | 116
476 | 473 | 8872 | 114
472 | 473 | 8892 | 116
477 | 473 | 8892 | 97
471 | 471 | 8911 | 124
477 | 474 | 8931 | 104
472 | 472 | 8911 | 124
474 | 472 | 8911 | 104

## Desplazamiento
ciclos | seg | x(t) | h(t) | θ(t) |  |  | θ(t) | H(t)
0.5 | 0.01 | 0.061017 | 8.1584 | 0.4115 |  |  | 0.37507 | 7.8414
1 | 0.02 | 0.11102 | 8.1084 | 0.40787 | 0.6 | 4.4513 | 0.37514 | 7.8423
1.5 | 0.03 | -0.038983 | 8.2584 | 0.41862 | 0.6 | 0 | 0.37521 | 7.8431
2 | 0.04 | -0.038983 | 8.2584 | 0.41862 |  |  | 0.37529 | 7.8442
2.5 | 0.05 | 0.011017 | 8.2084 | 0.41508 |  |  | 0.37536 | 7.8451
3 | 0.06 | -0.038983 | 8.2584 | 0.41862 |  |  | 0.37542 | 7.8458
3.5 | 0.07 | 0.011017 | 8.2084 | 0.41508 |  |  | 0.37551 | 7.847
4 | 0.08 | -0.088983 | 8.3084 | 0.42212 |  |  | 0.37549 | 7.8468
4.5 | 0.09 | 0.011017 | 8.2084 | 0.41508 |  |  | 0.37544 | 7.8461
5 | 0.1 | 0.061017 | 8.1584 | 0.4115 |  |  | 0.37533 | 7.8448
5.5 | 0.11 | 0.011017 | 8.2084 | 0.41508 |  |  | 0.37512 | 7.8421
6 | 0.12 | 0.061017 | 8.1584 | 0.4115 |  |  | 0.37479 | 7.8379
6.5 | 0.13 | -0.038983 | 8.2584 | 0.41862 |  |  | 0.37447 | 7.8339
7 | 0.14 | 0.011017 | 8.2084 | 0.41508 |  |  | 0.37414 | 7.8297
7.5 | 0.15 | 0.011017 | 8.2084 | 0.41508 |  |  | 0.37382 | 7.8257
8 | 0.16 | 0.011017 | 8.2084 | 0.41508 |  |  | 0.37354 | 7.8221
8.5 | 0.17 | 0.11102 | 8.1084 | 0.40787 |  |  | 0.37326 | 7.8186
9 | 0.18 | 0.011017 | 8.2084 | 0.41508 |  |  | 0.37282 | 7.8132
9.5 | 0.19 | 0.011017 | 8.2084 | 0.41508 |  |  | 0.37232 | 7.807
10 | 0.2 | -0.088983 | 8.3084 | 0.42212 |  |  | 0.37173 | 7.7999
10.5 | 0.21 | 0.011017 | 8.2084 | 0.41508 |  |  | 0.37117 | 7.793
11 | 0.22 | 0.011017 | 8.2084 | 0.41508 |  |  | 0.37071 | 7.7875
11.5 | 0.23 | 0.011017 | 8.2084 | 0.41508 | 0.6 | 10.3855 | 0.37049 | 7.7848
12 | 0.24 | 0.011017 | 8.2084 | 0.41508 | 0.6 | 0 | 0.37047 | 7.7846
12.5 | 0.25 | 0.061017 | 8.1584 | 0.4115 |  |  | 0.37068 | 7.7872
13 | 0.26 | 0.011017 | 8.2084 | 0.41508 |  |  | 0.37112 | 7.7926
13.5 | 0.27 | -0.038983 | 8.2584 | 0.41862 |  |  | 0.3718 | 7.801
14 | 0.28 | 0.011017 | 8.2084 | 0.41508 |  |  | 0.37267 | 7.8117
14.5 | 0.29 | -0.038983 | 8.2584 | 0.41862 |  |  | 0.37366 | 7.8239
15 | 0.3 | 0.011017 | 8.2084 | 0.41508 |  |  | 0.37466 | 7.8363
15.5 | 0.31 | 0.011017 | 8.2084 | 0.41508 |  |  | 0.37556 | 7.8475
16 | 0.32 | 0.011017 | 8.2084 | 0.41508 |  |  | 0.37624 | 7.8559
16.5 | 0.33 | 0.061017 | 8.1584 | 0.4115 |  |  | 0.37666 | 7.8612
17 | 0.34 | 0.011017 | 8.2084 | 0.41508 |  |  | 0.37689 | 7.8641
17.5 | 0.35 | -0.088983 | 8.3084 | 0.42212 |  |  | 0.37696 | 7.865
18 | 0.36 | 0.011017 | 8.2084 | 0.41508 |  |  | 0.37691 | 7.8643
18.5 | 0.37 | 0.011017 | 8.2084 | 0.41508 |  |  | 0.37673 | 7.8621
19 | 0.38 | 0.011017 | 8.2084 | 0.41508 |  |  | 0.3765 | 7.8592
19.5 | 0.39 | 0.011017 | 8.2084 | 0.41508 |  |  | 0.37619 | 7.8552
20 | 0.4 | 0.011017 | 8.2084 | 0.41508 |  |  | 0.37585 | 7.851
20.5 | 0.41 | -0.088983 | 8.3084 | 0.42212 |  |  | 0.37557 | 7.8475
21 | 0.42 | 0.011017 | 8.2084 | 0.41508 |  |  | 0.37542 | 7.8455
21.5 | 0.43 | 0.011017 | 8.2084 | 0.41508 |  |  | 0.37535 | 7.8446
22 | 0.44 | 0.011017 | 8.2084 | 0.41508 | 0.6 | 0.52765 | 0.3754 | 7.8452
22.5 | 0.45 | 0.061017 | 8.1584 | 0.4115 | 0.6 | 0 | 0.37542 | 7.8455
23 | 0.46 | -0.038983 | 8.2584 | 0.41862 |  |  | 0.37537 | 7.8448
23.5 | 0.47 | 0.011017 | 8.2084 | 0.41508 |  |  | 0.37519 | 7.8426
24 | 0.48 | 0.011017 | 8.2084 | 0.41508 |  |  | 0.3749 | 7.839
24.5 | 0.49 | -0.038983 | 8.2584 | 0.41862 |  |  | 0.37445 | 7.8335
25 | 0.5 | 0.011017 | 8.2084 | 0.41508 |  |  | 0.374 | 7.8279
25.5 | 0.51 | 0.061017 | 8.1584 | 0.4115 |  |  | 0.37356 | 7.8223
26 | 0.52 | 0.11102 | 8.1084 | 0.40787 |  |  | 0.37315 | 7.8172
26.5 | 0.53 | 0.011017 | 8.2084 | 0.41508 |  |  | 0.37272 | 7.8119
27 | 0.54 | 0.011017 | 8.2084 | 0.41508 |  |  | 0.37243 | 7.8083
27.5 | 0.55 | -0.088983 | 8.3084 | 0.42212 |  |  | 0.37216 | 7.805
28 | 0.56 | -0.038983 | 8.2584 | 0.41862 |  |  | 0.37194 | 7.8023
28.5 | 0.57 | -0.038983 | 8.2584 | 0.41862 |  |  | 0.37164 | 7.7988
29 | 0.58 | -0.088983 | 8.3084 | 0.42212 |  |  | 0.37137 | 7.7957
29.5 | 0.59 | -0.088983 | 8.3084 | 0.42212 |  |  | 0.37077 | 7.7886
30 | 0.6 | -0.038983 | 8.2584 | 0.41862 |  |  | 0.36993 | 7.7786
30.5 | 0.61 | 0.011017 | 8.2084 | 0.41508 |  |  | 0.36854 | 7.7621
31 | 0.62 | -0.038983 | 8.2584 | 0.41862 |  |  | 0.36676 | 7.741
31.5 | 0.63 | -0.088983 | 8.3084 | 0.42212 |  |  | 0.36417 | 7.7106
32 | 0.64 | 0.21102 | 8.0084 | 0.40047 |  |  | 0.36099 | 7.6737
32.5 | 0.65 | 0.16102 | 8.0584 | 0.40419 |  |  | 0.35681 | 7.6257
33 | 0.66 | 0.41102 | 7.8084 | 0.38512 |  |  | 0.35183 | 7.5695
33.5 | 0.67 | 0.26102 | 7.9584 | 0.39671 |  |  | 0.34557 | 7.4999
34 | 0.68 | 0.61102 | 7.6084 | 0.36895 |  |  | 0.33848 | 7.4223
34.5 | 0.69 | 0.61102 | 7.6084 | 0.36895 |  |  | 0.33016 | 7.333
35 | 0.7 | 0.86102 | 7.3584 | 0.34751 |  |  | 0.32119 | 7.2383
35.5 | 0.71 | 0.76102 | 7.4584 | 0.35626 |  |  | 0.31129 | 7.1359
36 | 0.72 | 1.061 | 7.1584 | 0.32928 |  |  | 0.30119 | 7.0335
36.5 | 0.73 | 1.011 | 7.2084 | 0.33394 |  |  | 0.29051 | 6.9275
37 | 0.74 | 1.461 | 6.7584 | 0.28959 |  |  | 0.28001 | 6.8257
37.5 | 0.75 | 1.411 | 6.8084 | 0.2948 |  |  | 0.26945 | 6.7257
38 | 0.76 | 1.961 | 6.2584 | 0.23283 |  |  | 0.25958 | 6.6343
38.5 | 0.77 | 1.761 | 6.4584 | 0.25659 |  |  | 0.24994 | 6.5472
39 | 0.78 | 2.161 | 6.0584 | 0.2075 |  |  | 0.24126 | 6.4706
39.5 | 0.79 | 1.961 | 6.2584 | 0.23283 |  |  | 0.23293 | 6.3988
40 | 0.8 | 2.461 | 5.7584 | 0.16622 |  |  | 0.22541 | 6.3355
40.5 | 0.81 | 2.211 | 6.0084 | 0.20091 |  |  | 0.21807 | 6.275
41 | 0.82 | 2.411 | 5.8084 | 0.17339 |  |  | 0.21158 | 6.2226
41.5 | 0.83 | 2.261 | 5.9584 | 0.1942 |  |  | 0.20524 | 6.1723
42 | 0.84 | 2.461 | 5.7584 | 0.16622 |  |  | 0.19965 | 6.1288
42.5 | 0.85 | 2.361 | 5.8584 | 0.18045 |  |  | 0.19421 | 6.087
43 | 0.86 | 2.611 | 5.6084 | 0.14392 |  |  | 0.18946 | 6.051
43.5 | 0.87 | 2.311 | 5.9084 | 0.18738 |  |  | 0.18461 | 6.0148
44 | 0.88 | 2.661 | 5.5584 | 0.13622 |  |  | 0.18035 | 5.9832
44.5 | 0.89 | 2.361 | 5.8584 | 0.18045 |  |  | 0.17607 | 5.9519
45 | 0.9 | 2.711 | 5.5084 | 0.12838 |  |  | 0.17234 | 5.9248
45.5 | 0.91 | 2.411 | 5.8084 | 0.17339 |  |  | 0.16844 | 5.8968
46 | 0.92 | 2.661 | 5.5584 | 0.13622 |  |  | 0.16506 | 5.8728
46.5 | 0.93 | 2.511 | 5.7084 | 0.15891 |  |  | 0.16146 | 5.8475
47 | 0.94 | 2.711 | 5.5084 | 0.12838 |  |  | 0.15811 | 5.8241
47.5 | 0.95 | 2.511 | 5.7084 | 0.15891 |  |  | 0.15445 | 5.7988
48 | 0.96 | 2.861 | 5.3584 | 0.10398 |  |  | 0.15118 | 5.7763
48.5 | 0.97 | 2.561 | 5.6584 | 0.15148 |  |  | 0.14759 | 5.7519
49 | 0.98 | 2.811 | 5.4084 | 0.11226 |  |  | 0.1443 | 5.7297
49.5 | 0.99 | 2.561 | 5.6584 | 0.15148 |  |  | 0.14075 | 5.7059
50 | 1 | 2.861 | 5.3584 | 0.10398 |  |  | 0.1375 | 5.6843
50.5 | 1.01 | 2.661 | 5.5584 | 0.13622 |  |  | 0.13388 | 5.6606
51 | 1.02 | 2.911 | 5.3084 | 0.095536 |  |  | 0.13039 | 5.6379
51.5 | 1.03 | 2.661 | 5.5584 | 0.13622 |  |  | 0.12637 | 5.6121
52 | 1.04 | 2.861 | 5.3584 | 0.10398 |  |  | 0.12245 | 5.5872
52.5 | 1.05 | 2.711 | 5.5084 | 0.12838 |  |  | 0.11793 | 5.5588
53 | 1.06 | 2.961 | 5.2584 | 0.086936 |  |  | 0.11343 | 5.5308
53.5 | 1.07 | 2.861 | 5.3584 | 0.10398 |  |  | 0.10852 | 5.5006
54 | 1.08 | 2.961 | 5.2584 | 0.086936 |  |  | 0.10397 | 5.4728
54.5 | 1.09 | 2.811 | 5.4084 | 0.11226 |  |  | 0.099116 | 5.4435
55 | 1.1 | 2.961 | 5.2584 | 0.086936 |  |  | 0.094746 | 5.4172
55.5 | 1.11 | 2.761 | 5.4584 | 0.12039 |  |  | 0.090307 | 5.3908
56 | 1.12 | 3.011 | 5.2084 | 0.078171 |  |  | 0.08651 | 5.3683
56.5 | 1.13 | 2.761 | 5.4584 | 0.12039 |  |  | 0.082652 | 5.3457
57 | 1.14 | 2.911 | 5.3084 | 0.095536 |  |  | 0.079456 | 5.327
57.5 | 1.15 | 2.761 | 5.4584 | 0.12039 |  |  | 0.076199 | 5.3081
58 | 1.16 | 3.061 | 5.1584 | 0.069235 |  |  | 0.073427 | 5.2921
58.5 | 1.17 | 2.761 | 5.4584 | 0.12039 |  |  | 0.070252 | 5.2739
59 | 1.18 | 3.111 | 5.1084 | 0.060125 |  |  | 0.067365 | 5.2575
59.5 | 1.19 | 2.811 | 5.4084 | 0.11226 |  |  | 0.063973 | 5.2383
60 | 1.2 | 2.961 | 5.2584 | 0.086936 |  |  | 0.060946 | 5.2215
60.5 | 1.21 | 2.861 | 5.3584 | 0.10398 |  |  | 0.057604 | 5.203
61 | 1.22 | 3.111 | 5.1084 | 0.060125 |  |  | 0.054749 | 5.1875
61.5 | 1.23 | 2.911 | 5.3084 | 0.095536 |  |  | 0.05153 | 5.1701
62 | 1.24 | 3.111 | 5.1084 | 0.060125 |  |  | 0.048891 | 5.1561
62.5 | 1.25 | 2.811 | 5.4084 | 0.11226 |  |  | 0.045865 | 5.1401
63 | 1.26 | 3.161 | 5.0584 | 0.050835 |  |  | 0.043315 | 5.1268
63.5 | 1.27 | 2.861 | 5.3584 | 0.10398 |  |  | 0.04063 | 5.1128
64 | 1.28 | 3.111 | 5.1084 | 0.060125 |  |  | 0.038834 | 5.1035
64.5 | 1.29 | 2.911 | 5.3084 | 0.095536 |  |  | 0.036757 | 5.0926
65 | 1.3 | 3.161 | 5.0584 | 0.050835 |  |  | 0.035311 | 5.085
65.5 | 1.31 | 2.911 | 5.3084 | 0.095536 |  |  | 0.033392 | 5.075
66 | 1.32 | 3.161 | 5.0584 | 0.050835 |  |  | 0.03176 | 5.0666
66.5 | 1.33 | 2.911 | 5.3084 | 0.095536 |  |  | 0.029298 | 5.0539
67 | 1.34 | 3.161 | 5.0584 | 0.050835 |  |  | 0.027158 | 5.043
67.5 | 1.35 | 2.961 | 5.2584 | 0.086936 |  |  | 0.024364 | 5.0288
68 | 1.36 | 3.161 | 5.0584 | 0.050835 |  |  | 0.022052 | 5.017
68.5 | 1.37 | 3.011 | 5.2084 | 0.078171 |  |  | 0.019142 | 5.0021
69 | 1.38 | 3.111 | 5.1084 | 0.060125 |  |  | 0.016765 | 4.9899
69.5 | 1.39 | 2.961 | 5.2584 | 0.086936 |  |  | 0.01396 | 4.9755
70 | 1.4 | 3.111 | 5.1084 | 0.060125 |  |  | 0.011861 | 4.9646
70.5 | 1.41 | 3.011 | 5.2084 | 0.078171 |  |  | 0.0095011 | 4.9523
71 | 1.42 | 3.261 | 4.9584 | 0.031692 |  |  | 0.0079336 | 4.9441
71.5 | 1.43 | 3.011 | 5.2084 | 0.078171 |  |  | 0.0062241 | 4.9352
72 | 1.44 | 3.161 | 5.0584 | 0.050835 |  |  | 0.0053967 | 4.9308
72.5 | 1.45 | 3.011 | 5.2084 | 0.078171 |  |  | 0.0041978 | 4.9246
73 | 1.46 | 3.211 | 5.0084 | 0.041359 |  |  | 0.0035993 | 4.9215
73.5 | 1.47 | 2.961 | 5.2584 | 0.086936 |  |  | 0.0027582 | 4.9172
74 | 1.48 | 3.211 | 5.0084 | 0.041359 |  |  | 0.0023598 | 4.9152
74.5 | 1.49 | 2.911 | 5.3084 | 0.095536 |  |  | 0.0013703 | 4.9103
75 | 1.5 | 3.161 | 5.0584 | 0.050835 |  |  | 0.00096605 | 4.9083
75.5 | 1.51 | 2.961 | 5.2584 | 0.086936 |  |  | 0.00027827 | 4.9
76 | 1.52 | 3.211 | 5.0084 | 0.041359 |  |  | 0 | 4.9
76.5 | 1.53 | 3.061 | 5.1584 | 0.069235 |  |  | 0 | 4.9
77 | 1.54 | 3.261 | 4.9584 | 0.031692 |  |  | 0 | 4.9
77.5 | 1.55 | 3.061 | 5.1584 | 0.069235 |  |  | 0 | 4.9
78 | 1.56 | 3.261 | 4.9584 | 0.031692 |  |  | 0 | 4.9
78.5 | 1.57 | 2.961 | 5.2584 | 0.086936 |  |  | 0 | 4.9
79 | 1.58 | 3.161 | 5.0584 | 0.050835 |  |  | 0 | 4.9
79.5 | 1.59 | 2.961 | 5.2584 | 0.086936 |  |  | 0 | 4.9
80 | 1.6 | 3.311 | 4.9084 | 0.021828 |  |  | 0 | 4.9
80.5 | 1.61 | 3.011 | 5.2084 | 0.078171
81 | 1.62 | 3.261 | 4.9584 | 0.031692
81.5 | 1.63 | 3.111 | 5.1084 | 0.060125
82 | 1.64 | 3.211 | 5.0084 | 0.041359
82.5 | 1.65 | 3.011 | 5.2084 | 0.078171
83 | 1.66 | 3.211 | 5.0084 | 0.041359
83.5 | 1.67 | 3.011 | 5.2084 | 0.078171
84 | 1.68 | 3.161 | 5.0584 | 0.050835
84.5 | 1.69 | 3.011 | 5.2084 | 0.078171
85 | 1.7 | 3.161 | 5.0584 | 0.050835
85.5 | 1.71 | 2.961 | 5.2584 | 0.086936
86 | 1.72 | 3.211 | 5.0084 | 0.041359
86.5 | 1.73 | 3.061 | 5.1584 | 0.069235
87 | 1.74 | 3.261 | 4.9584 | 0.031692
87.5 | 1.75 | 3.011 | 5.2084 | 0.078171
88 | 1.76 | 3.261 | 4.9584 | 0.031692
88.5 | 1.77 | 2.961 | 5.2584 | 0.086936
89 | 1.78 | 3.161 | 5.0584 | 0.050835
89.5 | 1.79 | 3.111 | 5.1084 | 0.060125
90 | 1.8 | 3.211 | 5.0084 | 0.041359
90.5 | 1.81 | 3.011 | 5.2084 | 0.078171
91 | 1.82 | 3.261 | 4.9584 | 0.031692
91.5 | 1.83 | 3.011 | 5.2084 | 0.078171
92 | 1.84 | 3.261 | 4.9584 | 0.031692
92.5 | 1.85 | 2.961 | 5.2584 | 0.086936
93 | 1.86 | 3.261 | 4.9584 | 0.031692
93.5 | 1.87 | 3.011 | 5.2084 | 0.078171
94 | 1.88 | 3.261 | 4.9584 | 0.031692
94.5 | 1.89 | 3.061 | 5.1584 | 0.069235
95 | 1.9 | 3.261 | 4.9584 | 0.031692
95.5 | 1.91 | 3.061 | 5.1584 | 0.069235
96 | 1.92 | 3.211 | 5.0084 | 0.041359
96.5 | 1.93 | 3.061 | 5.1584 | 0.069235
97 | 1.94 | 3.361 | 4.8584 | 0.011762
97.5 | 1.95 | 3.061 | 5.1584 | 0.069235
98 | 1.96 | 3.311 | 4.9084 | 0.021828
98.5 | 1.97 | 3.261 | 4.9584 | 0.031692
99 | 1.98 | 3.511 | 4.7084 | -0.019722
99.5 | 1.99 | 3.361 | 4.8584 | 0.011762
100 | 2 | 3.461 | 4.7584 | -0.0090066
100.5 | 2.01 | 3.261 | 4.9584 | 0.031692
101 | 2.02 | 3.461 | 4.7584 | -0.0090066
101.5 | 2.03 | 3.311 | 4.9084 | 0.021828
102 | 2.04 | 3.511 | 4.7084 | -0.019722
102.5 | 2.05 | 3.311 | 4.9084 | 0.021828
103 | 2.06 | 3.511 | 4.7084 | -0.019722
103.5 | 2.07 | 3.361 | 4.8584 | 0.011762
104 | 2.08 | 3.511 | 4.7084 | -0.019722
104.5 | 2.09 | 3.311 | 4.9084 | 0.021828
105 | 2.1 | 3.461 | 4.7584 | -0.0090066
105.5 | 2.11 | 3.311 | 4.9084 | 0.021828
106 | 2.12 | 3.511 | 4.7084 | -0.019722
106.5 | 2.13 | 3.211 | 5.0084 | 0.041359
107 | 2.14 | 3.511 | 4.7084 | -0.019722
107.5 | 2.15 | 3.311 | 4.9084 | 0.021828
108 | 2.16 | 3.561 | 4.6584 | -0.030667
108.5 | 2.17 | 3.261 | 4.9584 | 0.031692
109 | 2.18 | 3.561 | 4.6584 | -0.030667
109.5 | 2.19 | 3.311 | 4.9084 | 0.021828
110 | 2.2 | 3.411 | 4.8084 | 0.0014855
110.5 | 2.21
111 | 2.22
111.5 | 2.23
112 | 2.24
112.5 | 2.25
113 | 2.26
113.5 | 2.27
114 | 2.28
114.5 | 2.29
115 | 2.3
115.5 | 2.31
116 | 2.32
116.5 | 2.33
117 | 2.34
117.5 | 2.35
118 | 2.36
118.5 | 2.37
119 | 2.38
119.5 | 2.39
120 | 2.4
120.5 | 2.41
121 | 2.42
121.5 | 2.43
122 | 2.44
122.5 | 2.45
123 | 2.46
123.5 | 2.47
124 | 2.48
124.5 | 2.49
125 | 2.5

## Fuerza
ciclos | seg | Fuerza | Presión
0.5 | 0.01 | 9.2018 | 82.7348 | 0.6 | 11.6249
1 | 0.02 | 9.2018 | 82.7348 | 0.6 | 0
1.5 | 0.03 | 9.2018 | 82.7348
2 | 0.04 | 9.1625 | 82.382
2.5 | 0.05 | 9.1822 | 82.5584
3 | 0.06 | 9.2214 | 82.9112
3.5 | 0.07 | 9.2606 | 83.264
4 | 0.08 | 9.1822 | 82.5584
4.5 | 0.09 | 9.2018 | 82.7348
5 | 0.1 | 9.2214 | 82.9112
5.5 | 0.11 | 9.1822 | 82.5584
6 | 0.12 | 9.2018 | 82.7348
6.5 | 0.13 | 9.2214 | 82.9112
7 | 0.14 | 9.2214 | 82.9112
7.5 | 0.15 | 9.2606 | 83.264
8 | 0.16 | 9.2606 | 83.264
8.5 | 0.17 | 9.241 | 83.0876 | 0.6 | 104.521
9 | 0.18 | 9.2606 | 83.264 | 0.6 | 0
9.5 | 0.19 | 9.2018 | 82.7348
10 | 0.2 | 9.2214 | 82.9112
10.5 | 0.21 | 9.241 | 83.0876
11 | 0.22 | 9.2606 | 83.264
11.5 | 0.23 | 9.241 | 83.0876
12 | 0.24 | 9.2018 | 82.7348
12.5 | 0.25 | 9.2214 | 82.9112
13 | 0.26 | 9.2214 | 82.9112
13.5 | 0.27 | 9.2606 | 83.264
14 | 0.28 | 9.2606 | 83.264
14.5 | 0.29 | 9.2214 | 82.9112
15 | 0.3 | 9.2214 | 82.9112
15.5 | 0.31 | 9.241 | 83.0876
16 | 0.32 | 9.2018 | 82.7348
16.5 | 0.33 | 9.2999 | 83.6168
17 | 0.34 | 9.241 | 83.0876
17.5 | 0.35 | 9.241 | 83.0876
18 | 0.36 | 9.2214 | 82.9112
18.5 | 0.37 | 9.2018 | 82.7348
19 | 0.38 | 9.241 | 83.0876
19.5 | 0.39 | 9.2803 | 83.4404
20 | 0.4 | 9.2606 | 83.264
20.5 | 0.41 | 9.2214 | 82.9112
21 | 0.42 | 9.241 | 83.0876
21.5 | 0.43 | 9.2803 | 83.4404
22 | 0.44 | 9.2803 | 83.4404
22.5 | 0.45 | 9.241 | 83.0876
23 | 0.46 | 9.2803 | 83.4404
23.5 | 0.47 | 9.2018 | 82.7348
24 | 0.48 | 9.2018 | 82.7348
24.5 | 0.49 | 9.241 | 83.0876
25 | 0.5 | 9.2803 | 83.4404
25.5 | 0.51 | 9.241 | 83.0876
26 | 0.52 | 9.241 | 83.0876
26.5 | 0.53 | 9.241 | 83.0876
27 | 0.54 | 9.2606 | 83.264
27.5 | 0.55 | 9.241 | 83.0876
28 | 0.56 | 9.2214 | 82.9112
28.5 | 0.57 | 9.241 | 83.0876
29 | 0.58 | 9.241 | 83.0876
29.5 | 0.59 | 9.241 | 83.0876
30 | 0.6 | 9.2606 | 83.264
30.5 | 0.61 | 9.241 | 83.0876
31 | 0.62 | 9.241 | 83.0876
31.5 | 0.63 | 9.2214 | 82.9112
32 | 0.64 | 9.241 | 83.0876
32.5 | 0.65 | 9.241 | 83.0876
33 | 0.66 | 9.2803 | 83.4404
33.5 | 0.67 | 9.241 | 83.0876
34 | 0.68 | 9.2018 | 82.7348
34.5 | 0.69 | 9.1822 | 82.5584
35 | 0.7 | 9.2018 | 82.7348
35.5 | 0.71 | 9.2018 | 82.7348
36 | 0.72 | 9.2018 | 82.7348
36.5 | 0.73 | 9.1822 | 82.5584
37 | 0.74 | 9.1625 | 82.382
37.5 | 0.75 | 9.1429 | 82.2056
38 | 0.76 | 9.1429 | 82.2056
38.5 | 0.77 | 9.1233 | 82.0292
39 | 0.78 | 9.1037 | 81.8527
39.5 | 0.79 | 9.0841 | 81.6763
40 | 0.8 | 9.0841 | 81.6763
40.5 | 0.81 | 9.0252 | 81.1471
41 | 0.82 | 9.0448 | 81.3235
41.5 | 0.83 | 9.0056 | 80.9707
42 | 0.84 | 9.0644 | 81.4999
42.5 | 0.85 | 9.0056 | 80.9707
43 | 0.86 | 9.0056 | 80.9707
43.5 | 0.87 | 8.986 | 80.7943
44 | 0.88 | 9.0056 | 80.9707
44.5 | 0.89 | 8.9663 | 80.6179
45 | 0.9 | 8.9467 | 80.4415
45.5 | 0.91 | 8.9467 | 80.4415
46 | 0.92 | 8.9467 | 80.4415
46.5 | 0.93 | 8.9075 | 80.0887
47 | 0.94 | 8.9467 | 80.4415
47.5 | 0.95 | 8.9467 | 80.4415
48 | 0.96 | 8.9467 | 80.4415
48.5 | 0.97 | 8.9467 | 80.4415
49 | 0.98 | 8.9271 | 80.2651
49.5 | 0.99 | 8.9467 | 80.4415
50 | 1 | 8.9467 | 80.4415
50.5 | 1.01 | 8.9467 | 80.4415
51 | 1.02 | 8.9663 | 80.6179
51.5 | 1.03 | 8.9467 | 80.4415
52 | 1.04 | 9.0056 | 80.9707
52.5 | 1.05 | 8.9467 | 80.4415
53 | 1.06 | 8.9467 | 80.4415
53.5 | 1.07 | 8.9663 | 80.6179
54 | 1.08 | 8.986 | 80.7943
54.5 | 1.09 | 8.986 | 80.7943
55 | 1.1 | 8.986 | 80.7943
55.5 | 1.11 | 9.0056 | 80.9707
56 | 1.12 | 8.986 | 80.7943
56.5 | 1.13 | 9.0056 | 80.9707
57 | 1.14 | 9.0252 | 81.1471
57.5 | 1.15 | 9.0252 | 81.1471
58 | 1.16 | 8.986 | 80.7943
58.5 | 1.17 | 9.0644 | 81.4999
59 | 1.18 | 9.0252 | 81.1471
59.5 | 1.19 | 9.0448 | 81.3235
60 | 1.2 | 9.0644 | 81.4999
60.5 | 1.21 | 9.0448 | 81.3235
61 | 1.22 | 9.0644 | 81.4999
61.5 | 1.23 | 9.0644 | 81.4999
62 | 1.24 | 9.1037 | 81.8527
62.5 | 1.25 | 9.1037 | 81.8527
63 | 1.26 | 9.0841 | 81.6763
63.5 | 1.27 | 9.0841 | 81.6763
64 | 1.28 | 9.0841 | 81.6763
64.5 | 1.29 | 9.1037 | 81.8527
65 | 1.3 | 9.0841 | 81.6763
65.5 | 1.31 | 9.1037 | 81.8527
66 | 1.32 | 9.0841 | 81.6763
66.5 | 1.33 | 9.1429 | 82.2056
67 | 1.34 | 9.1037 | 81.8527
67.5 | 1.35 | 9.1625 | 82.382
68 | 1.36 | 9.0841 | 81.6763
68.5 | 1.37 | 9.1233 | 82.0292
69 | 1.38 | 9.1233 | 82.0292
69.5 | 1.39 | 9.1429 | 82.2056
70 | 1.4 | 9.1037 | 81.8527
70.5 | 1.41 | 9.1037 | 81.8527
71 | 1.42 | 9.1429 | 82.2056
71.5 | 1.43 | 9.1233 | 82.0292
72 | 1.44 | 9.1429 | 82.2056
72.5 | 1.45 | 9.2018 | 82.7348
73 | 1.46 | 9.1429 | 82.2056
73.5 | 1.47 | 9.1429 | 82.2056
74 | 1.48 | 9.2214 | 82.9112
74.5 | 1.49 | 9.1625 | 82.382
75 | 1.5 | 9.1429 | 82.2056
75.5 | 1.51 | 9.1822 | 82.5584
76 | 1.52 | 9.2018 | 82.7348
76.5 | 1.53 | 9.1822 | 82.5584
77 | 1.54 | 9.1822 | 82.5584
77.5 | 1.55 | 9.1822 | 82.5584
78 | 1.56 | 9.1822 | 82.5584
78.5 | 1.57 | 9.241 | 83.0876
79 | 1.58 | 9.2018 | 82.7348
79.5 | 1.59 | 9.2018 | 82.7348
80 | 1.6 | 9.2214 | 82.9112
80.5 | 1.61 | 9.2214 | 82.9112
81 | 1.62 | 9.2214 | 82.9112
81.5 | 1.63 | 9.2214 | 82.9112
82 | 1.64 | 9.2606 | 83.264
82.5 | 1.65 | 9.2214 | 82.9112
83 | 1.66 | 9.2214 | 82.9112
83.5 | 1.67 | 9.2018 | 82.7348
84 | 1.68 | 9.2018 | 82.7348
84.5 | 1.69 | 9.241 | 83.0876
85 | 1.7 | 9.2606 | 83.264
85.5 | 1.71 | 9.241 | 83.0876
86 | 1.72 | 9.2606 | 83.264
86.5 | 1.73 | 9.2214 | 82.9112
87 | 1.74 | 9.2606 | 83.264
87.5 | 1.75 | 9.2606 | 83.264
88 | 1.76 | 9.2606 | 83.264
88.5 | 1.77 | 9.2606 | 83.264
89 | 1.78 | 9.2606 | 83.264
89.5 | 1.79 | 9.2606 | 83.264
90 | 1.8 | 9.241 | 83.0876
90.5 | 1.81 | 9.2999 | 83.6168
91 | 1.82 | 9.241 | 83.0876
91.5 | 1.83 | 9.2999 | 83.6168
92 | 1.84 | 9.2999 | 83.6168
92.5 | 1.85 | 9.2606 | 83.264
93 | 1.86 | 9.2803 | 83.4404
93.5 | 1.87 | 9.241 | 83.0876
94 | 1.88 | 9.2803 | 83.4404
94.5 | 1.89 | 9.2214 | 82.9112
95 | 1.9 | 9.2606 | 83.264
95.5 | 1.91 | 9.2803 | 83.4404
96 | 1.92 | 9.2803 | 83.4404
96.5 | 1.93 | 9.241 | 83.0876
97 | 1.94 | 9.2606 | 83.264
97.5 | 1.95 | 9.241 | 83.0876
98 | 1.96 | 9.2803 | 83.4404
98.5 | 1.97 | 9.241 | 83.0876
99 | 1.98 | 9.2214 | 82.9112
99.5 | 1.99 | 9.2606 | 83.264
100 | 2 | 9.241 | 83.0876
100.5 | 2.01 | 9.2606 | 83.264
101 | 2.02 | 9.2606 | 83.264
101.5 | 2.03 | 9.241 | 83.0876
102 | 2.04 | 9.2214 | 82.9112
102.5 | 2.05 | 9.2803 | 83.4404
103 | 2.06 | 9.2803 | 83.4404
103.5 | 2.07 | 9.2803 | 83.4404
104 | 2.08 | 9.241 | 83.0876
104.5 | 2.09 | 9.2606 | 83.264
105 | 2.1 | 9.241 | 83.0876
105.5 | 2.11 | 9.2606 | 83.264
106 | 2.12 | 9.2803 | 83.4404
106.5 | 2.13 | 9.2803 | 83.4404
107 | 2.14 | 9.2803 | 83.4404
107.5 | 2.15 | 9.2803 | 83.4404
108 | 2.16 | 9.2803 | 83.4404
108.5 | 2.17 | 9.241 | 83.0876
109 | 2.18 | 9.2999 | 83.6168
109.5 | 2.19 | 9.2606 | 83.264
110 | 2.2 | 9.2606 | 83.264
110.5 | 2.21
111 | 2.22
111.5 | 2.23
112 | 2.24
112.5 | 2.25
113 | 2.26
113.5 | 2.27
114 | 2.28
114.5 | 2.29
115 | 2.3
115.5 | 2.31
116 | 2.32
116.5 | 2.33
117 | 2.34
117.5 | 2.35
118 | 2.36
118.5 | 2.37
119 | 2.38
119.5 | 2.39
120 | 2.4
120.5 | 2.41
121 | 2.42
121.5 | 2.43
122 | 2.44
122.5 | 2.45
123 | 2.46
123.5 | 2.47
124 | 2.48
124.5 | 2.49
125 | 2.5

## Resistencia
ciclos | seg | Intensidad | Tensión | Resistencia | Potencia | Energía
0.5 | 0.01 | 0 | 0.59458 |  |  |  | 0.6 | 13.235
1 | 0.02 | 0 | -0.055424 |  |  |  | 0.6 | 0 | La línea vertical roja señala el fin del precalentamiento
1.5 | 0.03 | 0 | -0.035424 |  |  |  | 0.7 | 13.235
2 | 0.04 | 0 | -0.0054237 |  |  |  | 0.7 | 0
2.5 | 0.05 | 0 | 0.014576
3 | 0.06 | 0 | -0.055424
3.5 | 0.07 | 0 | -0.035424
4 | 0.08 | 0 | -0.025424
4.5 | 0.09 | 0 | -0.055424
5 | 0.1 | 0 | 0.014576
5.5 | 0.11 | 0 | 0.014576
6 | 0.12 | 0 | -0.0054237
6.5 | 0.13 | 0 | 0.054576
7 | 0.14 | 0 | 0.094576
7.5 | 0.15 | 0 | -0.055424
8 | 0.16 | 0 | -0.0054237
8.5 | 0.17 | 0 | -0.025424
9 | 0.18 | 0 | 0.054576 |  |  |  | 0.6 | 2.1055
9.5 | 0.19 | 0 | 0.034576 |  |  |  | 0.6 | 0
10 | 0.2 | 0 | 0.014576
10.5 | 0.21 | 0 | -0.0054237
11 | 0.22 | 0 | 0.034576
11.5 | 0.23 | 0 | 0.014576
12 | 0.24 | 0 | -0.025424
12.5 | 0.25 | 0 | -0.0054237
13 | 0.26 | 0 | 0.054576
13.5 | 0.27 | 0 | 0.054576
14 | 0.28 | 0 | 0.014576
14.5 | 0.29 | 0 | 0.014576
15 | 0.3 | 0 | 0.014576
15.5 | 0.31 | 0 | -0.0054237
16 | 0.32 | 0 | 0.034576
16.5 | 0.33 | 0 | 0.014576 |  |  |  | 0.6 | 0.43204
17 | 0.34 | 0 | 0.034576 |  |  |  | 0.6 | 0
17.5 | 0.35 | 0 | 0.034576
18 | 0.36 | 0 | 0.014576
18.5 | 0.37 | 0 | -0.035424
19 | 0.38 | 0 | -0.035424
19.5 | 0.39 | 0 | -0.025424
20 | 0.4 | 0 | -0.035424
20.5 | 0.41 | 0 | -0.035424
21 | 0.42 | 0 | -0.0054237
21.5 | 0.43 | 0 | -0.0054237
22 | 0.44 | 0 | -0.025424
22.5 | 0.45 | 0 | 0.014576
23 | 0.46 | 0 | -0.0054237
23.5 | 0.47 | 0 | -0.0054237
24 | 0.48 | 0 | 0.034576
24.5 | 0.49 | 0 | -0.025424 |  |  |  | 0.6 | 19.6863
25 | 0.5 | 0 | 0.014576 |  |  |  | 0.6 | 0
25.5 | 0.51 | 0 | -0.025424
26 | 0.52 | 0 | -0.035424
26.5 | 0.53 | 0 | -0.025424
27 | 0.54 | 0 | -0.025424
27.5 | 0.55 | 0 | -0.0054237
28 | 0.56 | 0 | -0.0054237
28.5 | 0.57 | 0 | -0.035424
29 | 0.58 | 0 | -0.0054237
29.5 | 0.59 | 0 | 0.074576
30 | 0.6 | 0 | 0.034576
30.5 | 0.61 | 0 | -0.055424
31 | 0.62 | 3.841 | -0.055517 | -0.014454 | -0.21324 | -0.0021324
31.5 | 0.63 | 3.607 | 1.1945 | 0.33116 | 4.3085 | 0.040953
32 | 0.64 | 3.861 | 1.3345 | 0.34563 | 5.1524 | 0.092477
32.5 | 0.65 | 4.075 | 1.2545 | 0.30785 | 5.112 | 0.1436
33 | 0.66 | 4.446 | 1.4145 | 0.31814 | 6.2887 | 0.20648
33.5 | 0.67 | 4.68 | 1.1945 | 0.25523 | 5.5901 | 0.26239
34 | 0.68 | 4.953 | 1.1745 | 0.23712 | 5.8171 | 0.32056
34.5 | 0.69 | 5.089 | 1.3345 | 0.26222 | 6.791 | 0.38847
35 | 0.7 | 5.265 | 1.1744 | 0.22307 | 6.1835 | 0.4503
35.5 | 0.71 | 5.362 | 1.0844 | 0.20225 | 5.8148 | 0.50845
36 | 0.72 | 7.429 | 1.2744 | 0.17154 | 9.4675 | 0.60312
36.5 | 0.73 | 7.819 | 1.4844 | 0.18984 | 11.6064 | 0.71919
37 | 0.74 | 7.819 | 1.5844 | 0.20263 | 12.3883 | 0.84307
37.5 | 0.75 | 8.19 | 1.6844 | 0.20566 | 13.795 | 0.98102
38 | 0.76 | 10.198 | 1.5443 | 0.15143 | 15.7491 | 1.1385
38.5 | 0.77 | 10.374 | 1.5043 | 0.14501 | 15.6059 | 1.2946
39 | 0.78 | 10.588 | 1.3343 | 0.12602 | 14.1278 | 1.4358
39.5 | 0.79 | 9.399 | 1.2943 | 0.13771 | 12.1656 | 1.5575
40 | 0.8 | 9.438 | 1.0843 | 0.11489 | 10.2341 | 1.6598
40.5 | 0.81 | 9.126 | 1.2544 | 0.13745 | 11.4472 | 1.7743
41 | 0.82 | 9.087 | 1.0844 | 0.11933 | 9.8535 | 1.8729
41.5 | 0.83 | 9.028 | 1.0844 | 0.12011 | 9.7896 | 1.9707
42 | 0.84 | 9.009 | 1.2944 | 0.14367 | 11.6609 | 2.0874
42.5 | 0.85 | 9.048 | 1.3344 | 0.14748 | 12.0733 | 2.2081
43 | 0.86 | 9.028 | 1.0444 | 0.11568 | 9.4284 | 2.3024
43.5 | 0.87 | 8.989 | 1.0244 | 0.11396 | 9.2079 | 2.3945
44 | 0.88 | 9.028 | 1.1444 | 0.12676 | 10.3312 | 2.4978
44.5 | 0.89 | 9.009 | 1.0044 | 0.11148 | 9.0482 | 2.5882
45 | 0.9 | 9.048 | 0.88436 | 0.09774 | 8.0017 | 2.6683
45.5 | 0.91 | 9.028 | 1.0244 | 0.11346 | 9.2479 | 2.7607
46 | 0.92 | 8.892 | 1.0244 | 0.1152 | 9.1086 | 2.8518
46.5 | 0.93 | 8.95 | 1.0644 | 0.11892 | 9.526 | 2.9471
47 | 0.94 | 9.009 | 1.2144 | 0.13479 | 10.9401 | 3.0565
47.5 | 0.95 | 9.009 | 1.1744 | 0.13035 | 10.5798 | 3.1623
48 | 0.96 | 8.97 | 0.98436 | 0.10974 | 8.8297 | 3.2506
48.5 | 0.97 | 9.048 | 1.1244 | 0.12427 | 10.1732 | 3.3523
49 | 0.98 | 9.009 | 0.92436 | 0.1026 | 8.3275 | 3.4356
49.5 | 0.99 | 8.97 | 1.1444 | 0.12758 | 10.2649 | 3.5382
50 | 1 | 9.009 | 0.96436 | 0.10704 | 8.6879 | 3.6251
50.5 | 1.01 | 9.009 | 1.0844 | 0.12036 | 9.769 | 3.7228
51 | 1.02 | 9.048 | 1.0044 | 0.111 | 9.0874 | 3.8137
51.5 | 1.03 | 9.009 | 1.0044 | 0.11148 | 9.0482 | 3.9042
52 | 1.04 | 8.989 | 1.0044 | 0.11173 | 9.0282 | 3.9944
52.5 | 1.05 | 9.009 | 0.96436 | 0.10704 | 8.6879 | 4.0813
53 | 1.06 | 8.97 | 0.90436 | 0.10082 | 8.1121 | 4.1624
53.5 | 1.07 | 8.97 | 1.0244 | 0.1142 | 9.1885 | 4.2543
54 | 1.08 | 8.95 | 0.94436 | 0.10551 | 8.452 | 4.3389
54.5 | 1.09 | 8.97 | 1.0844 | 0.12089 | 9.7267 | 4.4361
55 | 1.1 | 9.009 | 1.0444 | 0.11592 | 9.4086 | 4.5302
55.5 | 1.11 | 9.028 | 0.92436 | 0.10239 | 8.3451 | 4.6137
56 | 1.12 | 9.009 | 1.0444 | 0.11592 | 9.4086 | 4.7077
56.5 | 1.13 | 8.95 | 1.1244 | 0.12563 | 10.063 | 4.8084
57 | 1.14 | 8.97 | 0.88436 | 0.098591 | 7.9327 | 4.8877
57.5 | 1.15 | 8.911 | 0.96436 | 0.10822 | 8.5934 | 4.9736
58 | 1.16 | 8.95 | 0.96436 | 0.10775 | 8.631 | 5.0599
58.5 | 1.17 | 8.95 | 1.0044 | 0.11222 | 8.989 | 5.1498
59 | 1.18 | 8.989 | 0.96436 | 0.10728 | 8.6686 | 5.2365
59.5 | 1.19 | 8.989 | 0.90436 | 0.10061 | 8.1293 | 5.3178
60 | 1.2 | 8.989 | 1.0244 | 0.11396 | 9.2079 | 5.4099
60.5 | 1.21 | 8.95 | 0.86436 | 0.096576 | 7.736 | 5.4873
61 | 1.22 | 8.931 | 1.1944 | 0.13373 | 10.6668 | 5.5939
61.5 | 1.23 | 8.911 | 1.0044 | 0.11271 | 8.9498 | 5.6834
62 | 1.24 | 8.931 | 1.1444 | 0.12813 | 10.2203 | 5.7856
62.5 | 1.25 | 8.97 | 0.86436 | 0.096361 | 7.7533 | 5.8632
63 | 1.26 | 8.989 | 0.98436 | 0.10951 | 8.8484 | 5.9516
63.5 | 1.27 | 8.989 | 1.0444 | 0.11618 | 9.3877 | 6.0455
64 | 1.28 | 8.97 | 0.90436 | 0.10082 | 8.1121 | 6.1266
64.5 | 1.29 | 8.95 | 0.84436 | 0.094342 | 7.557 | 6.2022
65 | 1.3 | 8.931 | 0.96436 | 0.10798 | 8.6127 | 6.2883
65.5 | 1.31 | 8.931 | 1.0444 | 0.11694 | 9.3272 | 6.3816
66 | 1.32 | 8.97 | 1.2144 | 0.13538 | 10.8928 | 6.4905
66.5 | 1.33 | 8.97 | 1.1444 | 0.12758 | 10.2649 | 6.5932
67 | 1.34 | 8.97 | 1.0644 | 0.11866 | 9.5473 | 6.6887
67.5 | 1.35 | 8.97 | 0.94436 | 0.10528 | 8.4709 | 6.7734
68 | 1.36 | 8.931 | 0.86436 | 0.096782 | 7.7196 | 6.8506
68.5 | 1.37 | 8.931 | 0.92436 | 0.1035 | 8.2554 | 6.9331
69 | 1.38 | 8.931 | 0.94436 | 0.10574 | 8.4341 | 7.0175
69.5 | 1.39 | 8.95 | 0.90436 | 0.10105 | 8.094 | 7.0984
70 | 1.4 | 8.95 | 0.90436 | 0.10105 | 8.094 | 7.1793
70.5 | 1.41 | 8.95 | 1.0644 | 0.11892 | 9.526 | 7.2746
71 | 1.42 | 8.95 | 0.86436 | 0.096576 | 7.736 | 7.352
71.5 | 1.43 | 8.931 | 1.0244 | 0.1147 | 9.1485 | 7.4434
72 | 1.44 | 8.931 | 0.94436 | 0.10574 | 8.4341 | 7.5278
72.5 | 1.45 | 8.931 | 1.0644 | 0.11918 | 9.5058 | 7.6228
73 | 1.46 | 8.931 | 0.92436 | 0.1035 | 8.2554 | 7.7054
73.5 | 1.47 | 8.931 | 1.0044 | 0.11246 | 8.9699 | 7.7951
74 | 1.48 | 8.911 | 0.83436 | 0.093632 | 7.435 | 7.8694
74.5 | 1.49 | 8.931 | 0.83436 | 0.093423 | 7.4517 | 7.944
75 | 1.5 | 8.931 | 0.81436 | 0.091183 | 7.273 | 8.0167
75.5 | 1.51 | 8.911 | 0.92436 | 0.10373 | 8.237 | 8.0991
76 | 1.52 | 8.931 | 0.98436 | 0.11022 | 8.7913 | 8.187
76.5 | 1.53 | 8.95 | 0.88436 | 0.098811 | 7.915 | 8.2661
77 | 1.54 | 8.95 | 1.0044 | 0.11222 | 8.989 | 8.356
77.5 | 1.55 | 8.931 | 0.83436 | 0.093423 | 7.4517 | 8.4305
78 | 1.56 | 8.911 | 1.1044 | 0.12393 | 9.8409 | 8.5289
78.5 | 1.57 | 8.911 | 1.0044 | 0.11271 | 8.9498 | 8.6184
79 | 1.58 | 8.892 | 0.83436 | 0.093833 | 7.4191 | 8.6926
79.5 | 1.59 | 8.931 | 1.0044 | 0.11246 | 8.9699 | 8.7823
80 | 1.6 | 8.95 | 1.1444 | 0.12786 | 10.242 | 8.8847
80.5 | 1.61 | 8.931 | 0.92436 | 0.1035 | 8.2554 | 8.9673
81 | 1.62 | 8.931 | 0.69436 | 0.077747 | 6.2013 | 9.0293
81.5 | 1.63 | 8.931 | 0.69436 | 0.077747 | 6.2013 | 9.0913
82 | 1.64 | 8.892 | 0.84436 | 0.094957 | 7.508 | 9.1664
82.5 | 1.65 | 8.872 | 1.1244 | 0.12673 | 9.9753 | 9.2662
83 | 1.66 | 8.911 | 1.1244 | 0.12618 | 10.0192 | 9.3664
83.5 | 1.67 | 8.95 | 1.0444 | 0.11669 | 9.347 | 9.4598
84 | 1.68 | 8.95 | 0.77436 | 0.08652 | 6.9305 | 9.5291
84.5 | 1.69 | 8.931 | 0.94436 | 0.10574 | 8.4341 | 9.6135
85 | 1.7 | 8.931 | 0.92436 | 0.1035 | 8.2554 | 9.696
85.5 | 1.71 | 8.892 | 0.96436 | 0.10845 | 8.5751 | 9.7818
86 | 1.72 | 8.872 | 0.90436 | 0.10193 | 8.0235 | 9.862
86.5 | 1.73 | 8.892 | 0.98436 | 0.1107 | 8.7529 | 9.9495
87 | 1.74 | 8.931 | 0.84436 | 0.094542 | 7.541 | 10.025
87.5 | 1.75 | 8.95 | 0.98436 | 0.10998 | 8.81 | 10.1131
88 | 1.76 | 8.95 | 0.83436 | 0.093224 | 7.4675 | 10.1877
88.5 | 1.77 | 8.931 | 1.1044 | 0.12365 | 9.863 | 10.2864
89 | 1.78 | 8.911 | 1.0044 | 0.11271 | 8.9498 | 10.3759
89.5 | 1.79 | 8.872 | 0.79436 | 0.089536 | 7.0476 | 10.4463
90 | 1.8 | 8.872 | 0.75436 | 0.085027 | 6.6927 | 10.5133
90.5 | 1.81 | 8.892 | 0.83436 | 0.093833 | 7.4191 | 10.5874
91 | 1.82 | 8.911 | 0.84436 | 0.094755 | 7.5241 | 10.6627
91.5 | 1.83 | 8.931 | 0.94436 | 0.10574 | 8.4341 | 10.747
92 | 1.84 | 8.95 | 0.90436 | 0.10105 | 8.094 | 10.828
92.5 | 1.85 | 8.911 | 0.75436 | 0.084655 | 6.7221 | 10.8952
93 | 1.86 | 8.892 | 1.0244 | 0.1152 | 9.1086 | 10.9863
93.5 | 1.87 | 8.911 | 0.94436 | 0.10598 | 8.4152 | 11.0704
94 | 1.88 | 8.892 | 0.84436 | 0.094957 | 7.508 | 11.1455
94.5 | 1.89 | 8.911 | 1.0644 | 0.11944 | 9.4845 | 11.2404
95 | 1.9 | 8.931 | 0.84436 | 0.094542 | 7.541 | 11.3158
95.5 | 1.91 | 8.931 | 0.75436 | 0.084465 | 6.7372 | 11.3831
96 | 1.92 | 8.911 | 0.92436 | 0.10373 | 8.237 | 11.4655
96.5 | 1.93 | 8.892 | 0.94436 | 0.1062 | 8.3972 | 11.5495
97 | 1.94 | 8.892 | 1.0044 | 0.11295 | 8.9308 | 11.6388
97.5 | 1.95 | 8.892 | 0.84436 | 0.094957 | 7.508 | 11.7139
98 | 1.96 | 8.892 | 1.0044 | 0.11295 | 8.9308 | 11.8032
98.5 | 1.97 | 8.911 | 0.81436 | 0.091388 | 7.2568 | 11.8757
99 | 1.98 | 8.97 | 1.0644 | 0.11866 | 9.5473 | 11.9712
99.5 | 1.99 | 9.009 | 0.77436 | 0.085954 | 6.9762 | 12.041
100 | 2 | 8.989 | 0.81436 | 0.090595 | 7.3203 | 12.1142
100.5 | 2.01 | 8.872 | 0.83436 | 0.094044 | 7.4024 | 12.1882
101 | 2.02 | 8.95 | 0.86436 | 0.096576 | 7.736 | 12.2656
101.5 | 2.03 | 8.892 | 1.0244 | 0.1152 | 9.1086 | 12.3567
102 | 2.04 | 8.97 | 0.71436 | 0.079639 | 6.4078 | 12.4207
102.5 | 2.05 | 8.911 | 1.0044 | 0.11271 | 8.9498 | 12.5102
103 | 2.06 | 8.853 | 0.86436 | 0.097635 | 7.6522 | 12.5868
103.5 | 2.07 | 8.911 | 1.0044 | 0.11271 | 8.9498 | 12.6763
104 | 2.08 | 8.853 | 0.88436 | 0.099894 | 7.8292 | 12.7545
104.5 | 2.09 | 8.931 | 1.0644 | 0.11918 | 9.5058 | 12.8496
105 | 2.1 | 8.892 | 0.81436 | 0.091583 | 7.2413 | 12.922
105.5 | 2.11 | 8.95 | 0.96436 | 0.10775 | 8.631 | 13.0083
106 | 2.12 | 8.892 | 0.84436 | 0.094957 | 7.508 | 13.0834
106.5 | 2.13 | 8.911 | 0.96436 | 0.10822 | 8.5934 | 13.1693
107 | 2.14 | 8.872 | 0.94436 | 0.10644 | 8.3784 | 13.2531
107.5 | 2.15 | 8.892 | 0.96436 | 0.10845 | 8.5751 | 13.3389
108 | 2.16 | 8.892 | 0.77436 | 0.087085 | 6.8856 | 13.4077
108.5 | 2.17 | 8.911 | 1.0444 | 0.1172 | 9.3063 | 13.5008
109 | 2.18 | 8.931 | 0.84436 | 0.094542 | 7.541 | 13.5762
109.5 | 2.19 | 8.911 | 1.0444 | 0.1172 | 9.3063 | 13.6693
110 | 2.2 | 8.911 | 0.84436 | 0.094755 | 7.5241 | 13.7445
110.5 | 2.21
111 | 2.22
111.5 | 2.23
112 | 2.24
112.5 | 2.25
113 | 2.26
113.5 | 2.27
114 | 2.28
114.5 | 2.29
115 | 2.3
115.5 | 2.31
116 | 2.32
116.5 | 2.33
117 | 2.34
117.5 | 2.35
118 | 2.36
118.5 | 2.37
119 | 2.38
119.5 | 2.39
120 | 2.4
120.5 | 2.41
121 | 2.42
121.5 | 2.43
122 | 2.44
122.5 | 2.45
123 | 2.46
123.5 | 2.47
124 | 2.48
124.5 | 2.49
125 | 2.5

## Resultados
Inicio paso corriente
30 | 0
30 | 0.5 | Eje Izquierdo |  | Eje Derecho
Fin de Subida |  | Máx = | 0.5 | Máx = | 0.6
36.7945 | 0 | Mín = | 0 | Mín = | 0
36.7945 | 0.5
¿Suavizar?
Inicio paso corriente |  | Eje Izquierdo |  | Eje Derecho
30 | 0 | Máx = | 100 | Máx = | 9
30 | 100 | Mín = | 0 | Mín = | 0
Fin de Subida
36.7945 | 0
36.7945 | 100
¿Suavizar?
|  | Eje Izquierdo |  | Eje Derecho
Inicio paso corriente |  | Máx = | 10 | Máx = | 6
30 | 0 | Mín = | 0 | Mín = | 0
30 | 10
Fin de Subida
36.7945 | 0
36.7945 | 10
|  | Eje Izquierdo |  | Eje Derecho
Inicio paso corriente |  | Máx = | 14 | Máx = | 9
30 | 0 | Mín = | 0 | Mín = | 0
30 | 14
Fin de Subida
36.7945 | 0
36.7945 | 14