## Parámetros
Ensayo |  |  |  |  | Fecha:
Características polvo |  | Material | Referencia polvo | Densidad de golpeo g/cm3 | Densidad aparente g/cm3 | Densidad absoluta g/cm3
|  | Al-NH3 |  | 1.19 | 0.84 | 2.725 |  | Sí
No
Activación externa |  | PRECOMPRESIÓN | No | # MPa
|  | ACTIVACIÓN ELÉC. | No | # V | # A
Características de corriente | Duraciones
|  | Aproximación | Apriete | PreCalentamiento | Calentamiento | Enfriamiento
|  | 99 | 30 | 5 | 35 | 60 | ciclos
|  | 1.98 | 0.6 | 0.1 | 0.7 | 1.2 | segundos
Intensidades
|  | I máx | So1i (grados) | I So1i (kA) | ISo2i (kA) | Energía (kJ) | EDE (kJ/g)
|  | 11.388 | 15 | 1 | 10 | 8.0545 | 4.8839
Características de Presión |  | Presión Trabajo | Presión Sinterizado
|  | 923 |  | kgf
|  | 3.8125 | 0 | bares
Características Sinterizados |  | Diámetro (mm) | Altura (mm) | Masa (g) |  | Secc (cm2)
| 1 | 11.99 | 5.65 | 1.6492 |  | 1.1279
| 2 | 11.88 | 5.68 |  |  | Volumen (cm3)
| 3 | 11.95 | 5.49 |  |  | 0.64376
| 4 | 12.03 | 5.52
| 5 | 12.03 | 5.66 |  |  | Densid (g/cm3)
| 6 | 11.99 | 6.02 |  |  | 2.5618
| 7 | 11.99 | 5.95 |  |  | Porosidad (%)
| 8 | 12.01 | 5.69 |  |  | 5.9875
|  | 11.9838 | 5.7075
Otros Datos |  | Tª Inicial (ºC) | Lubricante | Diám Punzón (mm) | h punzones (mm) | h obleas (mm) | tS (ciclos)
|  | 20.4 |  | 11.9 | 97.31 | 9.3 | 8.1523
Observaciones
[9 empty] | 4 | 5 | 8
[9 empty] | 3 | 9 | 2

## Adquisición
403 | 471 | 0 | 0
404 | 472 | 0 | 19 | IP:x,x,x,x:
402 | 472 | 0 | 19 | 172,16,1,14
400 | 471 | 0 | 31
400 | 472 | 0 | 31 | Abrir canal. (IP: 172,16,1,14)(Return:1)
402 | 470 | 0 | 21
400 | 471 | 0 | 23
402 | 470 | 0 | 23 | Recibidos de 2228 registros (Soldadura:1711)
401 | 471 | 0 | 19
400 | 471 | 0 | 19
402 | 472 | 0 | 21 | Representar gráficas
402 | 473 | 0 | 19
402 | 470 | 0 | 21
401 | 474 | 0 | 21
401 | 472 | 0 | 17
403 | 471 | 0 | 19
402 | 471 | 0 | 17
401 | 472 | 0 | 14
402 | 473 | 0 | 14
402 | 470 | 0 | 19
402 | 474 | 0 | 16
400 | 473 | 0 | 16
402 | 472 | 0 | 23
401 | 471 | 0 | 23
404 | 472 | 0 | 19
401 | 472 | 0 | 19
403 | 473 | 0 | 25
402 | 472 | 0 | 23
400 | 472 | 0 | 27
402 | 473 | 0 | 14
404 | 473 | 0 | 23
402 | 471 | 0 | 23
403 | 471 | 0 | 23
402 | 473 | 0 | 19
402 | 473 | 0 | 23
403 | 471 | 0 | 17
402 | 472 | 0 | 16
402 | 473 | 0 | 23
402 | 473 | 0 | 17
402 | 473 | 0 | 19
403 | 473 | 0 | 16
402 | 473 | 0 | 19
402 | 471 | 0 | 27
402 | 471 | 0 | 21
401 | 472 | 0 | 21
402 | 474 | 0 | 17
403 | 470 | 0 | 10
402 | 473 | 0 | 17
403 | 472 | 0 | 19
402 | 473 | 0 | 17
401 | 473 | 0 | 19
402 | 472 | 0 | 19
402 | 471 | 0 | 19
402 | 473 | 0 | 19
401 | 473 | 0 | 12
400 | 473 | 0 | 17
402 | 475 | 0 | 23
402 | 473 | 0 | 16
402 | 473 | 0 | 17
404 | 473 | 0 | 21
404 | 472 | 0 | 19
403 | 472 | 3373 | 19
402 | 471 | 3217 | 143
407 | 472 | 3256 | 180
403 | 471 | 3354 | 161
406 | 474 | 3666 | 153
407 | 472 | 3900 | 143
412 | 471 | 4173 | 159
409 | 472 | 4368 | 149
415 | 472 | 4563 | 145
414 | 471 | 4719 | 153
419 | 470 | 4719 | 176
419 | 470 | 7078 | 176
427 | 470 | 7078 | 176
427 | 469 | 7546 | 205
441 | 468 | 9633 | 174
443 | 468 | 10413 | 190
453 | 467 | 11388 | 172
449 | 466 | 11232 | 168
457 | 465 | 11193 | 168
452 | 465 | 10647 | 157
457 | 465 | 10413 | 139
452 | 463 | 10159 | 143
459 | 461 | 10101 | 143
453 | 461 | 10062 | 130
460 | 459 | 10042 | 126
455 | 461 | 10062 | 124
459 | 459 | 10042 | 132
455 | 457 | 10003 | 145
459 | 458 | 10042 | 130
456 | 458 | 10042 | 135
464 | 458 | 10062 | 124
457 | 456 | 10042 | 118
462 | 458 | 9984 | 128
457 | 457 | 10042 | 118
463 | 458 | 10003 | 139
459 | 456 | 10042 | 116
464 | 457 | 10023 | 130
459 | 458 | 10023 | 143
463 | 459 | 10023 | 124
460 | 456 | 9964 | 124
465 | 458 | 9925 | 114
460 | 458 | 10003 | 120
465 | 460 | 10081 | 122
460 | 459 | 10062 | 134
465 | 457 | 9964 | 134
460 | 460 | 9964 | 126
465 | 461 | 9984 | 139
461 | 460 | 10003 | 139
464 | 462 | 10003 | 110
459 | 461 | 10003 | 122
466 | 461 | 9984 | 103
461 | 462 | 9984 | 112
467 | 462 | 9984 | 112
460 | 463 | 9964 | 112
465 | 463 | 9964 | 120
460 | 463 | 9964 | 130
467 | 463 | 9984 | 137
464 | 464 | 9984 | 108
466 | 467 | 9964 | 118
464 | 465 | 9945 | 130
465 | 465 | 9925 | 122
462 | 466 | 9925 | 132
467 | 465 | 9925 | 122
462 | 466 | 9925 | 143
465 | 467 | 9945 | 110
461 | 467 | 9945 | 122
467 | 467 | 9925 | 122
462 | 468 | 9925 | 110
468 | 469 | 9906 | 106
462 | 469 | 9906 | 126
466 | 471 | 9886 | 114
463 | 470 | 9867 | 108
465 | 470 | 9886 | 120
463 | 469 | 9906 | 120
467 | 471 | 9886 | 124
462 | 472 | 9867 | 118
467 | 474 | 9847 | 122
461 | 474 | 9828 | 120
467 | 473 | 9847 | 128

## Desplazamiento
ciclos | seg | x(t) | h(t) | θ(t) |  |  | θ(t) | H(t)
0.5 | 0.01 | 0.056779 | 8.7861 | 0.35039 |  |  | 0.37507 | 7.8414
1 | 0.02 | 0.10678 | 8.7361 | 0.34667 | 0.6 | 4.1335 | 0.37514 | 7.8423
1.5 | 0.03 | 0.0067795 | 8.8361 | 0.35407 | 0.6 | 0 | 0.37521 | 7.8431
2 | 0.04 | -0.093221 | 8.9361 | 0.3613 |  |  | 0.37529 | 7.8442
2.5 | 0.05 | -0.093221 | 8.9361 | 0.3613 |  |  | 0.37536 | 7.8451
3 | 0.06 | 0.0067795 | 8.8361 | 0.35407 |  |  | 0.37542 | 7.8458
3.5 | 0.07 | -0.093221 | 8.9361 | 0.3613 |  |  | 0.37551 | 7.847
4 | 0.08 | 0.0067795 | 8.8361 | 0.35407 |  |  | 0.37549 | 7.8468
4.5 | 0.09 | -0.043221 | 8.8861 | 0.3577 |  |  | 0.37544 | 7.8461
5 | 0.1 | -0.093221 | 8.9361 | 0.3613 |  |  | 0.37533 | 7.8448
5.5 | 0.11 | 0.0067795 | 8.8361 | 0.35407 |  |  | 0.37512 | 7.8421
6 | 0.12 | 0.0067795 | 8.8361 | 0.35407 |  |  | 0.37479 | 7.8379
6.5 | 0.13 | 0.0067795 | 8.8361 | 0.35407 |  |  | 0.37447 | 7.8339
7 | 0.14 | -0.043221 | 8.8861 | 0.3577 |  |  | 0.37414 | 7.8297
7.5 | 0.15 | -0.043221 | 8.8861 | 0.3577 |  |  | 0.37382 | 7.8257
8 | 0.16 | 0.056779 | 8.7861 | 0.35039 |  |  | 0.37354 | 7.8221
8.5 | 0.17 | 0.0067795 | 8.8361 | 0.35407 |  |  | 0.37326 | 7.8186
9 | 0.18 | -0.043221 | 8.8861 | 0.3577 |  |  | 0.37282 | 7.8132
9.5 | 0.19 | 0.0067795 | 8.8361 | 0.35407 |  |  | 0.37232 | 7.807
10 | 0.2 | 0.0067795 | 8.8361 | 0.35407 |  |  | 0.37173 | 7.7999
10.5 | 0.21 | 0.0067795 | 8.8361 | 0.35407 |  |  | 0.37117 | 7.793
11 | 0.22 | -0.093221 | 8.9361 | 0.3613 |  |  | 0.37071 | 7.7875
11.5 | 0.23 | 0.0067795 | 8.8361 | 0.35407 | 0.6 | 11.1701 | 0.37049 | 7.7848
12 | 0.24 | -0.043221 | 8.8861 | 0.3577 | 0.6 | 0 | 0.37047 | 7.7846
12.5 | 0.25 | 0.10678 | 8.7361 | 0.34667 |  |  | 0.37068 | 7.7872
13 | 0.26 | -0.043221 | 8.8861 | 0.3577 |  |  | 0.37112 | 7.7926
13.5 | 0.27 | 0.056779 | 8.7861 | 0.35039 |  |  | 0.3718 | 7.801
14 | 0.28 | 0.0067795 | 8.8361 | 0.35407 |  |  | 0.37267 | 7.8117
14.5 | 0.29 | -0.093221 | 8.9361 | 0.3613 |  |  | 0.37366 | 7.8239
15 | 0.3 | 0.0067795 | 8.8361 | 0.35407 |  |  | 0.37466 | 7.8363
15.5 | 0.31 | 0.10678 | 8.7361 | 0.34667 |  |  | 0.37556 | 7.8475
16 | 0.32 | 0.0067795 | 8.8361 | 0.35407 |  |  | 0.37624 | 7.8559
16.5 | 0.33 | 0.056779 | 8.7861 | 0.35039 |  |  | 0.37666 | 7.8612
17 | 0.34 | 0.0067795 | 8.8361 | 0.35407 |  |  | 0.37689 | 7.8641
17.5 | 0.35 | 0.0067795 | 8.8361 | 0.35407 |  |  | 0.37696 | 7.865
18 | 0.36 | 0.056779 | 8.7861 | 0.35039 |  |  | 0.37691 | 7.8643
18.5 | 0.37 | 0.0067795 | 8.8361 | 0.35407 |  |  | 0.37673 | 7.8621
19 | 0.38 | 0.0067795 | 8.8361 | 0.35407 |  |  | 0.3765 | 7.8592
19.5 | 0.39 | 0.0067795 | 8.8361 | 0.35407 |  |  | 0.37619 | 7.8552
20 | 0.4 | 0.0067795 | 8.8361 | 0.35407 |  |  | 0.37585 | 7.851
20.5 | 0.41 | 0.056779 | 8.7861 | 0.35039 |  |  | 0.37557 | 7.8475
21 | 0.42 | 0.0067795 | 8.8361 | 0.35407 |  |  | 0.37542 | 7.8455
21.5 | 0.43 | 0.0067795 | 8.8361 | 0.35407 |  |  | 0.37535 | 7.8446
22 | 0.44 | 0.0067795 | 8.8361 | 0.35407 | 0.6 | 0.45162 | 0.3754 | 7.8452
22.5 | 0.45 | -0.043221 | 8.8861 | 0.3577 | 0.6 | 0 | 0.37542 | 7.8455
23 | 0.46 | 0.0067795 | 8.8361 | 0.35407 |  |  | 0.37537 | 7.8448
23.5 | 0.47 | 0.056779 | 8.7861 | 0.35039 |  |  | 0.37519 | 7.8426
24 | 0.48 | 0.0067795 | 8.8361 | 0.35407 |  |  | 0.3749 | 7.839
24.5 | 0.49 | 0.056779 | 8.7861 | 0.35039 |  |  | 0.37445 | 7.8335
25 | 0.5 | 0.0067795 | 8.8361 | 0.35407 |  |  | 0.374 | 7.8279
25.5 | 0.51 | -0.043221 | 8.8861 | 0.3577 |  |  | 0.37356 | 7.8223
26 | 0.52 | 0.0067795 | 8.8361 | 0.35407 |  |  | 0.37315 | 7.8172
26.5 | 0.53 | 0.0067795 | 8.8361 | 0.35407 |  |  | 0.37272 | 7.8119
27 | 0.54 | 0.0067795 | 8.8361 | 0.35407 |  |  | 0.37243 | 7.8083
27.5 | 0.55 | -0.043221 | 8.8861 | 0.3577 |  |  | 0.37216 | 7.805
28 | 0.56 | -0.093221 | 8.9361 | 0.3613 |  |  | 0.37194 | 7.8023
28.5 | 0.57 | 0.0067795 | 8.8361 | 0.35407 |  |  | 0.37164 | 7.7988
29 | 0.58 | 0.0067795 | 8.8361 | 0.35407 |  |  | 0.37137 | 7.7957
29.5 | 0.59 | 0.0067795 | 8.8361 | 0.35407 |  |  | 0.37077 | 7.7886
30 | 0.6 | 0.10678 | 8.7361 | 0.34667 |  |  | 0.36993 | 7.7786
30.5 | 0.61 | 0.10678 | 8.7361 | 0.34667 |  |  | 0.36854 | 7.7621
31 | 0.62 | 0.056779 | 8.7861 | 0.35039 |  |  | 0.36676 | 7.741
31.5 | 0.63 | 0.0067795 | 8.8361 | 0.35407 |  |  | 0.36417 | 7.7106
32 | 0.64 | 0.25678 | 8.5861 | 0.33526 |  |  | 0.36099 | 7.6737
32.5 | 0.65 | 0.056779 | 8.7861 | 0.35039 |  |  | 0.35681 | 7.6257
33 | 0.66 | 0.20678 | 8.6361 | 0.33911 |  |  | 0.35183 | 7.5695
33.5 | 0.67 | 0.25678 | 8.5861 | 0.33526 |  |  | 0.34557 | 7.4999
34 | 0.68 | 0.50678 | 8.3361 | 0.31532 |  |  | 0.33848 | 7.4223
34.5 | 0.69 | 0.35678 | 8.4861 | 0.32743 |  |  | 0.33016 | 7.333
35 | 0.7 | 0.65678 | 8.1861 | 0.30278 |  |  | 0.32119 | 7.2383
35.5 | 0.71 | 0.60678 | 8.2361 | 0.30701 |  |  | 0.31129 | 7.1359
36 | 0.72 | 0.85678 | 7.9861 | 0.28532 |  |  | 0.30119 | 7.0335
36.5 | 0.73 | 0.85678 | 7.9861 | 0.28532 |  |  | 0.29051 | 6.9275
37 | 0.74 | 1.2568 | 7.5861 | 0.24763 |  |  | 0.28001 | 6.8257
37.5 | 0.75 | 1.2568 | 7.5861 | 0.24763 |  |  | 0.26945 | 6.7257
38 | 0.76 | 1.9568 | 6.8861 | 0.17115 |  |  | 0.25958 | 6.6343
38.5 | 0.77 | 2.0568 | 6.7861 | 0.15894 |  |  | 0.24994 | 6.5472
39 | 0.78 | 2.5568 | 6.2861 | 0.09204 |  |  | 0.24126 | 6.4706
39.5 | 0.79 | 2.3568 | 6.4861 | 0.12004 |  |  | 0.23293 | 6.3988
40 | 0.8 | 2.7568 | 6.0861 | 0.062203 |  |  | 0.22541 | 6.3355
40.5 | 0.81 | 2.5068 | 6.3361 | 0.099205 |  |  | 0.21807 | 6.275
41 | 0.82 | 2.7568 | 6.0861 | 0.062203 |  |  | 0.21158 | 6.2226
41.5 | 0.83 | 2.5068 | 6.3361 | 0.099205 |  |  | 0.20524 | 6.1723
42 | 0.84 | 2.8568 | 5.9861 | 0.046537 |  |  | 0.19965 | 6.1288
42.5 | 0.85 | 2.5568 | 6.2861 | 0.09204 |  |  | 0.19421 | 6.087
43 | 0.86 | 2.9068 | 5.9361 | 0.038506 |  |  | 0.18946 | 6.051
43.5 | 0.87 | 2.6568 | 6.1861 | 0.077363 |  |  | 0.18461 | 6.0148
44 | 0.88 | 2.8568 | 5.9861 | 0.046537 |  |  | 0.18035 | 5.9832
44.5 | 0.89 | 2.6568 | 6.1861 | 0.077363 |  |  | 0.17607 | 5.9519
45 | 0.9 | 2.8568 | 5.9861 | 0.046537 |  |  | 0.17234 | 5.9248
45.5 | 0.91 | 2.7068 | 6.1361 | 0.069845 |  |  | 0.16844 | 5.8968
46 | 0.92 | 3.1068 | 5.7361 | 0.004981 |  |  | 0.16506 | 5.8728
46.5 | 0.93 | 2.7568 | 6.0861 | 0.062203 |  |  | 0.16146 | 5.8475
47 | 0.94 | 3.0068 | 5.8361 | 0.02203 |  |  | 0.15811 | 5.8241
47.5 | 0.95 | 2.7568 | 6.0861 | 0.062203 |  |  | 0.15445 | 5.7988
48 | 0.96 | 3.0568 | 5.7861 | 0.013579 |  |  | 0.15118 | 5.7763
48.5 | 0.97 | 2.8568 | 5.9861 | 0.046537 |  |  | 0.14759 | 5.7519
49 | 0.98 | 3.1068 | 5.7361 | 0.004981 |  |  | 0.1443 | 5.7297
49.5 | 0.99 | 2.8568 | 5.9861 | 0.046537 |  |  | 0.14075 | 5.7059
50 | 1 | 3.0568 | 5.7861 | 0.013579 |  |  | 0.1375 | 5.6843
50.5 | 1.01 | 2.9068 | 5.9361 | 0.038506 |  |  | 0.13388 | 5.6606
51 | 1.02 | 3.1568 | 5.6861 | -0.0037686 |  |  | 0.13039 | 5.6379
51.5 | 1.03 | 2.9068 | 5.9361 | 0.038506 |  |  | 0.12637 | 5.6121
52 | 1.04 | 3.1568 | 5.6861 | -0.0037686 |  |  | 0.12245 | 5.5872
52.5 | 1.05 | 2.9068 | 5.9361 | 0.038506 |  |  | 0.11793 | 5.5588
53 | 1.06 | 3.1568 | 5.6861 | -0.0037686 |  |  | 0.11343 | 5.5308
53.5 | 1.07 | 2.9068 | 5.9361 | 0.038506 |  |  | 0.10852 | 5.5006
54 | 1.08 | 3.1568 | 5.6861 | -0.0037686 |  |  | 0.10397 | 5.4728
54.5 | 1.09 | 2.9568 | 5.8861 | 0.030338 |  |  | 0.099116 | 5.4435
55 | 1.1 | 3.1068 | 5.7361 | 0.004981 |  |  | 0.094746 | 5.4172
55.5 | 1.11 | 2.8568 | 5.9861 | 0.046537 |  |  | 0.090307 | 5.3908
56 | 1.12 | 3.2068 | 5.6361 | -0.012673 |  |  | 0.08651 | 5.3683
56.5 | 1.13 | 2.9568 | 5.8861 | 0.030338 |  |  | 0.082652 | 5.3457
57 | 1.14 | 3.2568 | 5.5861 | -0.021738 |  |  | 0.079456 | 5.327
57.5 | 1.15 | 2.9068 | 5.9361 | 0.038506 |  |  | 0.076199 | 5.3081
58 | 1.16 | 3.1568 | 5.6861 | -0.0037686 |  |  | 0.073427 | 5.2921
58.5 | 1.17 | 2.9068 | 5.9361 | 0.038506 |  |  | 0.070252 | 5.2739
59 | 1.18 | 3.2568 | 5.5861 | -0.021738 |  |  | 0.067365 | 5.2575
59.5 | 1.19 | 3.1068 | 5.7361 | 0.004981 |  |  | 0.063973 | 5.2383
60 | 1.2 | 3.2068 | 5.6361 | -0.012673 |  |  | 0.060946 | 5.2215
60.5 | 1.21 | 3.1068 | 5.7361 | 0.004981 |  |  | 0.057604 | 5.203
61 | 1.22 | 3.1568 | 5.6861 | -0.0037686 |  |  | 0.054749 | 5.1875
61.5 | 1.23 | 3.0068 | 5.8361 | 0.02203 |  |  | 0.05153 | 5.1701
62 | 1.24 | 3.2568 | 5.5861 | -0.021738 |  |  | 0.048891 | 5.1561
62.5 | 1.25 | 3.0068 | 5.8361 | 0.02203 |  |  | 0.045865 | 5.1401
63 | 1.26 | 3.1568 | 5.6861 | -0.0037686 |  |  | 0.043315 | 5.1268
63.5 | 1.27 | 2.9568 | 5.8861 | 0.030338 |  |  | 0.04063 | 5.1128
64 | 1.28 | 3.2568 | 5.5861 | -0.021738 |  |  | 0.038834 | 5.1035
64.5 | 1.29 | 3.0068 | 5.8361 | 0.02203 |  |  | 0.036757 | 5.0926
65 | 1.3 | 3.3068 | 5.5361 | -0.030966 |  |  | 0.035311 | 5.085
65.5 | 1.31 | 3.0068 | 5.8361 | 0.02203 |  |  | 0.033392 | 5.075
66 | 1.32 | 3.2068 | 5.6361 | -0.012673 |  |  | 0.03176 | 5.0666
66.5 | 1.33 | 3.0568 | 5.7861 | 0.013579 |  |  | 0.029298 | 5.0539
67 | 1.34 | 3.1568 | 5.6861 | -0.0037686 |  |  | 0.027158 | 5.043
67.5 | 1.35 | 3.0568 | 5.7861 | 0.013579 |  |  | 0.024364 | 5.0288
68 | 1.36 | 3.2568 | 5.5861 | -0.021738 |  |  | 0.022052 | 5.017
68.5 | 1.37 | 3.0068 | 5.8361 | 0.02203 |  |  | 0.019142 | 5.0021
69 | 1.38 | 3.2568 | 5.5861 | -0.021738 |  |  | 0.016765 | 4.9899
69.5 | 1.39 | 2.9568 | 5.8861 | 0.030338 |  |  | 0.01396 | 4.9755
70 | 1.4 | 3.2568 | 5.5861 | -0.021738 |  |  | 0.011861 | 4.9646
70.5 | 1.41 | [5 empty] | 0.0095011 | 4.9523
71 | 1.42 | [5 empty] | 0.0079336 | 4.9441
71.5 | 1.43 | [5 empty] | 0.0062241 | 4.9352
72 | 1.44 | [5 empty] | 0.0053967 | 4.9308
72.5 | 1.45 | [5 empty] | 0.0041978 | 4.9246
73 | 1.46 | [5 empty] | 0.0035993 | 4.9215
73.5 | 1.47 | [5 empty] | 0.0027582 | 4.9172
74 | 1.48 | [5 empty] | 0.0023598 | 4.9152
74.5 | 1.49 | [5 empty] | 0.0013703 | 4.9103
75 | 1.5 | [5 empty] | 0.00096605 | 4.9083
75.5 | 1.51 | [5 empty] | 0.00027827 | 4.9
76 | 1.52 | [5 empty] | 0 | 4.9
76.5 | 1.53 | [5 empty] | 0 | 4.9
77 | 1.54 | [5 empty] | 0 | 4.9
77.5 | 1.55 | [5 empty] | 0 | 4.9
78 | 1.56 | [5 empty] | 0 | 4.9
78.5 | 1.57 | [5 empty] | 0 | 4.9
79 | 1.58 | [5 empty] | 0 | 4.9
79.5 | 1.59 | [5 empty] | 0 | 4.9
80 | 1.6 | [5 empty] | 0 | 4.9
80.5 | 1.61
81 | 1.62
81.5 | 1.63
82 | 1.64
82.5 | 1.65
83 | 1.66
83.5 | 1.67
84 | 1.68
84.5 | 1.69
85 | 1.7
85.5 | 1.71
86 | 1.72
86.5 | 1.73
87 | 1.74
87.5 | 1.75
88 | 1.76
88.5 | 1.77
89 | 1.78
89.5 | 1.79
90 | 1.8
90.5 | 1.81
91 | 1.82
91.5 | 1.83
92 | 1.84
92.5 | 1.85
93 | 1.86
93.5 | 1.87
94 | 1.88
94.5 | 1.89
95 | 1.9
95.5 | 1.91
96 | 1.92
96.5 | 1.93
97 | 1.94
97.5 | 1.95
98 | 1.96
98.5 | 1.97
99 | 1.98
99.5 | 1.99
100 | 2
100.5 | 2.01
101 | 2.02
101.5 | 2.03
102 | 2.04
102.5 | 2.05
103 | 2.06
103.5 | 2.07
104 | 2.08
104.5 | 2.09
105 | 2.1
105.5 | 2.11
106 | 2.12
106.5 | 2.13
107 | 2.14
107.5 | 2.15
108 | 2.16
108.5 | 2.17
109 | 2.18
109.5 | 2.19
110 | 2.2
110.5 | 2.21
111 | 2.22
111.5 | 2.23
112 | 2.24
112.5 | 2.25
113 | 2.26
113.5 | 2.27
114 | 2.28
114.5 | 2.29
115 | 2.3
115.5 | 2.31
116 | 2.32
116.5 | 2.33
117 | 2.34
117.5 | 2.35
118 | 2.36
118.5 | 2.37
119 | 2.38
119.5 | 2.39
120 | 2.4
120.5 | 2.41
121 | 2.42
121.5 | 2.43
122 | 2.44
122.5 | 2.45
123 | 2.46
123.5 | 2.47
124 | 2.48
124.5 | 2.49
125 | 2.5

## Fuerza
ciclos | seg | Fuerza | Presión
0.5 | 0.01 | 9.241 | 83.0876 | 0.6 | 11.6494
1 | 0.02 | 9.2606 | 83.264 | 0.6 | 0
1.5 | 0.03 | 9.2606 | 83.264
2 | 0.04 | 9.241 | 83.0876
2.5 | 0.05 | 9.2606 | 83.264
3 | 0.06 | 9.2214 | 82.9112
3.5 | 0.07 | 9.241 | 83.0876
4 | 0.08 | 9.2214 | 82.9112
4.5 | 0.09 | 9.241 | 83.0876
5 | 0.1 | 9.241 | 83.0876
5.5 | 0.11 | 9.2606 | 83.264
6 | 0.12 | 9.2803 | 83.4404
6.5 | 0.13 | 9.2214 | 82.9112
7 | 0.14 | 9.2999 | 83.6168
7.5 | 0.15 | 9.2606 | 83.264
8 | 0.16 | 9.241 | 83.0876
8.5 | 0.17 | 9.241 | 83.0876 | 0.6 | 104.7415
9 | 0.18 | 9.2606 | 83.264 | 0.6 | 0
9.5 | 0.19 | 9.2803 | 83.4404
10 | 0.2 | 9.2214 | 82.9112
10.5 | 0.21 | 9.2999 | 83.6168
11 | 0.22 | 9.2803 | 83.4404
11.5 | 0.23 | 9.2606 | 83.264
12 | 0.24 | 9.241 | 83.0876
12.5 | 0.25 | 9.2606 | 83.264
13 | 0.26 | 9.2606 | 83.264
13.5 | 0.27 | 9.2803 | 83.4404
14 | 0.28 | 9.2606 | 83.264
14.5 | 0.29 | 9.2606 | 83.264
15 | 0.3 | 9.2803 | 83.4404
15.5 | 0.31 | 9.2803 | 83.4404
16 | 0.32 | 9.241 | 83.0876
16.5 | 0.33 | 9.241 | 83.0876
17 | 0.34 | 9.2803 | 83.4404
17.5 | 0.35 | 9.2803 | 83.4404
18 | 0.36 | 9.241 | 83.0876
18.5 | 0.37 | 9.2606 | 83.264
19 | 0.38 | 9.2803 | 83.4404
19.5 | 0.39 | 9.2803 | 83.4404
20 | 0.4 | 9.2803 | 83.4404
20.5 | 0.41 | 9.2803 | 83.4404
21 | 0.42 | 9.2803 | 83.4404
21.5 | 0.43 | 9.241 | 83.0876
22 | 0.44 | 9.241 | 83.0876
22.5 | 0.45 | 9.2606 | 83.264
23 | 0.46 | 9.2999 | 83.6168
23.5 | 0.47 | 9.2214 | 82.9112
24 | 0.48 | 9.2803 | 83.4404
24.5 | 0.49 | 9.2606 | 83.264
25 | 0.5 | 9.2803 | 83.4404
25.5 | 0.51 | 9.2803 | 83.4404
26 | 0.52 | 9.2606 | 83.264
26.5 | 0.53 | 9.241 | 83.0876
27 | 0.54 | 9.2803 | 83.4404
27.5 | 0.55 | 9.2803 | 83.4404
28 | 0.56 | 9.2803 | 83.4404
28.5 | 0.57 | 9.3195 | 83.7932
29 | 0.58 | 9.2803 | 83.4404
29.5 | 0.59 | 9.2803 | 83.4404
30 | 0.6 | 9.2803 | 83.4404
30.5 | 0.61 | 9.2606 | 83.264
31 | 0.62 | 9.2606 | 83.264
31.5 | 0.63 | 9.241 | 83.0876
32 | 0.64 | 9.2606 | 83.264
32.5 | 0.65 | 9.241 | 83.0876
33 | 0.66 | 9.2999 | 83.6168
33.5 | 0.67 | 9.2606 | 83.264
34 | 0.68 | 9.241 | 83.0876
34.5 | 0.69 | 9.2606 | 83.264
35 | 0.7 | 9.2606 | 83.264
35.5 | 0.71 | 9.241 | 83.0876
36 | 0.72 | 9.2214 | 82.9112
36.5 | 0.73 | 9.2214 | 82.9112
37 | 0.74 | 9.2214 | 82.9112
37.5 | 0.75 | 9.2018 | 82.7348
38 | 0.76 | 9.1822 | 82.5584
38.5 | 0.77 | 9.1822 | 82.5584
39 | 0.78 | 9.1625 | 82.382
39.5 | 0.79 | 9.1429 | 82.2056
40 | 0.8 | 9.1233 | 82.0292
40.5 | 0.81 | 9.1233 | 82.0292
41 | 0.82 | 9.1233 | 82.0292
41.5 | 0.83 | 9.0841 | 81.6763
42 | 0.84 | 9.0448 | 81.3235
42.5 | 0.85 | 9.0448 | 81.3235
43 | 0.86 | 9.0056 | 80.9707
43.5 | 0.87 | 9.0448 | 81.3235
44 | 0.88 | 9.0056 | 80.9707
44.5 | 0.89 | 8.9663 | 80.6179
45 | 0.9 | 8.986 | 80.7943
45.5 | 0.91 | 8.986 | 80.7943
46 | 0.92 | 8.986 | 80.7943
46.5 | 0.93 | 8.9467 | 80.4415
47 | 0.94 | 8.986 | 80.7943
47.5 | 0.95 | 8.9663 | 80.6179
48 | 0.96 | 8.986 | 80.7943
48.5 | 0.97 | 8.9467 | 80.4415
49 | 0.98 | 8.9663 | 80.6179
49.5 | 0.99 | 8.986 | 80.7943
50 | 1 | 9.0056 | 80.9707
50.5 | 1.01 | 8.9467 | 80.4415
51 | 1.02 | 8.986 | 80.7943
51.5 | 1.03 | 8.986 | 80.7943
52 | 1.04 | 9.0252 | 81.1471
52.5 | 1.05 | 9.0056 | 80.9707
53 | 1.06 | 8.9663 | 80.6179
53.5 | 1.07 | 9.0252 | 81.1471
54 | 1.08 | 9.0448 | 81.3235
54.5 | 1.09 | 9.0252 | 81.1471
55 | 1.1 | 9.0644 | 81.4999
55.5 | 1.11 | 9.0448 | 81.3235
56 | 1.12 | 9.0448 | 81.3235
56.5 | 1.13 | 9.0644 | 81.4999
57 | 1.14 | 9.0644 | 81.4999
57.5 | 1.15 | 9.0841 | 81.6763
58 | 1.16 | 9.0841 | 81.6763
58.5 | 1.17 | 9.0841 | 81.6763
59 | 1.18 | 9.0841 | 81.6763
59.5 | 1.19 | 9.1037 | 81.8527
60 | 1.2 | 9.1625 | 82.382
60.5 | 1.21 | 9.1233 | 82.0292
61 | 1.22 | 9.1233 | 82.0292
61.5 | 1.23 | 9.1429 | 82.2056
62 | 1.24 | 9.1233 | 82.0292
62.5 | 1.25 | 9.1429 | 82.2056
63 | 1.26 | 9.1625 | 82.382
63.5 | 1.27 | 9.1625 | 82.382
64 | 1.28 | 9.1625 | 82.382
64.5 | 1.29 | 9.1822 | 82.5584
65 | 1.3 | 9.2018 | 82.7348
65.5 | 1.31 | 9.2018 | 82.7348
66 | 1.32 | 9.241 | 83.0876
66.5 | 1.33 | 9.2214 | 82.9112
67 | 1.34 | 9.2214 | 82.9112
67.5 | 1.35 | 9.2018 | 82.7348
68 | 1.36 | 9.241 | 83.0876
68.5 | 1.37 | 9.2606 | 83.264
69 | 1.38 | 9.2999 | 83.6168
69.5 | 1.39 | 9.2999 | 83.6168
70 | 1.4 | 9.2803 | 83.4404
70.5 | 1.41
71 | 1.42
71.5 | 1.43
72 | 1.44
72.5 | 1.45
73 | 1.46
73.5 | 1.47
74 | 1.48
74.5 | 1.49
75 | 1.5
75.5 | 1.51
76 | 1.52
76.5 | 1.53
77 | 1.54
77.5 | 1.55
78 | 1.56
78.5 | 1.57
79 | 1.58
79.5 | 1.59
80 | 1.6
80.5 | 1.61
81 | 1.62
81.5 | 1.63
82 | 1.64
82.5 | 1.65
83 | 1.66
83.5 | 1.67
84 | 1.68
84.5 | 1.69
85 | 1.7
85.5 | 1.71
86 | 1.72
86.5 | 1.73
87 | 1.74
87.5 | 1.75
88 | 1.76
88.5 | 1.77
89 | 1.78
89.5 | 1.79
90 | 1.8
90.5 | 1.81
91 | 1.82
91.5 | 1.83
92 | 1.84
92.5 | 1.85
93 | 1.86
93.5 | 1.87
94 | 1.88
94.5 | 1.89
95 | 1.9
95.5 | 1.91
96 | 1.92
96.5 | 1.93
97 | 1.94
97.5 | 1.95
98 | 1.96
98.5 | 1.97
99 | 1.98
99.5 | 1.99
100 | 2
100.5 | 2.01
101 | 2.02
101.5 | 2.03
102 | 2.04
102.5 | 2.05
103 | 2.06
103.5 | 2.07
104 | 2.08
104.5 | 2.09
105 | 2.1
105.5 | 2.11
106 | 2.12
106.5 | 2.13
107 | 2.14
107.5 | 2.15
108 | 2.16
108.5 | 2.17
109 | 2.18
109.5 | 2.19
110 | 2.2
110.5 | 2.21
111 | 2.22
111.5 | 2.23
112 | 2.24
112.5 | 2.25
113 | 2.26
113.5 | 2.27
114 | 2.28
114.5 | 2.29
115 | 2.3
115.5 | 2.31
116 | 2.32
116.5 | 2.33
117 | 2.34
117.5 | 2.35
118 | 2.36
118.5 | 2.37
119 | 2.38
119.5 | 2.39
120 | 2.4
120.5 | 2.41
121 | 2.42
121.5 | 2.43
122 | 2.44
122.5 | 2.45
123 | 2.46
123.5 | 2.47
124 | 2.48
124.5 | 2.49
125 | 2.5

## Resistencia
ciclos | seg | Intensidad | Tensión | Resistencia | Potencia | Energía
0.5 | 0.01 | 0 | -0.19678 |  |  |  | 0.6 | 14.235
1 | 0.02 | 0 | -0.0067797 |  |  |  | 0.6 | 0 | La línea vertical roja señala el fin del precalentamiento
1.5 | 0.03 | 0 | -0.0067797 |  |  |  | 0.7 | 14.235
2 | 0.04 | 0 | 0.11322 |  |  |  | 0.7 | 0
2.5 | 0.05 | 0 | 0.11322
3 | 0.06 | 0 | 0.01322
3.5 | 0.07 | 0 | 0.03322
4 | 0.08 | 0 | 0.03322
4.5 | 0.09 | 0 | -0.0067797
5 | 0.1 | 0 | -0.0067797
5.5 | 0.11 | 0 | 0.01322
6 | 0.12 | 0 | -0.0067797
6.5 | 0.13 | 0 | 0.01322
7 | 0.14 | 0 | 0.01322
7.5 | 0.15 | 0 | -0.02678
8 | 0.16 | 0 | -0.0067797
8.5 | 0.17 | 0 | -0.02678
9 | 0.18 | 0 | -0.05678 |  |  |  | 0.6 | 2.3163
9.5 | 0.19 | 0 | -0.05678 |  |  |  | 0.6 | 0
10 | 0.2 | 0 | -0.0067797
10.5 | 0.21 | 0 | -0.03678
11 | 0.22 | 0 | -0.03678
11.5 | 0.23 | 0 | 0.03322
12 | 0.24 | 0 | 0.03322
12.5 | 0.25 | 0 | -0.0067797
13 | 0.26 | 0 | -0.0067797
13.5 | 0.27 | 0 | 0.05322
14 | 0.28 | 0 | 0.03322
14.5 | 0.29 | 0 | 0.07322
15 | 0.3 | 0 | -0.05678
15.5 | 0.31 | 0 | 0.03322
16 | 0.32 | 0 | 0.03322
16.5 | 0.33 | 0 | 0.03322 |  |  |  | 0.6 | 0.61546
17 | 0.34 | 0 | -0.0067797 |  |  |  | 0.6 | 0
17.5 | 0.35 | 0 | 0.03322
18 | 0.36 | 0 | -0.02678
18.5 | 0.37 | 0 | -0.03678
19 | 0.38 | 0 | 0.03322
19.5 | 0.39 | 0 | -0.02678
20 | 0.4 | 0 | -0.0067797
20.5 | 0.41 | 0 | -0.03678
21 | 0.42 | 0 | -0.0067797
21.5 | 0.43 | 0 | 0.07322
22 | 0.44 | 0 | 0.01322
22.5 | 0.45 | 0 | 0.01322
23 | 0.46 | 0 | -0.02678
23.5 | 0.47 | 0 | -0.09678
24 | 0.48 | 0 | -0.02678
24.5 | 0.49 | 0 | -0.0067797 |  |  |  | 0.6 | 22.1662
25 | 0.5 | 0 | -0.02678 |  |  |  | 0.6 | 0
25.5 | 0.51 | 0 | -0.0067797
26 | 0.52 | 0 | -0.0067797
26.5 | 0.53 | 0 | -0.0067797
27 | 0.54 | 0 | -0.0067797
27.5 | 0.55 | 0 | -0.07678
28 | 0.56 | 0 | -0.02678
28.5 | 0.57 | 0 | 0.03322
29 | 0.58 | 0 | -0.03678
29.5 | 0.59 | 0 | -0.02678
30 | 0.6 | 0 | 0.01322
30.5 | 0.61 | 0 | -0.0067797
31 | 0.62 | 3.373 | -0.0068619 | -0.0020344 | -0.023145 | -0.00023145
31.5 | 0.63 | 3.217 | 1.2331 | 0.38332 | 3.967 | 0.039439
32 | 0.64 | 3.256 | 1.6031 | 0.49237 | 5.2198 | 0.091637
32.5 | 0.65 | 3.354 | 1.4131 | 0.42133 | 4.7397 | 0.13903
33 | 0.66 | 3.666 | 1.3331 | 0.36365 | 4.8873 | 0.18791
33.5 | 0.67 | 3.9 | 1.2331 | 0.31619 | 4.8092 | 0.236
34 | 0.68 | 4.173 | 1.3931 | 0.33384 | 5.8135 | 0.29413
34.5 | 0.69 | 4.368 | 1.2931 | 0.29604 | 5.6483 | 0.35062
35 | 0.7 | 4.563 | 1.2531 | 0.27462 | 5.7179 | 0.4078
35.5 | 0.71 | 4.719 | 1.3331 | 0.2825 | 6.2909 | 0.4707
36 | 0.72 | 4.719 | 1.5631 | 0.33124 | 7.3763 | 0.54447
36.5 | 0.73 | 7.078 | 1.563 | 0.22083 | 11.0633 | 0.6551
37 | 0.74 | 7.078 | 1.563 | 0.22083 | 11.0633 | 0.76573
37.5 | 0.75 | 7.546 | 1.853 | 0.24557 | 13.983 | 0.90556
38 | 0.76 | 9.633 | 1.543 | 0.16018 | 14.8636 | 1.0542
38.5 | 0.77 | 10.413 | 1.703 | 0.16354 | 17.733 | 1.2315
39 | 0.78 | 11.388 | 1.5229 | 0.13373 | 17.3433 | 1.405
39.5 | 0.79 | 11.232 | 1.4829 | 0.13203 | 16.6565 | 1.5715
40 | 0.8 | 11.193 | 1.4829 | 0.13249 | 16.5986 | 1.7375
40.5 | 0.81 | 10.647 | 1.373 | 0.12895 | 14.6179 | 1.8837
41 | 0.82 | 10.413 | 1.193 | 0.11457 | 12.4224 | 2.0079
41.5 | 0.83 | 10.159 | 1.233 | 0.12137 | 12.5258 | 2.1332
42 | 0.84 | 10.101 | 1.233 | 0.12206 | 12.4543 | 2.2577
42.5 | 0.85 | 10.062 | 1.103 | 0.10962 | 11.0981 | 2.3687
43 | 0.86 | 10.042 | 1.063 | 0.10585 | 10.6744 | 2.4754
43.5 | 0.87 | 10.062 | 1.043 | 0.10365 | 10.4944 | 2.5804
44 | 0.88 | 10.042 | 1.123 | 0.11183 | 11.2769 | 2.6932
44.5 | 0.89 | 10.003 | 1.253 | 0.12526 | 12.5335 | 2.8185
45 | 0.9 | 10.042 | 1.103 | 0.10984 | 11.0761 | 2.9293
45.5 | 0.91 | 10.042 | 1.153 | 0.11482 | 11.5782 | 3.045
46 | 0.92 | 10.062 | 1.043 | 0.10365 | 10.4944 | 3.15
46.5 | 0.93 | 10.042 | 0.98298 | 0.097886 | 9.871 | 3.2487
47 | 0.94 | 9.984 | 1.083 | 0.10847 | 10.8124 | 3.3568
47.5 | 0.95 | 10.042 | 0.98298 | 0.097886 | 9.871 | 3.4555
48 | 0.96 | 10.003 | 1.193 | 0.11926 | 11.9333 | 3.5749
48.5 | 0.97 | 10.042 | 0.96298 | 0.095895 | 9.6702 | 3.6716
49 | 0.98 | 10.023 | 1.103 | 0.11004 | 11.0551 | 3.7821
49.5 | 0.99 | 10.023 | 1.233 | 0.12301 | 12.3581 | 3.9057
50 | 1 | 10.023 | 1.043 | 0.10406 | 10.4537 | 4.0102
50.5 | 1.01 | 9.964 | 1.043 | 0.10467 | 10.3922 | 4.1141
51 | 1.02 | 9.925 | 0.94298 | 0.09501 | 9.3591 | 4.2077
51.5 | 1.03 | 10.003 | 1.003 | 0.10027 | 10.0328 | 4.3081
52 | 1.04 | 10.081 | 1.023 | 0.10148 | 10.3126 | 4.4112
52.5 | 1.05 | 10.062 | 1.143 | 0.11359 | 11.5006 | 4.5262
53 | 1.06 | 9.964 | 1.143 | 0.11471 | 11.3886 | 4.6401
53.5 | 1.07 | 9.964 | 1.063 | 0.10668 | 10.5915 | 4.746
54 | 1.08 | 9.984 | 1.193 | 0.11949 | 11.9107 | 4.8651
54.5 | 1.09 | 10.003 | 1.193 | 0.11926 | 11.9333 | 4.9844
55 | 1.1 | 10.003 | 0.90298 | 0.090271 | 9.0325 | 5.0748
55.5 | 1.11 | 10.003 | 1.023 | 0.10227 | 10.2328 | 5.1771
56 | 1.12 | 9.984 | 0.83298 | 0.083431 | 8.3164 | 5.2603
56.5 | 1.13 | 9.984 | 0.92298 | 0.092446 | 9.215 | 5.3524
57 | 1.14 | 9.984 | 0.92298 | 0.092446 | 9.215 | 5.4446
57.5 | 1.15 | 9.964 | 0.92298 | 0.092631 | 9.1965 | 5.5365
58 | 1.16 | 9.964 | 1.003 | 0.10066 | 9.9937 | 5.6365
58.5 | 1.17 | 9.964 | 1.103 | 0.1107 | 10.9901 | 5.7464
59 | 1.18 | 9.984 | 1.173 | 0.11749 | 11.711 | 5.8635
59.5 | 1.19 | 9.984 | 0.88298 | 0.088439 | 8.8156 | 5.9516
60 | 1.2 | 9.964 | 0.98298 | 0.098653 | 9.7944 | 6.0496
60.5 | 1.21 | 9.945 | 1.103 | 0.11091 | 10.9691 | 6.1593
61 | 1.22 | 9.925 | 1.023 | 0.10307 | 10.1531 | 6.2608
61.5 | 1.23 | 9.925 | 1.123 | 0.11315 | 11.1456 | 6.3722
62 | 1.24 | 9.925 | 1.023 | 0.10307 | 10.1531 | 6.4738
62.5 | 1.25 | 9.925 | 1.233 | 0.12423 | 12.2373 | 6.5962
63 | 1.26 | 9.945 | 0.90298 | 0.090797 | 8.9801 | 6.686
63.5 | 1.27 | 9.945 | 1.023 | 0.10286 | 10.1735 | 6.7877
64 | 1.28 | 9.925 | 1.023 | 0.10307 | 10.1531 | 6.8892
64.5 | 1.29 | 9.925 | 0.90298 | 0.09098 | 8.9621 | 6.9788
65 | 1.3 | 9.906 | 0.86298 | 0.087117 | 8.5487 | 7.0643
65.5 | 1.31 | 9.906 | 1.063 | 0.10731 | 10.5299 | 7.1696
66 | 1.32 | 9.886 | 0.94298 | 0.095385 | 9.3223 | 7.2628
66.5 | 1.33 | 9.867 | 0.88298 | 0.089488 | 8.7124 | 7.35
67 | 1.34 | 9.886 | 1.003 | 0.10145 | 9.9155 | 7.4491
67.5 | 1.35 | 9.906 | 1.003 | 0.10125 | 9.9355 | 7.5485
68 | 1.36 | 9.886 | 1.043 | 0.1055 | 10.3109 | 7.6516
68.5 | 1.37 | 9.867 | 0.98298 | 0.099623 | 9.6991 | 7.7486
69 | 1.38 | 9.847 | 1.023 | 0.10389 | 10.0733 | 7.8493
69.5 | 1.39 | 9.828 | 1.003 | 0.10205 | 9.8573 | 7.9479
70 | 1.4 | 9.847 | 1.083 | 0.10998 | 10.6641 | 8.0545
70.5 | 1.41
71 | 1.42
71.5 | 1.43
72 | 1.44
72.5 | 1.45
73 | 1.46
73.5 | 1.47
74 | 1.48
74.5 | 1.49
75 | 1.5
75.5 | 1.51
76 | 1.52
76.5 | 1.53
77 | 1.54
77.5 | 1.55
78 | 1.56
78.5 | 1.57
79 | 1.58
79.5 | 1.59
80 | 1.6
80.5 | 1.61
81 | 1.62
81.5 | 1.63
82 | 1.64
82.5 | 1.65
83 | 1.66
83.5 | 1.67
84 | 1.68
84.5 | 1.69
85 | 1.7
85.5 | 1.71
86 | 1.72
86.5 | 1.73
87 | 1.74
87.5 | 1.75
88 | 1.76
88.5 | 1.77
89 | 1.78
89.5 | 1.79
90 | 1.8
90.5 | 1.81
91 | 1.82
91.5 | 1.83
92 | 1.84
92.5 | 1.85
93 | 1.86
93.5 | 1.87
94 | 1.88
94.5 | 1.89
95 | 1.9
95.5 | 1.91
96 | 1.92
96.5 | 1.93
97 | 1.94
97.5 | 1.95
98 | 1.96
98.5 | 1.97
99 | 1.98
99.5 | 1.99
100 | 2
100.5 | 2.01
101 | 2.02
101.5 | 2.03
102 | 2.04
102.5 | 2.05
103 | 2.06
103.5 | 2.07
104 | 2.08
104.5 | 2.09
105 | 2.1
105.5 | 2.11
106 | 2.12
106.5 | 2.13
107 | 2.14
107.5 | 2.15
108 | 2.16
108.5 | 2.17
109 | 2.18
109.5 | 2.19
110 | 2.2
110.5 | 2.21
111 | 2.22
111.5 | 2.23
112 | 2.24
112.5 | 2.25
113 | 2.26
113.5 | 2.27
114 | 2.28
114.5 | 2.29
115 | 2.3
115.5 | 2.31
116 | 2.32
116.5 | 2.33
117 | 2.34
117.5 | 2.35
118 | 2.36
118.5 | 2.37
119 | 2.38
119.5 | 2.39
120 | 2.4
120.5 | 2.41
121 | 2.42
121.5 | 2.43
122 | 2.44
122.5 | 2.45
123 | 2.46
123.5 | 2.47
124 | 2.48
124.5 | 2.49
125 | 2.5

## Resultados
Inicio paso corriente
30 | 0
30 | 0.5 | Eje Izquierdo |  | Eje Derecho
Fin de Subida |  | Máx = | 0.5 | Máx = | 0.6
38.1523 | 0 | Mín = | 0 | Mín = | 0
38.1523 | 0.5
¿Suavizar?
Inicio paso corriente |  | Eje Izquierdo |  | Eje Derecho
30 | 0 | Máx = | 100 | Máx = | 9
30 | 100 | Mín = | 0 | Mín = | 0
Fin de Subida
38.1523 | 0
38.1523 | 100
¿Suavizar?
|  | Eje Izquierdo |  | Eje Derecho
Inicio paso corriente |  | Máx = | 10 | Máx = | 6
30 | 0 | Mín = | 0 | Mín = | 0
30 | 10
Fin de Subida
38.1523 | 0
38.1523 | 10
|  | Eje Izquierdo |  | Eje Derecho
Inicio paso corriente |  | Máx = | 14 | Máx = | 9
30 | 0 | Mín = | 0 | Mín = | 0
30 | 14
Fin de Subida
38.1523 | 0
38.1523 | 14