## Parámetros
Ensayo |  |  |  |  | Fecha:
Características polvo |  | Material | Referencia polvo | Densidad de golpeo g/cm3 | Densidad aparente g/cm3 | Densidad absoluta g/cm3
|  | Al-NH3 |  | 1.19 | 0.84 | 2.725 |  | Sí
No
Activación externa |  | PRECOMPRESIÓN | No | # MPa
|  | ACTIVACIÓN ELÉC. | No | # V | # A
Características de corriente | Duraciones
|  | Aproximación | Apriete | PreCalentamiento | Calentamiento | Enfriamiento
|  | 99 | 30 | 5 | 45 | 60 | ciclos
|  | 1.98 | 0.6 | 0.1 | 0.9 | 1.2 | segundos
Intensidades
|  | I máx | So1i (grados) | I So1i (kA) | ISo2i (kA) | Energía (kJ) | EDE (kJ/g)
|  | 11.761 | 15 | 1 | 10 | 10.6688 | 6.8289
Características de Presión |  | Presión Trabajo | Presión Sinterizado
|  | 923 |  | kgf
|  | 3.8125 | 0 | bares
Características Sinterizados |  | Diámetro (mm) | Altura (mm) | Masa (g) |  | Secc (cm2)
| 1 | 11.95 | 5.83 | 1.5623 |  | 1.1258
| 2 | 11.98 | 5.37 |  |  | Volumen (cm3)
| 3 | 11.84 | 5.03 |  |  | 0.64677
| 4 | 12.1 | 5.17
| 5 | 11.94 | 5.66 |  |  | Densid (g/cm3)
| 6 | 11.96 | 6.34 |  |  | 2.4155
| 7 | 12 | 6.3 |  |  | Porosidad (%)
| 8 | 12.01 | 6.26 |  |  | 11.3562
|  | 11.9725 | 5.745
Otros Datos |  | Tª Inicial (ºC) | Lubricante | Diám Punzón (mm) | h punzones (mm) | h obleas (mm) | tS (ciclos)
|  | 20.8 |  | 11.9 | 97.31 | 9.3 | 9.0038
Observaciones
[9 empty] | 4 | 5 | 8
[9 empty] | 3 | 9 | 2

## Adquisición
351 | 469 | 0 | 70
351 | 469 | 0 | 19 | IP:x,x,x,x:
349 | 469 | 0 | 16 | 172,16,1,14
350 | 470 | 0 | 23
348 | 471 | 0 | 17 | Abrir canal. (IP: 172,16,1,14)(Return:1)
349 | 470 | 0 | 21
349 | 469 | 0 | 16
348 | 471 | 0 | 23 | Recibidos de 2550 registros (Soldadura:1728)
348 | 469 | 0 | 21
349 | 468 | 0 | 14
350 | 469 | 0 | 16 | Representar gráficas
351 | 470 | 0 | 17
352 | 470 | 0 | 23
352 | 471 | 0 | 21
348 | 470 | 0 | 21
350 | 470 | 0 | 23
348 | 469 | 0 | 25
350 | 470 | 0 | 21
350 | 469 | 0 | 25
350 | 470 | 0 | 16
350 | 470 | 0 | 19
349 | 470 | 0 | 14
349 | 470 | 0 | 17
350 | 472 | 0 | 23
348 | 470 | 0 | 17
349 | 469 | 0 | 17
349 | 470 | 0 | 23
349 | 469 | 0 | 21
349 | 470 | 0 | 16
350 | 470 | 0 | 21
348 | 471 | 0 | 17
350 | 469 | 0 | 21
350 | 470 | 0 | 14
350 | 471 | 0 | 23
350 | 471 | 0 | 27
350 | 473 | 0 | 17
350 | 470 | 0 | 19
349 | 470 | 0 | 17
350 | 471 | 0 | 21
350 | 471 | 0 | 19
349 | 470 | 0 | 25
349 | 470 | 0 | 16
350 | 469 | 0 | 19
350 | 471 | 0 | 23
348 | 471 | 0 | 21
349 | 470 | 0 | 23
349 | 471 | 0 | 14
351 | 471 | 0 | 17
350 | 470 | 0 | 14
350 | 471 | 0 | 16
349 | 471 | 0 | 23
350 | 469 | 0 | 17
350 | 468 | 0 | 16
349 | 471 | 0 | 14
349 | 471 | 0 | 16
348 | 470 | 0 | 19
348 | 471 | 0 | 23
350 | 470 | 0 | 23
350 | 469 | 0 | 25
349 | 471 | 0 | 25
351 | 471 | 0 | 25
351 | 470 | 4095 | 25
349 | 469 | 3978 | 120
352 | 470 | 4017 | 145
351 | 471 | 4075 | 155
357 | 468 | 4348 | 161
356 | 471 | 4543 | 163
362 | 470 | 4797 | 151
359 | 470 | 4914 | 153
365 | 470 | 5070 | 145
365 | 469 | 5148 | 141
369 | 466 | 3471 | 141
369 | 467 | 3451 | 110
371 | 464 | 3451 | 151
370 | 467 | 6630 | 221
393 | 466 | 10218 | 285
397 | 465 | 11761 | 223
405 | 465 | 11221 | 205
406 | 464 | 11038 | 188
410 | 463 | 9925 | 170
405 | 461 | 9984 | 157
412 | 459 | 9945 | 163
406 | 460 | 9964 | 151
414 | 458 | 9964 | 163
409 | 456 | 9984 | 168
416 | 458 | 9964 | 143
410 | 456 | 10003 | 143
418 | 455 | 10003 | 157
413 | 457 | 10003 | 147
419 | 455 | 10003 | 137
414 | 454 | 10003 | 153
420 | 455 | 10003 | 130
415 | 453 | 10003 | 151
421 | 454 | 9984 | 163
416 | 451 | 9984 | 147
422 | 452 | 9984 | 153
417 | 453 | 9984 | 134
422 | 452 | 9964 | 153
417 | 451 | 9984 | 137
424 | 452 | 9964 | 151
418 | 455 | 9984 | 147
423 | 453 | 9964 | 149
420 | 454 | 9964 | 143
425 | 456 | 9945 | 157
418 | 454 | 9964 | 163
425 | 456 | 9984 | 137
420 | 453 | 9964 | 153
425 | 456 | 9964 | 143
420 | 454 | 9945 | 149
426 | 457 | 9906 | 149
423 | 457 | 9906 | 149
425 | 457 | 9925 | 145
421 | 458 | 9925 | 151
427 | 459 | 9945 | 145
424 | 459 | 9945 | 149
431 | 459 | 9979 | 128
426 | 459 | 9968 | 139
429 | 459 | 9985 | 112
426 | 460 | 9945 | 122
433 | 460 | 9964 | 122
427 | 460 | 9925 | 116
432 | 461 | 9847 | 120
426 | 461 | 9886 | 128
432 | 461 | 9847 | 126
428 | 460 | 9886 | 108
433 | 462 | 9867 | 130
428 | 464 | 9847 | 114
433 | 461 | 9887 | 135
428 | 461 | 9847 | 110
438 | 465 | 9867 | 130
433 | 463 | 9998 | 108
437 | 462 | 9937 | 104
432 | 465 | 9925 | 126
437 | 464 | 9867 | 108
431 | 464 | 9867 | 124
437 | 464 | 9847 | 114
431 | 464 | 9847 | 118
437 | 466 | 9867 | 108
432 | 464 | 9867 | 103
435 | 465 | 9828 | 116
430 | 467 | 9828 | 139
438 | 467 | 9828 | 114
431 | 468 | 9828 | 137
436 | 469 | 9808 | 122
432 | 468 | 9828 | 116
434 | 467 | 9828 | 104
431 | 471 | 9808 | 106
436 | 470 | 9808 | 108
433 | 469 | 9808 | 104
435 | 470 | 9808 | 114
431 | 471 | 9808 | 101
434 | 470 | 9808 | 110
431 | 474 | 9808 | 122
437 | 472 | 9808 | 110
429 | 472 | 9808 | 120
437 | 473 | 9808 | 112
429 | 473 | 9828 | 103
436 | 472 | 9828 | 112
429 | 474 | 9828 | 108
437 | 473 | 9828 | 104

## Desplazamiento
ciclos | seg | x(t) | h(t) | θ(t) |  |  | θ(t) | H(t)
0.5 | 0.01 | 0.077118 | 9.8664 | 0.41772 |  |  | 0.37507 | 7.8414
1 | 0.02 | 0.077118 | 9.8664 | 0.41772 | 0.6 | 5.5339 | 0.37514 | 7.8423
1.5 | 0.03 | -0.022882 | 9.9664 | 0.42356 | 0.6 | 0 | 0.37521 | 7.8431
2 | 0.04 | 0.027118 | 9.9164 | 0.42066 |  |  | 0.37529 | 7.8442
2.5 | 0.05 | -0.072882 | 10.0164 | 0.42644 |  |  | 0.37536 | 7.8451
3 | 0.06 | -0.022882 | 9.9664 | 0.42356 |  |  | 0.37542 | 7.8458
3.5 | 0.07 | -0.022882 | 9.9664 | 0.42356 |  |  | 0.37551 | 7.847
4 | 0.08 | -0.072882 | 10.0164 | 0.42644 |  |  | 0.37549 | 7.8468
4.5 | 0.09 | -0.072882 | 10.0164 | 0.42644 |  |  | 0.37544 | 7.8461
5 | 0.1 | -0.022882 | 9.9664 | 0.42356 |  |  | 0.37533 | 7.8448
5.5 | 0.11 | 0.027118 | 9.9164 | 0.42066 |  |  | 0.37512 | 7.8421
6 | 0.12 | 0.077118 | 9.8664 | 0.41772 |  |  | 0.37479 | 7.8379
6.5 | 0.13 | 0.12712 | 9.8164 | 0.41476 |  |  | 0.37447 | 7.8339
7 | 0.14 | 0.12712 | 9.8164 | 0.41476 |  |  | 0.37414 | 7.8297
7.5 | 0.15 | -0.072882 | 10.0164 | 0.42644 |  |  | 0.37382 | 7.8257
8 | 0.16 | 0.027118 | 9.9164 | 0.42066 |  |  | 0.37354 | 7.8221
8.5 | 0.17 | -0.072882 | 10.0164 | 0.42644 |  |  | 0.37326 | 7.8186
9 | 0.18 | 0.027118 | 9.9164 | 0.42066 |  |  | 0.37282 | 7.8132
9.5 | 0.19 | 0.027118 | 9.9164 | 0.42066 |  |  | 0.37232 | 7.807
10 | 0.2 | 0.027118 | 9.9164 | 0.42066 |  |  | 0.37173 | 7.7999
10.5 | 0.21 | 0.027118 | 9.9164 | 0.42066 |  |  | 0.37117 | 7.793
11 | 0.22 | -0.022882 | 9.9664 | 0.42356 |  |  | 0.37071 | 7.7875
11.5 | 0.23 | -0.022882 | 9.9664 | 0.42356 | 0.6 | 12.5205 | 0.37049 | 7.7848
12 | 0.24 | 0.027118 | 9.9164 | 0.42066 | 0.6 | 0 | 0.37047 | 7.7846
12.5 | 0.25 | -0.072882 | 10.0164 | 0.42644 |  |  | 0.37068 | 7.7872
13 | 0.26 | -0.022882 | 9.9664 | 0.42356 |  |  | 0.37112 | 7.7926
13.5 | 0.27 | -0.022882 | 9.9664 | 0.42356 |  |  | 0.3718 | 7.801
14 | 0.28 | -0.022882 | 9.9664 | 0.42356 |  |  | 0.37267 | 7.8117
14.5 | 0.29 | -0.022882 | 9.9664 | 0.42356 |  |  | 0.37366 | 7.8239
15 | 0.3 | 0.027118 | 9.9164 | 0.42066 |  |  | 0.37466 | 7.8363
15.5 | 0.31 | -0.072882 | 10.0164 | 0.42644 |  |  | 0.37556 | 7.8475
16 | 0.32 | 0.027118 | 9.9164 | 0.42066 |  |  | 0.37624 | 7.8559
16.5 | 0.33 | 0.027118 | 9.9164 | 0.42066 |  |  | 0.37666 | 7.8612
17 | 0.34 | 0.027118 | 9.9164 | 0.42066 |  |  | 0.37689 | 7.8641
17.5 | 0.35 | 0.027118 | 9.9164 | 0.42066 |  |  | 0.37696 | 7.865
18 | 0.36 | 0.027118 | 9.9164 | 0.42066 |  |  | 0.37691 | 7.8643
18.5 | 0.37 | 0.027118 | 9.9164 | 0.42066 |  |  | 0.37673 | 7.8621
19 | 0.38 | -0.022882 | 9.9664 | 0.42356 |  |  | 0.3765 | 7.8592
19.5 | 0.39 | 0.027118 | 9.9164 | 0.42066 |  |  | 0.37619 | 7.8552
20 | 0.4 | 0.027118 | 9.9164 | 0.42066 |  |  | 0.37585 | 7.851
20.5 | 0.41 | -0.022882 | 9.9664 | 0.42356 |  |  | 0.37557 | 7.8475
21 | 0.42 | -0.022882 | 9.9664 | 0.42356 |  |  | 0.37542 | 7.8455
21.5 | 0.43 | 0.027118 | 9.9164 | 0.42066 |  |  | 0.37535 | 7.8446
22 | 0.44 | 0.027118 | 9.9164 | 0.42066 | 0.6 | 0.53305 | 0.3754 | 7.8452
22.5 | 0.45 | -0.072882 | 10.0164 | 0.42644 | 0.6 | 0 | 0.37542 | 7.8455
23 | 0.46 | -0.022882 | 9.9664 | 0.42356 |  |  | 0.37537 | 7.8448
23.5 | 0.47 | -0.022882 | 9.9664 | 0.42356 |  |  | 0.37519 | 7.8426
24 | 0.48 | 0.077118 | 9.8664 | 0.41772 |  |  | 0.3749 | 7.839
24.5 | 0.49 | 0.027118 | 9.9164 | 0.42066 |  |  | 0.37445 | 7.8335
25 | 0.5 | 0.027118 | 9.9164 | 0.42066 |  |  | 0.374 | 7.8279
25.5 | 0.51 | -0.022882 | 9.9664 | 0.42356 |  |  | 0.37356 | 7.8223
26 | 0.52 | 0.027118 | 9.9164 | 0.42066 |  |  | 0.37315 | 7.8172
26.5 | 0.53 | 0.027118 | 9.9164 | 0.42066 |  |  | 0.37272 | 7.8119
27 | 0.54 | -0.022882 | 9.9664 | 0.42356 |  |  | 0.37243 | 7.8083
27.5 | 0.55 | -0.022882 | 9.9664 | 0.42356 |  |  | 0.37216 | 7.805
28 | 0.56 | -0.072882 | 10.0164 | 0.42644 |  |  | 0.37194 | 7.8023
28.5 | 0.57 | -0.072882 | 10.0164 | 0.42644 |  |  | 0.37164 | 7.7988
29 | 0.58 | 0.027118 | 9.9164 | 0.42066 |  |  | 0.37137 | 7.7957
29.5 | 0.59 | 0.027118 | 9.9164 | 0.42066 |  |  | 0.37077 | 7.7886
30 | 0.6 | -0.022882 | 9.9664 | 0.42356 |  |  | 0.36993 | 7.7786
30.5 | 0.61 | 0.077118 | 9.8664 | 0.41772 |  |  | 0.36854 | 7.7621
31 | 0.62 | 0.077118 | 9.8664 | 0.41772 |  |  | 0.36676 | 7.741
31.5 | 0.63 | -0.022882 | 9.9664 | 0.42356 |  |  | 0.36417 | 7.7106
32 | 0.64 | 0.12712 | 9.8164 | 0.41476 |  |  | 0.36099 | 7.6737
32.5 | 0.65 | 0.077118 | 9.8664 | 0.41772 |  |  | 0.35681 | 7.6257
33 | 0.66 | 0.37712 | 9.5664 | 0.39946 |  |  | 0.35183 | 7.5695
33.5 | 0.67 | 0.32712 | 9.6164 | 0.40258 |  |  | 0.34557 | 7.4999
34 | 0.68 | 0.62712 | 9.3164 | 0.38335 |  |  | 0.33848 | 7.4223
34.5 | 0.69 | 0.47712 | 9.4664 | 0.39312 |  |  | 0.33016 | 7.333
35 | 0.7 | 0.77712 | 9.1664 | 0.37326 |  |  | 0.32119 | 7.2383
35.5 | 0.71 | 0.77712 | 9.1664 | 0.37326 |  |  | 0.31129 | 7.1359
36 | 0.72 | 0.97712 | 8.9664 | 0.35928 |  |  | 0.30119 | 7.0335
36.5 | 0.73 | 0.97712 | 8.9664 | 0.35928 |  |  | 0.29051 | 6.9275
37 | 0.74 | 1.0771 | 8.8664 | 0.35205 |  |  | 0.28001 | 6.8257
37.5 | 0.75 | 1.0271 | 8.9164 | 0.35568 |  |  | 0.26945 | 6.7257
38 | 0.76 | 2.1771 | 7.7664 | 0.26028 |  |  | 0.25958 | 6.6343
38.5 | 0.77 | 2.3771 | 7.5664 | 0.24073 |  |  | 0.24994 | 6.5472
39 | 0.78 | 2.7771 | 7.1664 | 0.19835 |  |  | 0.24126 | 6.4706
39.5 | 0.79 | 2.8271 | 7.1164 | 0.19271 |  |  | 0.23293 | 6.3988
40 | 0.8 | 3.0271 | 6.9164 | 0.16937 |  |  | 0.22541 | 6.3355
40.5 | 0.81 | 2.7771 | 7.1664 | 0.19835 |  |  | 0.21807 | 6.275
41 | 0.82 | 3.1271 | 6.8164 | 0.15718 |  |  | 0.21158 | 6.2226
41.5 | 0.83 | 2.8271 | 7.1164 | 0.19271 |  |  | 0.20524 | 6.1723
42 | 0.84 | 3.2271 | 6.7164 | 0.14463 |  |  | 0.19965 | 6.1288
42.5 | 0.85 | 2.9771 | 6.9664 | 0.17533 |  |  | 0.19421 | 6.087
43 | 0.86 | 3.3271 | 6.6164 | 0.13171 |  |  | 0.18946 | 6.051
43.5 | 0.87 | 3.0271 | 6.9164 | 0.16937 |  |  | 0.18461 | 6.0148
44 | 0.88 | 3.4271 | 6.5164 | 0.11838 |  |  | 0.18035 | 5.9832
44.5 | 0.89 | 3.1771 | 6.7664 | 0.15096 |  |  | 0.17607 | 5.9519
45 | 0.9 | 3.4771 | 6.4664 | 0.11157 |  |  | 0.17234 | 5.9248
45.5 | 0.91 | 3.2271 | 6.7164 | 0.14463 |  |  | 0.16844 | 5.8968
46 | 0.92 | 3.5271 | 6.4164 | 0.10464 |  |  | 0.16506 | 5.8728
46.5 | 0.93 | 3.2771 | 6.6664 | 0.13822 |  |  | 0.16146 | 5.8475
47 | 0.94 | 3.5771 | 6.3664 | 0.09761 |  |  | 0.15811 | 5.8241
47.5 | 0.95 | 3.3271 | 6.6164 | 0.13171 |  |  | 0.15445 | 5.7988
48 | 0.96 | 3.6271 | 6.3164 | 0.090467 |  |  | 0.15118 | 5.7763
48.5 | 0.97 | 3.3771 | 6.5664 | 0.1251 |  |  | 0.14759 | 5.7519
49 | 0.98 | 3.6271 | 6.3164 | 0.090467 |  |  | 0.1443 | 5.7297
49.5 | 0.99 | 3.3771 | 6.5664 | 0.1251 |  |  | 0.14075 | 5.7059
50 | 1 | 3.7271 | 6.2164 | 0.075836 |  |  | 0.1375 | 5.6843
50.5 | 1.01 | 3.4271 | 6.5164 | 0.11838 |  |  | 0.13388 | 5.6606
51 | 1.02 | 3.6771 | 6.2664 | 0.08321 |  |  | 0.13039 | 5.6379
51.5 | 1.03 | 3.5271 | 6.4164 | 0.10464 |  |  | 0.12637 | 5.6121
52 | 1.04 | 3.7771 | 6.1664 | 0.068342 |  |  | 0.12245 | 5.5872
52.5 | 1.05 | 3.4271 | 6.5164 | 0.11838 |  |  | 0.11793 | 5.5588
53 | 1.06 | 3.7771 | 6.1664 | 0.068342 |  |  | 0.11343 | 5.5308
53.5 | 1.07 | 3.5271 | 6.4164 | 0.10464 |  |  | 0.10852 | 5.5006
54 | 1.08 | 3.7771 | 6.1664 | 0.068342 |  |  | 0.10397 | 5.4728
54.5 | 1.09 | 3.5271 | 6.4164 | 0.10464 |  |  | 0.099116 | 5.4435
55 | 1.1 | 3.8271 | 6.1164 | 0.060726 |  |  | 0.094746 | 5.4172
55.5 | 1.11 | 3.6771 | 6.2664 | 0.08321 |  |  | 0.090307 | 5.3908
56 | 1.12 | 3.7771 | 6.1664 | 0.068342 |  |  | 0.08651 | 5.3683
56.5 | 1.13 | 3.5771 | 6.3664 | 0.09761 |  |  | 0.082652 | 5.3457
57 | 1.14 | 3.8771 | 6.0664 | 0.052985 |  |  | 0.079456 | 5.327
57.5 | 1.15 | 3.7271 | 6.2164 | 0.075836 |  |  | 0.076199 | 5.3081
58 | 1.16 | 4.0771 | 5.8664 | 0.020699 |  |  | 0.073427 | 5.2921
58.5 | 1.17 | 3.8271 | 6.1164 | 0.060726 |  |  | 0.070252 | 5.2739
59 | 1.18 | 3.9771 | 5.9664 | 0.037112 |  |  | 0.067365 | 5.2575
59.5 | 1.19 | 3.8271 | 6.1164 | 0.060726 |  |  | 0.063973 | 5.2383
60 | 1.2 | 4.1771 | 5.7664 | 0.0037161 |  |  | 0.060946 | 5.2215
60.5 | 1.21 | 3.8771 | 6.0664 | 0.052985 |  |  | 0.057604 | 5.203
61 | 1.22 | 4.1271 | 5.8164 | 0.01228 |  |  | 0.054749 | 5.1875
61.5 | 1.23 | 3.8271 | 6.1164 | 0.060726 |  |  | 0.05153 | 5.1701
62 | 1.24 | 4.1271 | 5.8164 | 0.01228 |  |  | 0.048891 | 5.1561
62.5 | 1.25 | 3.9271 | 6.0164 | 0.045115 |  |  | 0.045865 | 5.1401
63 | 1.26 | 4.1771 | 5.7664 | 0.0037161 |  |  | 0.043315 | 5.1268
63.5 | 1.27 | 3.9271 | 6.0164 | 0.045115 |  |  | 0.04063 | 5.1128
64 | 1.28 | 4.1771 | 5.7664 | 0.0037161 |  |  | 0.038834 | 5.1035
64.5 | 1.29 | 3.9271 | 6.0164 | 0.045115 |  |  | 0.036757 | 5.0926
65 | 1.3 | 4.4271 | 5.5164 | -0.041435 |  |  | 0.035311 | 5.085
65.5 | 1.31 | 4.1771 | 5.7664 | 0.0037161 |  |  | 0.033392 | 5.075
66 | 1.32 | 4.3771 | 5.5664 | -0.03208 |  |  | 0.03176 | 5.0666
66.5 | 1.33 | 4.1271 | 5.8164 | 0.01228 |  |  | 0.029298 | 5.0539
67 | 1.34 | 4.3771 | 5.5664 | -0.03208 |  |  | 0.027158 | 5.043
67.5 | 1.35 | 4.0771 | 5.8664 | 0.020699 |  |  | 0.024364 | 5.0288
68 | 1.36 | 4.3771 | 5.5664 | -0.03208 |  |  | 0.022052 | 5.017
68.5 | 1.37 | 4.0771 | 5.8664 | 0.020699 |  |  | 0.019142 | 5.0021
69 | 1.38 | 4.3771 | 5.5664 | -0.03208 |  |  | 0.016765 | 4.9899
69.5 | 1.39 | 4.1271 | 5.8164 | 0.01228 |  |  | 0.01396 | 4.9755
70 | 1.4 | 4.2771 | 5.6664 | -0.013866 |  |  | 0.011861 | 4.9646
70.5 | 1.41 | 4.0271 | 5.9164 | 0.028975 |  |  | 0.0095011 | 4.9523
71 | 1.42 | 4.4271 | 5.5164 | -0.041435 |  |  | 0.0079336 | 4.9441
71.5 | 1.43 | 4.0771 | 5.8664 | 0.020699 |  |  | 0.0062241 | 4.9352
72 | 1.44 | 4.3271 | 5.6164 | -0.022892 |  |  | 0.0053967 | 4.9308
72.5 | 1.45 | 4.1271 | 5.8164 | 0.01228 |  |  | 0.0041978 | 4.9246
73 | 1.46 | 4.2271 | 5.7164 | -0.0049981 |  |  | 0.0035993 | 4.9215
73.5 | 1.47 | 4.0771 | 5.8664 | 0.020699 |  |  | 0.0027582 | 4.9172
74 | 1.48 | 4.3271 | 5.6164 | -0.022892 |  |  | 0.0023598 | 4.9152
74.5 | 1.49 | 4.1771 | 5.7664 | 0.0037161 |  |  | 0.0013703 | 4.9103
75 | 1.5 | 4.2771 | 5.6664 | -0.013866 |  |  | 0.00096605 | 4.9083
75.5 | 1.51 | 4.0771 | 5.8664 | 0.020699 |  |  | 0.00027827 | 4.9
76 | 1.52 | 4.2271 | 5.7164 | -0.0049981 |  |  | 0 | 4.9
76.5 | 1.53 | 4.0771 | 5.8664 | 0.020699 |  |  | 0 | 4.9
77 | 1.54 | 4.3771 | 5.5664 | -0.03208 |  |  | 0 | 4.9
77.5 | 1.55 | 3.9771 | 5.9664 | 0.037112 |  |  | 0 | 4.9
78 | 1.56 | 4.3771 | 5.5664 | -0.03208 |  |  | 0 | 4.9
78.5 | 1.57 | 3.9771 | 5.9664 | 0.037112 |  |  | 0 | 4.9
79 | 1.58 | 4.3271 | 5.6164 | -0.022892 |  |  | 0 | 4.9
79.5 | 1.59 | 3.9771 | 5.9664 | 0.037112 |  |  | 0 | 4.9
80 | 1.6 | 4.3771 | 5.5664 | -0.03208 |  |  | 0 | 4.9
80.5 | 1.61
81 | 1.62
81.5 | 1.63
82 | 1.64
82.5 | 1.65
83 | 1.66
83.5 | 1.67
84 | 1.68
84.5 | 1.69
85 | 1.7
85.5 | 1.71
86 | 1.72
86.5 | 1.73
87 | 1.74
87.5 | 1.75
88 | 1.76
88.5 | 1.77
89 | 1.78
89.5 | 1.79
90 | 1.8
90.5 | 1.81
91 | 1.82
91.5 | 1.83
92 | 1.84
92.5 | 1.85
93 | 1.86
93.5 | 1.87
94 | 1.88
94.5 | 1.89
95 | 1.9
95.5 | 1.91
96 | 1.92
96.5 | 1.93
97 | 1.94
97.5 | 1.95
98 | 1.96
98.5 | 1.97
99 | 1.98
99.5 | 1.99
100 | 2
100.5 | 2.01
101 | 2.02
101.5 | 2.03
102 | 2.04
102.5 | 2.05
103 | 2.06
103.5 | 2.07
104 | 2.08
104.5 | 2.09
105 | 2.1
105.5 | 2.11
106 | 2.12
106.5 | 2.13
107 | 2.14
107.5 | 2.15
108 | 2.16
108.5 | 2.17
109 | 2.18
109.5 | 2.19
110 | 2.2
110.5 | 2.21
111 | 2.22
111.5 | 2.23
112 | 2.24
112.5 | 2.25
113 | 2.26
113.5 | 2.27
114 | 2.28
114.5 | 2.29
115 | 2.3
115.5 | 2.31
116 | 2.32
116.5 | 2.33
117 | 2.34
117.5 | 2.35
118 | 2.36
118.5 | 2.37
119 | 2.38
119.5 | 2.39
120 | 2.4
120.5 | 2.41
121 | 2.42
121.5 | 2.43
122 | 2.44
122.5 | 2.45
123 | 2.46
123.5 | 2.47
124 | 2.48
124.5 | 2.49
125 | 2.5

## Fuerza
ciclos | seg | Fuerza | Presión
0.5 | 0.01 | 9.2018 | 82.7348 | 0.6 | 11.6249
1 | 0.02 | 9.2018 | 82.7348 | 0.6 | 0
1.5 | 0.03 | 9.2018 | 82.7348
2 | 0.04 | 9.2214 | 82.9112
2.5 | 0.05 | 9.241 | 83.0876
3 | 0.06 | 9.2214 | 82.9112
3.5 | 0.07 | 9.2018 | 82.7348
4 | 0.08 | 9.241 | 83.0876
4.5 | 0.09 | 9.2018 | 82.7348
5 | 0.1 | 9.1822 | 82.5584
5.5 | 0.11 | 9.2018 | 82.7348
6 | 0.12 | 9.2214 | 82.9112
6.5 | 0.13 | 9.2214 | 82.9112
7 | 0.14 | 9.241 | 83.0876
7.5 | 0.15 | 9.2214 | 82.9112
8 | 0.16 | 9.2214 | 82.9112
8.5 | 0.17 | 9.2018 | 82.7348 | 0.6 | 104.521
9 | 0.18 | 9.2214 | 82.9112 | 0.6 | 0
9.5 | 0.19 | 9.2018 | 82.7348
10 | 0.2 | 9.2214 | 82.9112
10.5 | 0.21 | 9.2214 | 82.9112
11 | 0.22 | 9.2214 | 82.9112
11.5 | 0.23 | 9.2214 | 82.9112
12 | 0.24 | 9.2606 | 83.264
12.5 | 0.25 | 9.2214 | 82.9112
13 | 0.26 | 9.2018 | 82.7348
13.5 | 0.27 | 9.2214 | 82.9112
14 | 0.28 | 9.2018 | 82.7348
14.5 | 0.29 | 9.2214 | 82.9112
15 | 0.3 | 9.2214 | 82.9112
15.5 | 0.31 | 9.241 | 83.0876
16 | 0.32 | 9.2018 | 82.7348
16.5 | 0.33 | 9.2214 | 82.9112
17 | 0.34 | 9.241 | 83.0876
17.5 | 0.35 | 9.241 | 83.0876
18 | 0.36 | 9.2803 | 83.4404
18.5 | 0.37 | 9.2214 | 82.9112
19 | 0.38 | 9.2214 | 82.9112
19.5 | 0.39 | 9.241 | 83.0876
20 | 0.4 | 9.241 | 83.0876
20.5 | 0.41 | 9.2214 | 82.9112
21 | 0.42 | 9.2214 | 82.9112
21.5 | 0.43 | 9.2018 | 82.7348
22 | 0.44 | 9.241 | 83.0876
22.5 | 0.45 | 9.241 | 83.0876
23 | 0.46 | 9.2214 | 82.9112
23.5 | 0.47 | 9.241 | 83.0876
24 | 0.48 | 9.241 | 83.0876
24.5 | 0.49 | 9.2214 | 82.9112
25 | 0.5 | 9.241 | 83.0876
25.5 | 0.51 | 9.241 | 83.0876
26 | 0.52 | 9.2018 | 82.7348
26.5 | 0.53 | 9.1822 | 82.5584
27 | 0.54 | 9.241 | 83.0876
27.5 | 0.55 | 9.241 | 83.0876
28 | 0.56 | 9.2214 | 82.9112
28.5 | 0.57 | 9.241 | 83.0876
29 | 0.58 | 9.2214 | 82.9112
29.5 | 0.59 | 9.2018 | 82.7348
30 | 0.6 | 9.241 | 83.0876
30.5 | 0.61 | 9.241 | 83.0876
31 | 0.62 | 9.2214 | 82.9112
31.5 | 0.63 | 9.2018 | 82.7348
32 | 0.64 | 9.2214 | 82.9112
32.5 | 0.65 | 9.241 | 83.0876
33 | 0.66 | 9.1822 | 82.5584
33.5 | 0.67 | 9.241 | 83.0876
34 | 0.68 | 9.2214 | 82.9112
34.5 | 0.69 | 9.2214 | 82.9112
35 | 0.7 | 9.2214 | 82.9112
35.5 | 0.71 | 9.2018 | 82.7348
36 | 0.72 | 9.1429 | 82.2056
36.5 | 0.73 | 9.1625 | 82.382
37 | 0.74 | 9.1037 | 81.8527
37.5 | 0.75 | 9.1625 | 82.382
38 | 0.76 | 9.1429 | 82.2056
38.5 | 0.77 | 9.1233 | 82.0292
39 | 0.78 | 9.1233 | 82.0292
39.5 | 0.79 | 9.1037 | 81.8527
40 | 0.8 | 9.0841 | 81.6763
40.5 | 0.81 | 9.0448 | 81.3235
41 | 0.82 | 9.0056 | 80.9707
41.5 | 0.83 | 9.0252 | 81.1471
42 | 0.84 | 8.986 | 80.7943
42.5 | 0.85 | 8.9467 | 80.4415
43 | 0.86 | 8.986 | 80.7943
43.5 | 0.87 | 8.9467 | 80.4415
44 | 0.88 | 8.9271 | 80.2651
44.5 | 0.89 | 8.9663 | 80.6179
45 | 0.9 | 8.9271 | 80.2651
45.5 | 0.91 | 8.9075 | 80.0887
46 | 0.92 | 8.9271 | 80.2651
46.5 | 0.93 | 8.8879 | 79.9123
47 | 0.94 | 8.9075 | 80.0887
47.5 | 0.95 | 8.8486 | 79.5595
48 | 0.96 | 8.8682 | 79.7359
48.5 | 0.97 | 8.8879 | 79.9123
49 | 0.98 | 8.8682 | 79.7359
49.5 | 0.99 | 8.8486 | 79.5595
50 | 1 | 8.8682 | 79.7359
50.5 | 1.01 | 8.9271 | 80.2651
51 | 1.02 | 8.8879 | 79.9123
51.5 | 1.03 | 8.9075 | 80.0887
52 | 1.04 | 8.9467 | 80.4415
52.5 | 1.05 | 8.9075 | 80.0887
53 | 1.06 | 8.9467 | 80.4415
53.5 | 1.07 | 8.8879 | 79.9123
54 | 1.08 | 8.9467 | 80.4415
54.5 | 1.09 | 8.9075 | 80.0887
55 | 1.1 | 8.9663 | 80.6179
55.5 | 1.11 | 8.9663 | 80.6179
56 | 1.12 | 8.9663 | 80.6179
56.5 | 1.13 | 8.986 | 80.7943
57 | 1.14 | 9.0056 | 80.9707
57.5 | 1.15 | 9.0056 | 80.9707
58 | 1.16 | 9.0056 | 80.9707
58.5 | 1.17 | 9.0056 | 80.9707
59 | 1.18 | 9.0056 | 80.9707
59.5 | 1.19 | 9.0252 | 81.1471
60 | 1.2 | 9.0252 | 81.1471
60.5 | 1.21 | 9.0252 | 81.1471
61 | 1.22 | 9.0448 | 81.3235
61.5 | 1.23 | 9.0448 | 81.3235
62 | 1.24 | 9.0448 | 81.3235
62.5 | 1.25 | 9.0252 | 81.1471
63 | 1.26 | 9.0644 | 81.4999
63.5 | 1.27 | 9.1037 | 81.8527
64 | 1.28 | 9.0448 | 81.3235
64.5 | 1.29 | 9.0448 | 81.3235
65 | 1.3 | 9.1233 | 82.0292
65.5 | 1.31 | 9.0841 | 81.6763
66 | 1.32 | 9.0644 | 81.4999
66.5 | 1.33 | 9.1233 | 82.0292
67 | 1.34 | 9.1037 | 81.8527
67.5 | 1.35 | 9.1037 | 81.8527
68 | 1.36 | 9.1037 | 81.8527
68.5 | 1.37 | 9.1037 | 81.8527
69 | 1.38 | 9.1429 | 82.2056
69.5 | 1.39 | 9.1037 | 81.8527
70 | 1.4 | 9.1233 | 82.0292
70.5 | 1.41 | 9.1625 | 82.382
71 | 1.42 | 9.1625 | 82.382
71.5 | 1.43 | 9.1822 | 82.5584
72 | 1.44 | 9.2018 | 82.7348
72.5 | 1.45 | 9.1822 | 82.5584
73 | 1.46 | 9.1625 | 82.382
73.5 | 1.47 | 9.241 | 83.0876
74 | 1.48 | 9.2214 | 82.9112
74.5 | 1.49 | 9.2018 | 82.7348
75 | 1.5 | 9.2214 | 82.9112
75.5 | 1.51 | 9.241 | 83.0876
76 | 1.52 | 9.2214 | 82.9112
76.5 | 1.53 | 9.2999 | 83.6168
77 | 1.54 | 9.2606 | 83.264
77.5 | 1.55 | 9.2606 | 83.264
78 | 1.56 | 9.2803 | 83.4404
78.5 | 1.57 | 9.2803 | 83.4404
79 | 1.58 | 9.2606 | 83.264
79.5 | 1.59 | 9.2999 | 83.6168
80 | 1.6 | 9.2803 | 83.4404
80.5 | 1.61
81 | 1.62
81.5 | 1.63
82 | 1.64
82.5 | 1.65
83 | 1.66
83.5 | 1.67
84 | 1.68
84.5 | 1.69
85 | 1.7
85.5 | 1.71
86 | 1.72
86.5 | 1.73
87 | 1.74
87.5 | 1.75
88 | 1.76
88.5 | 1.77
89 | 1.78
89.5 | 1.79
90 | 1.8
90.5 | 1.81
91 | 1.82
91.5 | 1.83
92 | 1.84
92.5 | 1.85
93 | 1.86
93.5 | 1.87
94 | 1.88
94.5 | 1.89
95 | 1.9
95.5 | 1.91
96 | 1.92
96.5 | 1.93
97 | 1.94
97.5 | 1.95
98 | 1.96
98.5 | 1.97
99 | 1.98
99.5 | 1.99
100 | 2
100.5 | 2.01
101 | 2.02
101.5 | 2.03
102 | 2.04
102.5 | 2.05
103 | 2.06
103.5 | 2.07
104 | 2.08
104.5 | 2.09
105 | 2.1
105.5 | 2.11
106 | 2.12
106.5 | 2.13
107 | 2.14
107.5 | 2.15
108 | 2.16
108.5 | 2.17
109 | 2.18
109.5 | 2.19
110 | 2.2
110.5 | 2.21
111 | 2.22
111.5 | 2.23
112 | 2.24
112.5 | 2.25
113 | 2.26
113.5 | 2.27
114 | 2.28
114.5 | 2.29
115 | 2.3
115.5 | 2.31
116 | 2.32
116.5 | 2.33
117 | 2.34
117.5 | 2.35
118 | 2.36
118.5 | 2.37
119 | 2.38
119.5 | 2.39
120 | 2.4
120.5 | 2.41
121 | 2.42
121.5 | 2.43
122 | 2.44
122.5 | 2.45
123 | 2.46
123.5 | 2.47
124 | 2.48
124.5 | 2.49
125 | 2.5

## Resistencia
ciclos | seg | Intensidad | Tensión | Resistencia | Potencia | Energía
0.5 | 0.01 | 0 | 0.50407 |  |  |  | 0.6 | 14.7012
1 | 0.02 | 0 | -0.0059322 |  |  |  | 0.6 | 0 | La línea vertical roja señala el fin del precalentamiento
1.5 | 0.03 | 0 | -0.035932 |  |  |  | 0.7 | 14.7012
2 | 0.04 | 0 | 0.034068 |  |  |  | 0.7 | 0
2.5 | 0.05 | 0 | -0.025932
3 | 0.06 | 0 | 0.014068
3.5 | 0.07 | 0 | -0.035932
4 | 0.08 | 0 | 0.034068
4.5 | 0.09 | 0 | 0.014068
5 | 0.1 | 0 | -0.055932
5.5 | 0.11 | 0 | -0.035932
6 | 0.12 | 0 | -0.025932
6.5 | 0.13 | 0 | 0.034068
7 | 0.14 | 0 | 0.014068
7.5 | 0.15 | 0 | 0.014068
8 | 0.16 | 0 | 0.034068
8.5 | 0.17 | 0 | 0.054068
9 | 0.18 | 0 | 0.014068 |  |  |  | 0.6 | 3.3173
9.5 | 0.19 | 0 | 0.054068 |  |  |  | 0.6 | 0
10 | 0.2 | 0 | -0.035932
10.5 | 0.21 | 0 | -0.0059322
11 | 0.22 | 0 | -0.055932
11.5 | 0.23 | 0 | -0.025932
12 | 0.24 | 0 | 0.034068
12.5 | 0.25 | 0 | -0.025932
13 | 0.26 | 0 | -0.025932
13.5 | 0.27 | 0 | 0.034068
14 | 0.28 | 0 | 0.014068
14.5 | 0.29 | 0 | -0.035932
15 | 0.3 | 0 | 0.014068
15.5 | 0.31 | 0 | -0.025932
16 | 0.32 | 0 | 0.014068
16.5 | 0.33 | 0 | -0.055932 |  |  |  | 0.6 | 0.47594
17 | 0.34 | 0 | 0.034068 |  |  |  | 0.6 | 0
17.5 | 0.35 | 0 | 0.074068
18 | 0.36 | 0 | -0.025932
18.5 | 0.37 | 0 | -0.0059322
19 | 0.38 | 0 | -0.025932
19.5 | 0.39 | 0 | 0.014068
20 | 0.4 | 0 | -0.0059322
20.5 | 0.41 | 0 | 0.054068
21 | 0.42 | 0 | -0.035932
21.5 | 0.43 | 0 | -0.0059322
22 | 0.44 | 0 | 0.034068
22.5 | 0.45 | 0 | 0.014068
23 | 0.46 | 0 | 0.034068
23.5 | 0.47 | 0 | -0.055932
24 | 0.48 | 0 | -0.025932
24.5 | 0.49 | 0 | -0.055932 |  |  |  | 0.6 | 33.8959
25 | 0.5 | 0 | -0.035932 |  |  |  | 0.6 | 0
25.5 | 0.51 | 0 | 0.034068
26 | 0.52 | 0 | -0.025932
26.5 | 0.53 | 0 | -0.035932
27 | 0.54 | 0 | -0.055932
27.5 | 0.55 | 0 | -0.035932
28 | 0.56 | 0 | -0.0059322
28.5 | 0.57 | 0 | 0.034068
29 | 0.58 | 0 | 0.034068
29.5 | 0.59 | 0 | 0.054068
30 | 0.6 | 0 | 0.054068
30.5 | 0.61 | 0 | 0.054068
31 | 0.62 | 4.095 | 0.053968 | 0.013179 | 0.221 | 0.00221
31.5 | 0.63 | 3.978 | 1.004 | 0.25238 | 3.9938 | 0.042148
32 | 0.64 | 4.017 | 1.254 | 0.31217 | 5.0372 | 0.09252
32.5 | 0.65 | 4.075 | 1.354 | 0.33226 | 5.5174 | 0.14769
33 | 0.66 | 4.348 | 1.414 | 0.3252 | 6.1479 | 0.20917
33.5 | 0.67 | 4.543 | 1.434 | 0.31564 | 6.5145 | 0.27432
34 | 0.68 | 4.797 | 1.314 | 0.27391 | 6.303 | 0.33735
34.5 | 0.69 | 4.914 | 1.3339 | 0.27146 | 6.555 | 0.4029
35 | 0.7 | 5.07 | 1.2539 | 0.24733 | 6.3575 | 0.46647
35.5 | 0.71 | 5.148 | 1.2139 | 0.23581 | 6.2494 | 0.52897
36 | 0.72 | 3.471 | 1.214 | 0.34975 | 4.2137 | 0.5711
36.5 | 0.73 | 3.451 | 0.90398 | 0.26195 | 3.1196 | 0.6023
37 | 0.74 | 3.451 | 1.314 | 0.38075 | 4.5346 | 0.64765
37.5 | 0.75 | 6.63 | 2.0139 | 0.30376 | 13.3522 | 0.78117
38 | 0.76 | 10.218 | 2.6538 | 0.25972 | 27.1167 | 1.0523
38.5 | 0.77 | 11.761 | 2.0338 | 0.17293 | 23.9193 | 1.2915
39 | 0.78 | 11.221 | 1.8538 | 0.16521 | 20.8014 | 1.4995
39.5 | 0.79 | 11.038 | 1.6838 | 0.15255 | 18.5858 | 1.6854
40 | 0.8 | 9.925 | 1.5038 | 0.15152 | 14.9255 | 1.8347
40.5 | 0.81 | 9.984 | 1.3738 | 0.1376 | 13.7163 | 1.9718
41 | 0.82 | 9.945 | 1.4338 | 0.14418 | 14.2594 | 2.1144
41.5 | 0.83 | 9.964 | 1.3138 | 0.13186 | 13.091 | 2.2453
42 | 0.84 | 9.964 | 1.4338 | 0.1439 | 14.2866 | 2.3882
42.5 | 0.85 | 9.984 | 1.4838 | 0.14862 | 14.8145 | 2.5363
43 | 0.86 | 9.964 | 1.2338 | 0.12383 | 12.2938 | 2.6593
43.5 | 0.87 | 10.003 | 1.2338 | 0.12335 | 12.3419 | 2.7827
44 | 0.88 | 10.003 | 1.3738 | 0.13734 | 13.7424 | 2.9201
44.5 | 0.89 | 10.003 | 1.2738 | 0.12734 | 12.7421 | 3.0475
45 | 0.9 | 10.003 | 1.1738 | 0.11735 | 11.7418 | 3.165
45.5 | 0.91 | 10.003 | 1.3338 | 0.13334 | 13.3422 | 3.2984
46 | 0.92 | 10.003 | 1.1038 | 0.11035 | 11.0416 | 3.4088
46.5 | 0.93 | 10.003 | 1.3138 | 0.13134 | 13.1422 | 3.5402
47 | 0.94 | 9.984 | 1.4338 | 0.14361 | 14.3153 | 3.6834
47.5 | 0.95 | 9.984 | 1.2738 | 0.12759 | 12.7179 | 3.8105
48 | 0.96 | 9.984 | 1.3338 | 0.1336 | 13.3169 | 3.9437
48.5 | 0.97 | 9.984 | 1.1438 | 0.11457 | 11.4199 | 4.0579
49 | 0.98 | 9.964 | 1.3338 | 0.13386 | 13.2902 | 4.1908
49.5 | 0.99 | 9.984 | 1.1738 | 0.11757 | 11.7195 | 4.308
50 | 1 | 9.964 | 1.3138 | 0.13186 | 13.091 | 4.4389
50.5 | 1.01 | 9.984 | 1.2738 | 0.12759 | 12.7179 | 4.5661
51 | 1.02 | 9.964 | 1.2938 | 0.12985 | 12.8917 | 4.695
51.5 | 1.03 | 9.964 | 1.2338 | 0.12383 | 12.2938 | 4.818
52 | 1.04 | 9.945 | 1.3738 | 0.13814 | 13.6627 | 4.9546
52.5 | 1.05 | 9.964 | 1.4338 | 0.1439 | 14.2866 | 5.0974
53 | 1.06 | 9.984 | 1.1738 | 0.11757 | 11.7195 | 5.2146
53.5 | 1.07 | 9.964 | 1.3338 | 0.13386 | 13.2902 | 5.3475
54 | 1.08 | 9.964 | 1.2338 | 0.12383 | 12.2938 | 5.4705
54.5 | 1.09 | 9.945 | 1.2938 | 0.1301 | 12.8671 | 5.5992
55 | 1.1 | 9.906 | 1.2938 | 0.13061 | 12.8166 | 5.7273
55.5 | 1.11 | 9.906 | 1.2938 | 0.13061 | 12.8166 | 5.8555
56 | 1.12 | 9.925 | 1.2538 | 0.12633 | 12.4442 | 5.9799
56.5 | 1.13 | 9.925 | 1.3138 | 0.13238 | 13.0397 | 6.1103
57 | 1.14 | 9.945 | 1.2538 | 0.12608 | 12.4693 | 6.235
57.5 | 1.15 | 9.945 | 1.2938 | 0.1301 | 12.8671 | 6.3637
58 | 1.16 | 10.179 | 1.0838 | 0.10648 | 11.0322 | 6.474
58.5 | 1.17 | 10.608 | 1.1938 | 0.11254 | 12.6639 | 6.6006
59 | 1.18 | 10.315 | 0.92382 | 0.08956 | 9.5292 | 6.6959
59.5 | 1.19 | 9.945 | 1.0238 | 0.10295 | 10.1819 | 6.7978
60 | 1.2 | 9.964 | 1.0238 | 0.10275 | 10.2014 | 6.8998
60.5 | 1.21 | 9.925 | 0.96383 | 0.097111 | 9.566 | 6.9954
61 | 1.22 | 9.847 | 1.0038 | 0.10194 | 9.8847 | 7.0943
61.5 | 1.23 | 9.886 | 1.0838 | 0.10963 | 10.7147 | 7.2014
62 | 1.24 | 9.847 | 1.0638 | 0.10804 | 10.4755 | 7.3062
62.5 | 1.25 | 9.886 | 0.88383 | 0.089402 | 8.7375 | 7.3936
63 | 1.26 | 9.867 | 1.1038 | 0.11187 | 10.8915 | 7.5025
63.5 | 1.27 | 9.847 | 0.94383 | 0.095849 | 9.2939 | 7.5954
64 | 1.28 | 9.887 | 1.1538 | 0.1167 | 11.4079 | 7.7095
64.5 | 1.29 | 9.847 | 0.90383 | 0.091787 | 8.9 | 7.7985
65 | 1.3 | 9.867 | 1.1038 | 0.11187 | 10.8915 | 7.9074
65.5 | 1.31 | 9.998 | 0.88382 | 0.0884 | 8.8365 | 7.9958
66 | 1.32 | 9.937 | 0.84383 | 0.084918 | 8.3851 | 8.0796
66.5 | 1.33 | 9.925 | 1.0638 | 0.10719 | 10.5585 | 8.1852
67 | 1.34 | 9.867 | 0.88383 | 0.089574 | 8.7207 | 8.2724
67.5 | 1.35 | 9.867 | 1.0438 | 0.10579 | 10.2994 | 8.3754
68 | 1.36 | 9.847 | 0.94383 | 0.095849 | 9.2939 | 8.4683
68.5 | 1.37 | 9.847 | 0.98383 | 0.099911 | 9.6878 | 8.5652
69 | 1.38 | 9.867 | 0.88383 | 0.089574 | 8.7207 | 8.6524
69.5 | 1.39 | 9.867 | 0.83383 | 0.084507 | 8.2274 | 8.7347
70 | 1.4 | 9.828 | 0.96383 | 0.09807 | 9.4725 | 8.8294
70.5 | 1.41 | 9.828 | 1.1938 | 0.12147 | 11.7329 | 8.9468
71 | 1.42 | 9.828 | 0.94383 | 0.096035 | 9.2759 | 9.0395
71.5 | 1.43 | 9.828 | 1.1738 | 0.11944 | 11.5364 | 9.1549
72 | 1.44 | 9.808 | 1.0238 | 0.10439 | 10.0417 | 9.2553
72.5 | 1.45 | 9.828 | 0.96383 | 0.09807 | 9.4725 | 9.35
73 | 1.46 | 9.828 | 0.84383 | 0.08586 | 8.2931 | 9.433
73.5 | 1.47 | 9.808 | 0.86383 | 0.088074 | 8.4724 | 9.5177
74 | 1.48 | 9.808 | 0.88383 | 0.090113 | 8.6686 | 9.6044
74.5 | 1.49 | 9.808 | 0.84383 | 0.086035 | 8.2763 | 9.6871
75 | 1.5 | 9.808 | 0.94383 | 0.09623 | 9.2571 | 9.7797
75.5 | 1.51 | 9.808 | 0.81383 | 0.082976 | 7.982 | 9.8595
76 | 1.52 | 9.808 | 0.90383 | 0.092152 | 8.8648 | 9.9482
76.5 | 1.53 | 9.808 | 1.0238 | 0.10439 | 10.0417 | 10.0486
77 | 1.54 | 9.808 | 0.90383 | 0.092152 | 8.8648 | 10.1372
77.5 | 1.55 | 9.808 | 1.0038 | 0.10235 | 9.8456 | 10.2357
78 | 1.56 | 9.808 | 0.92383 | 0.094191 | 9.0609 | 10.3263
78.5 | 1.57 | 9.828 | 0.83383 | 0.084842 | 8.1949 | 10.4082
79 | 1.58 | 9.828 | 0.92383 | 0.094 | 9.0794 | 10.499
79.5 | 1.59 | 9.828 | 0.88383 | 0.08993 | 8.6863 | 10.5859
80 | 1.6 | 9.828 | 0.84383 | 0.08586 | 8.2931 | 10.6688
80.5 | 1.61
81 | 1.62
81.5 | 1.63
82 | 1.64
82.5 | 1.65
83 | 1.66
83.5 | 1.67
84 | 1.68
84.5 | 1.69
85 | 1.7
85.5 | 1.71
86 | 1.72
86.5 | 1.73
87 | 1.74
87.5 | 1.75
88 | 1.76
88.5 | 1.77
89 | 1.78
89.5 | 1.79
90 | 1.8
90.5 | 1.81
91 | 1.82
91.5 | 1.83
92 | 1.84
92.5 | 1.85
93 | 1.86
93.5 | 1.87
94 | 1.88
94.5 | 1.89
95 | 1.9
95.5 | 1.91
96 | 1.92
96.5 | 1.93
97 | 1.94
97.5 | 1.95
98 | 1.96
98.5 | 1.97
99 | 1.98
99.5 | 1.99
100 | 2
100.5 | 2.01
101 | 2.02
101.5 | 2.03
102 | 2.04
102.5 | 2.05
103 | 2.06
103.5 | 2.07
104 | 2.08
104.5 | 2.09
105 | 2.1
105.5 | 2.11
106 | 2.12
106.5 | 2.13
107 | 2.14
107.5 | 2.15
108 | 2.16
108.5 | 2.17
109 | 2.18
109.5 | 2.19
110 | 2.2
110.5 | 2.21
111 | 2.22
111.5 | 2.23
112 | 2.24
112.5 | 2.25
113 | 2.26
113.5 | 2.27
114 | 2.28
114.5 | 2.29
115 | 2.3
115.5 | 2.31
116 | 2.32
116.5 | 2.33
117 | 2.34
117.5 | 2.35
118 | 2.36
118.5 | 2.37
119 | 2.38
119.5 | 2.39
120 | 2.4
120.5 | 2.41
121 | 2.42
121.5 | 2.43
122 | 2.44
122.5 | 2.45
123 | 2.46
123.5 | 2.47
124 | 2.48
124.5 | 2.49
125 | 2.5

## Resultados
Inicio paso corriente
30 | 0
30 | 0.5 | Eje Izquierdo |  | Eje Derecho
Fin de Subida |  | Máx = | 0.5 | Máx = | 0.6
39.0038 | 0 | Mín = | 0 | Mín = | 0
39.0038 | 0.5
¿Suavizar?
Inicio paso corriente |  | Eje Izquierdo |  | Eje Derecho
30 | 0 | Máx = | 100 | Máx = | 9
30 | 100 | Mín = | 0 | Mín = | 0
Fin de Subida
39.0038 | 0
39.0038 | 100
¿Suavizar?
|  | Eje Izquierdo |  | Eje Derecho
Inicio paso corriente |  | Máx = | 10 | Máx = | 6
30 | 0 | Mín = | 0 | Mín = | 0
30 | 10
Fin de Subida
39.0038 | 0
39.0038 | 10
|  | Eje Izquierdo |  | Eje Derecho
Inicio paso corriente |  | Máx = | 14 | Máx = | 9
30 | 0 | Mín = | 0 | Mín = | 0
30 | 14
Fin de Subida
39.0038 | 0
39.0038 | 14