## Parámetros
Ensayo |  |  |  |  | Fecha:
Características polvo |  | Material | Referencia polvo | Densidad de golpeo g/cm3 | Densidad aparente g/cm3 | Densidad absoluta g/cm3
|  | Al-NH3 |  | 1.19 | 0.84 | 2.725 |  | Sí
No
Activación externa |  | PRECOMPRESIÓN | No | # MPa
|  | ACTIVACIÓN ELÉC. | No | # V | # A
Características de corriente | Duraciones
|  | Aproximación | Apriete | PreCalentamiento | Calentamiento | Enfriamiento
|  | 99 | 30 | 5 | 55 | 60 | ciclos
|  | 1.98 | 0.6 | 0.1 | 1.1 | 1.2 | segundos
Intensidades
|  | I máx | So1i (grados) | I So1i (kA) | ISo2i (kA) | Energía (kJ) | EDE (kJ/g)
|  | 11.329 | 15 | 1 | 10 | 12.7409 | 8.6279
Características de Presión |  | Presión Trabajo | Presión Sinterizado
|  | 923 |  | kgf
|  | 3.8125 | 0 | bares
Características Sinterizados |  | Diámetro (mm) | Altura (mm) | Masa (g) |  | Secc (cm2)
| 1 | 11.99 | 5.22 | 1.4767 |  | 1.1307
| 2 | 12.02 | 5.32 |  |  | Volumen (cm3)
| 3 | 11.95 | 5.33 |  |  | 0.58926
| 4 | 12.01 | 5.3
| 5 | 11.97 | 5.08 |  |  | Densid (g/cm3)
| 6 | 12.1 | 4.99 |  |  | 2.506
| 7 | 11.96 | 5.3 |  |  | Porosidad (%)
| 8 | 11.99 | 5.15 |  |  | 8.0351
|  | 11.9987 | 5.2112
Otros Datos |  | Tª Inicial (ºC) | Lubricante | Diám Punzón (mm) | h punzones (mm) | h obleas (mm) | tS (ciclos)
|  | 21.8 |  | 11.9 | 97.31 | 9.3 | 8.1532
Observaciones
[9 empty] | 4 | 5 | 8
[9 empty] | 3 | 9 | 2

## Adquisición
392 | 471 | 0 | 74
392 | 472 | 0 | 17 | IP:x,x,x,x:
392 | 470 | 0 | 17 | 172,16,1,14
393 | 471 | 0 | 21
393 | 471 | 0 | 23 | Abrir canal. (IP: 172,16,1,14)(Return:1)
392 | 471 | 0 | 14
392 | 471 | 0 | 21
392 | 471 | 0 | 16 | Recibidos de 2870 registros (Soldadura:1746)
390 | 473 | 0 | 23
392 | 470 | 0 | 23
392 | 472 | 0 | 16 | Representar gráficas
393 | 470 | 0 | 21
390 | 471 | 0 | 19
392 | 469 | 0 | 19
393 | 471 | 0 | 14
392 | 472 | 0 | 19
393 | 469 | 0 | 25
394 | 471 | 0 | 21
393 | 470 | 0 | 23
392 | 472 | 0 | 21
393 | 472 | 0 | 25
394 | 471 | 0 | 19
392 | 474 | 0 | 19
392 | 472 | 0 | 16
392 | 472 | 0 | 19
391 | 474 | 0 | 17
392 | 472 | 0 | 17
392 | 471 | 0 | 17
391 | 474 | 0 | 17
392 | 469 | 0 | 19
394 | 472 | 0 | 19
392 | 470 | 0 | 14
390 | 471 | 0 | 16
392 | 470 | 0 | 21
392 | 473 | 0 | 17
393 | 470 | 0 | 14
392 | 472 | 0 | 23
393 | 472 | 0 | 21
393 | 470 | 0 | 21
392 | 473 | 0 | 14
393 | 472 | 0 | 23
392 | 472 | 0 | 19
392 | 470 | 0 | 16
392 | 470 | 0 | 23
392 | 472 | 0 | 21
393 | 473 | 0 | 21
393 | 473 | 0 | 17
394 | 471 | 0 | 17
392 | 470 | 0 | 17
392 | 470 | 0 | 23
393 | 472 | 0 | 23
392 | 472 | 0 | 23
390 | 473 | 0 | 23
392 | 471 | 0 | 23
392 | 473 | 0 | 21
390 | 472 | 0 | 23
391 | 472 | 0 | 17
391 | 470 | 0 | 16
391 | 472 | 0 | 17
391 | 472 | 0 | 12
393 | 472 | 0 | 17
394 | 473 | 3237 | 17
393 | 471 | 3237 | 168
395 | 472 | 3373 | 170
393 | 470 | 3471 | 174
399 | 472 | 3685 | 153
396 | 471 | 3841 | 159
401 | 470 | 4095 | 149
400 | 471 | 4231 | 157
404 | 469 | 4426 | 149
403 | 470 | 4524 | 153
409 | 470 | 6279 | 143
408 | 471 | 6766 | 184
419 | 469 | 6766 | 190
415 | 468 | 7254 | 190
430 | 467 | 9360 | 199
432 | 465 | 10393 | 199
443 | 465 | 11329 | 203
440 | 466 | 11037 | 186
448 | 465 | 10920 | 172
445 | 464 | 10549 | 176
451 | 464 | 10452 | 157
447 | 462 | 10257 | 143
453 | 460 | 10159 | 149
451 | 460 | 10120 | 149
455 | 460 | 10140 | 167
450 | 458 | 10081 | 167
457 | 457 | 10062 | 135
451 | 457 | 10062 | 165
457 | 457 | 10101 | 163
452 | 458 | 10120 | 122
458 | 453 | 10081 | 151
453 | 456 | 10062 | 153
458 | 456 | 10023 | 137
454 | 455 | 10042 | 151
460 | 453 | 10042 | 137
455 | 455 | 10062 | 145
461 | 453 | 10062 | 141
456 | 455 | 10101 | 143
461 | 453 | 10081 | 116
457 | 454 | 9964 | 120
464 | 456 | 9925 | 116
459 | 456 | 9984 | 124
464 | 457 | 9964 | 124
457 | 457 | 10023 | 132
462 | 458 | 10003 | 130
458 | 459 | 10042 | 130
463 | 459 | 10042 | 149
457 | 460 | 10081 | 130
463 | 459 | 10062 | 114
458 | 460 | 9984 | 149
463 | 461 | 10023 | 124
458 | 460 | 10003 | 118
463 | 461 | 10042 | 132
459 | 460 | 10023 | 118
462 | 462 | 10023 | 132
459 | 463 | 10003 | 134
464 | 463 | 10023 | 118
459 | 463 | 10003 | 139
464 | 463 | 10003 | 122
458 | 464 | 10023 | 135
464 | 464 | 10003 | 135
459 | 465 | 9964 | 130
464 | 466 | 9964 | 128
459 | 466 | 9984 | 134
464 | 468 | 10003 | 112
460 | 466 | 10003 | 126
464 | 467 | 10003 | 124
462 | 467 | 9984 | 124
465 | 468 | 9984 | 134
460 | 468 | 9964 | 108
463 | 467 | 9964 | 124
458 | 468 | 9964 | 145
464 | 467 | 9945 | 118
459 | 469 | 9984 | 134
466 | 470 | 9984 | 130
460 | 468 | 9984 | 137
461 | 470 | 9945 | 122
458 | 470 | 9925 | 118
462 | 472 | 9925 | 126
459 | 472 | 9925 | 124
464 | 471 | 9964 | 118
459 | 473 | 9964 | 126
466 | 474 | 9964 | 126
459 | 474 | 9964 | 118
465 | 474 | 9945 | 124
459 | 474 | 9945 | 116
464 | 476 | 9964 | 116
459 | 476 | 9964 | 106
464 | 476 | 9984 | 135
459 | 475 | 10003 | 112
465 | 477 | 10003 | 122
460 | 476 | 9984 | 122
465 | 474 | 9984 | 110
460 | 475 | 9984 | 126
465 | 478 | 9984 | 126
462 | 476 | 9984 | 126
465 | 473 | 10003 | 116
460 | 475 | 10003 | 116
463 | 475 | 10003 | 130
458 | 475 | 9984 | 130
465 | 475 | 9964 | 130
460 | 475 | 9945 | 116
464 | 474 | 9945 | 116
460 | 475 | 9925 | 120
465 | 475 | 9925 | 114
459 | 475 | 9925 | 114
465 | 476 | 9925 | 124
460 | 475 | 9925 | 118
467 | 476 | 9945 | 124
462 | 476 | 9925 | 128
465 | 475 | 9925 | 108
462 | 476 | 9945 | 101
464 | 476 | 9925 | 101
460 | 476 | 9906 | 139
466 | 477 | 9867 | 110
460 | 476 | 9886 | 114
464 | 477 | 9886 | 112
461 | 478 | 9808 | 114
467 | 478 | 9867 | 110

## Desplazamiento
ciclos | seg | x(t) | h(t) | θ(t) |  |  | θ(t) | H(t)
0.5 | 0.01 | -0.0050842 | 8.7684 | 0.40568 |  |  | 0.37507 | 7.8414
1 | 0.02 | -0.0050842 | 8.7684 | 0.40568 | 0.6 | 4.6811 | 0.37514 | 7.8423
1.5 | 0.03 | -0.0050842 | 8.7684 | 0.40568 | 0.6 | 0 | 0.37521 | 7.8431
2 | 0.04 | 0.044916 | 8.7184 | 0.40227 |  |  | 0.37529 | 7.8442
2.5 | 0.05 | 0.044916 | 8.7184 | 0.40227 |  |  | 0.37536 | 7.8451
3 | 0.06 | -0.0050842 | 8.7684 | 0.40568 |  |  | 0.37542 | 7.8458
3.5 | 0.07 | -0.0050842 | 8.7684 | 0.40568 |  |  | 0.37551 | 7.847
4 | 0.08 | -0.0050842 | 8.7684 | 0.40568 |  |  | 0.37549 | 7.8468
4.5 | 0.09 | -0.10508 | 8.8684 | 0.41238 |  |  | 0.37544 | 7.8461
5 | 0.1 | -0.0050842 | 8.7684 | 0.40568 |  |  | 0.37533 | 7.8448
5.5 | 0.11 | -0.0050842 | 8.7684 | 0.40568 |  |  | 0.37512 | 7.8421
6 | 0.12 | 0.044916 | 8.7184 | 0.40227 |  |  | 0.37479 | 7.8379
6.5 | 0.13 | -0.10508 | 8.8684 | 0.41238 |  |  | 0.37447 | 7.8339
7 | 0.14 | -0.0050842 | 8.7684 | 0.40568 |  |  | 0.37414 | 7.8297
7.5 | 0.15 | 0.044916 | 8.7184 | 0.40227 |  |  | 0.37382 | 7.8257
8 | 0.16 | -0.0050842 | 8.7684 | 0.40568 |  |  | 0.37354 | 7.8221
8.5 | 0.17 | 0.044916 | 8.7184 | 0.40227 |  |  | 0.37326 | 7.8186
9 | 0.18 | 0.094916 | 8.6684 | 0.39882 |  |  | 0.37282 | 7.8132
9.5 | 0.19 | 0.044916 | 8.7184 | 0.40227 |  |  | 0.37232 | 7.807
10 | 0.2 | -0.0050842 | 8.7684 | 0.40568 |  |  | 0.37173 | 7.7999
10.5 | 0.21 | 0.044916 | 8.7184 | 0.40227 |  |  | 0.37117 | 7.793
11 | 0.22 | 0.094916 | 8.6684 | 0.39882 |  |  | 0.37071 | 7.7875
11.5 | 0.23 | -0.0050842 | 8.7684 | 0.40568 | 0.6 | 11.0855 | 0.37049 | 7.7848
12 | 0.24 | -0.0050842 | 8.7684 | 0.40568 | 0.6 | 0 | 0.37047 | 7.7846
12.5 | 0.25 | -0.0050842 | 8.7684 | 0.40568 |  |  | 0.37068 | 7.7872
13 | 0.26 | -0.055084 | 8.8184 | 0.40905 |  |  | 0.37112 | 7.7926
13.5 | 0.27 | -0.0050842 | 8.7684 | 0.40568 |  |  | 0.3718 | 7.801
14 | 0.28 | -0.0050842 | 8.7684 | 0.40568 |  |  | 0.37267 | 7.8117
14.5 | 0.29 | -0.055084 | 8.8184 | 0.40905 |  |  | 0.37366 | 7.8239
15 | 0.3 | -0.0050842 | 8.7684 | 0.40568 |  |  | 0.37466 | 7.8363
15.5 | 0.31 | 0.094916 | 8.6684 | 0.39882 |  |  | 0.37556 | 7.8475
16 | 0.32 | -0.0050842 | 8.7684 | 0.40568 |  |  | 0.37624 | 7.8559
16.5 | 0.33 | -0.10508 | 8.8684 | 0.41238 |  |  | 0.37666 | 7.8612
17 | 0.34 | -0.0050842 | 8.7684 | 0.40568 |  |  | 0.37689 | 7.8641
17.5 | 0.35 | -0.0050842 | 8.7684 | 0.40568 |  |  | 0.37696 | 7.865
18 | 0.36 | 0.044916 | 8.7184 | 0.40227 |  |  | 0.37691 | 7.8643
18.5 | 0.37 | -0.0050842 | 8.7684 | 0.40568 |  |  | 0.37673 | 7.8621
19 | 0.38 | 0.044916 | 8.7184 | 0.40227 |  |  | 0.3765 | 7.8592
19.5 | 0.39 | 0.044916 | 8.7184 | 0.40227 |  |  | 0.37619 | 7.8552
20 | 0.4 | -0.0050842 | 8.7684 | 0.40568 |  |  | 0.37585 | 7.851
20.5 | 0.41 | 0.044916 | 8.7184 | 0.40227 |  |  | 0.37557 | 7.8475
21 | 0.42 | -0.0050842 | 8.7684 | 0.40568 |  |  | 0.37542 | 7.8455
21.5 | 0.43 | -0.0050842 | 8.7684 | 0.40568 |  |  | 0.37535 | 7.8446
22 | 0.44 | -0.0050842 | 8.7684 | 0.40568 | 0.6 | 0.51547 | 0.3754 | 7.8452
22.5 | 0.45 | -0.0050842 | 8.7684 | 0.40568 | 0.6 | 0 | 0.37542 | 7.8455
23 | 0.46 | 0.044916 | 8.7184 | 0.40227 |  |  | 0.37537 | 7.8448
23.5 | 0.47 | 0.044916 | 8.7184 | 0.40227 |  |  | 0.37519 | 7.8426
24 | 0.48 | 0.094916 | 8.6684 | 0.39882 |  |  | 0.3749 | 7.839
24.5 | 0.49 | -0.0050842 | 8.7684 | 0.40568 |  |  | 0.37445 | 7.8335
25 | 0.5 | -0.0050842 | 8.7684 | 0.40568 |  |  | 0.374 | 7.8279
25.5 | 0.51 | 0.044916 | 8.7184 | 0.40227 |  |  | 0.37356 | 7.8223
26 | 0.52 | -0.0050842 | 8.7684 | 0.40568 |  |  | 0.37315 | 7.8172
26.5 | 0.53 | -0.10508 | 8.8684 | 0.41238 |  |  | 0.37272 | 7.8119
27 | 0.54 | -0.0050842 | 8.7684 | 0.40568 |  |  | 0.37243 | 7.8083
27.5 | 0.55 | -0.0050842 | 8.7684 | 0.40568 |  |  | 0.37216 | 7.805
28 | 0.56 | -0.10508 | 8.8684 | 0.41238 |  |  | 0.37194 | 7.8023
28.5 | 0.57 | -0.055084 | 8.8184 | 0.40905 |  |  | 0.37164 | 7.7988
29 | 0.58 | -0.055084 | 8.8184 | 0.40905 |  |  | 0.37137 | 7.7957
29.5 | 0.59 | -0.055084 | 8.8184 | 0.40905 |  |  | 0.37077 | 7.7886
30 | 0.6 | -0.055084 | 8.8184 | 0.40905 |  |  | 0.36993 | 7.7786
30.5 | 0.61 | 0.044916 | 8.7184 | 0.40227 |  |  | 0.36854 | 7.7621
31 | 0.62 | 0.094916 | 8.6684 | 0.39882 |  |  | 0.36676 | 7.741
31.5 | 0.63 | 0.044916 | 8.7184 | 0.40227 |  |  | 0.36417 | 7.7106
32 | 0.64 | 0.14492 | 8.6184 | 0.39533 |  |  | 0.36099 | 7.6737
32.5 | 0.65 | 0.044916 | 8.7184 | 0.40227 |  |  | 0.35681 | 7.6257
33 | 0.66 | 0.34492 | 8.4184 | 0.38097 |  |  | 0.35183 | 7.5695
33.5 | 0.67 | 0.19492 | 8.5684 | 0.39181 |  |  | 0.34557 | 7.4999
34 | 0.68 | 0.44492 | 8.3184 | 0.37353 |  |  | 0.33848 | 7.4223
34.5 | 0.69 | 0.39492 | 8.3684 | 0.37727 |  |  | 0.33016 | 7.333
35 | 0.7 | 0.59492 | 8.1684 | 0.36202 |  |  | 0.32119 | 7.2383
35.5 | 0.71 | 0.54492 | 8.2184 | 0.3659 |  |  | 0.31129 | 7.1359
36 | 0.72 | 0.84492 | 7.9184 | 0.34188 |  |  | 0.30119 | 7.0335
36.5 | 0.73 | 0.79492 | 7.9684 | 0.34601 |  |  | 0.29051 | 6.9275
37 | 0.74 | 1.3449 | 7.4184 | 0.29752 |  |  | 0.28001 | 6.8257
37.5 | 0.75 | 1.1449 | 7.6184 | 0.31596 |  |  | 0.26945 | 6.7257
38 | 0.76 | 1.8949 | 6.8684 | 0.24127 |  |  | 0.25958 | 6.6343
38.5 | 0.77 | 1.9949 | 6.7684 | 0.23006 |  |  | 0.24994 | 6.5472
39 | 0.78 | 2.5449 | 6.2184 | 0.16196 |  |  | 0.24126 | 6.4706
39.5 | 0.79 | 2.3949 | 6.3684 | 0.1817 |  |  | 0.23293 | 6.3988
40 | 0.8 | 2.7949 | 5.9684 | 0.12686 |  |  | 0.22541 | 6.3355
40.5 | 0.81 | 2.6449 | 6.1184 | 0.14826 |  |  | 0.21807 | 6.275
41 | 0.82 | 2.9449 | 5.8184 | 0.10435 |  |  | 0.21158 | 6.2226
41.5 | 0.83 | 2.7449 | 6.0184 | 0.13411 |  |  | 0.20524 | 6.1723
42 | 0.84 | 3.0449 | 5.7184 | 0.088686 |  |  | 0.19965 | 6.1288
42.5 | 0.85 | 2.9449 | 5.8184 | 0.10435 |  |  | 0.19421 | 6.087
43 | 0.86 | 3.1449 | 5.6184 | 0.072466 |  |  | 0.18946 | 6.051
43.5 | 0.87 | 2.8949 | 5.8684 | 0.11198 |  |  | 0.18461 | 6.0148
44 | 0.88 | 3.2449 | 5.5184 | 0.055658 |  |  | 0.18035 | 5.9832
44.5 | 0.89 | 2.9449 | 5.8184 | 0.10435 |  |  | 0.17607 | 5.9519
45 | 0.9 | 3.2449 | 5.5184 | 0.055658 |  |  | 0.17234 | 5.9248
45.5 | 0.91 | 2.9949 | 5.7684 | 0.096585 |  |  | 0.16844 | 5.8968
46 | 0.92 | 3.2949 | 5.4684 | 0.047024 |  |  | 0.16506 | 5.8728
46.5 | 0.93 | 3.0449 | 5.7184 | 0.088686 |  |  | 0.16146 | 5.8475
47 | 0.94 | 3.2949 | 5.4684 | 0.047024 |  |  | 0.15811 | 5.8241
47.5 | 0.95 | 3.0949 | 5.6684 | 0.080648 |  |  | 0.15445 | 5.7988
48 | 0.96 | 3.3949 | 5.3684 | 0.029272 |  |  | 0.15118 | 5.7763
48.5 | 0.97 | 3.1449 | 5.6184 | 0.072466 |  |  | 0.14759 | 5.7519
49 | 0.98 | 3.4449 | 5.3184 | 0.020146 |  |  | 0.1443 | 5.7297
49.5 | 0.99 | 3.1949 | 5.5684 | 0.064138 |  |  | 0.14075 | 5.7059
50 | 1 | 3.4449 | 5.3184 | 0.020146 |  |  | 0.1375 | 5.6843
50.5 | 1.01 | 3.2449 | 5.5184 | 0.055658 |  |  | 0.13388 | 5.6606
51 | 1.02 | 3.5949 | 5.1684 | -0.0082922 |  |  | 0.13039 | 5.6379
51.5 | 1.03 | 3.3449 | 5.4184 | 0.03823 |  |  | 0.12637 | 5.6121
52 | 1.04 | 3.5949 | 5.1684 | -0.0082922 |  |  | 0.12245 | 5.5872
52.5 | 1.05 | 3.2449 | 5.5184 | 0.055658 |  |  | 0.11793 | 5.5588
53 | 1.06 | 3.4949 | 5.2684 | 0.010846 |  |  | 0.11343 | 5.5308
53.5 | 1.07 | 3.2949 | 5.4684 | 0.047024 |  |  | 0.10852 | 5.5006
54 | 1.08 | 3.5449 | 5.2184 | 0.0013688 |  |  | 0.10397 | 5.4728
54.5 | 1.09 | 3.2449 | 5.5184 | 0.055658 |  |  | 0.099116 | 5.4435
55 | 1.1 | 3.5449 | 5.2184 | 0.0013688 |  |  | 0.094746 | 5.4172
55.5 | 1.11 | 3.2949 | 5.4684 | 0.047024 |  |  | 0.090307 | 5.3908
56 | 1.12 | 3.5449 | 5.2184 | 0.0013688 |  |  | 0.08651 | 5.3683
56.5 | 1.13 | 3.2949 | 5.4684 | 0.047024 |  |  | 0.082652 | 5.3457
57 | 1.14 | 3.5449 | 5.2184 | 0.0013688 |  |  | 0.079456 | 5.327
57.5 | 1.15 | 3.3449 | 5.4184 | 0.03823 |  |  | 0.076199 | 5.3081
58 | 1.16 | 3.4949 | 5.2684 | 0.010846 |  |  | 0.073427 | 5.2921
58.5 | 1.17 | 3.3449 | 5.4184 | 0.03823 |  |  | 0.070252 | 5.2739
59 | 1.18 | 3.5949 | 5.1684 | -0.0082922 |  |  | 0.067365 | 5.2575
59.5 | 1.19 | 3.3449 | 5.4184 | 0.03823 |  |  | 0.063973 | 5.2383
60 | 1.2 | 3.5949 | 5.1684 | -0.0082922 |  |  | 0.060946 | 5.2215
60.5 | 1.21 | 3.2949 | 5.4684 | 0.047024 |  |  | 0.057604 | 5.203
61 | 1.22 | 3.5949 | 5.1684 | -0.0082922 |  |  | 0.054749 | 5.1875
61.5 | 1.23 | 3.3449 | 5.4184 | 0.03823 |  |  | 0.05153 | 5.1701
62 | 1.24 | 3.5949 | 5.1684 | -0.0082922 |  |  | 0.048891 | 5.1561
62.5 | 1.25 | 3.3449 | 5.4184 | 0.03823 |  |  | 0.045865 | 5.1401
63 | 1.26 | 3.5949 | 5.1684 | -0.0082922 |  |  | 0.043315 | 5.1268
63.5 | 1.27 | 3.3949 | 5.3684 | 0.029272 |  |  | 0.04063 | 5.1128
64 | 1.28 | 3.5949 | 5.1684 | -0.0082922 |  |  | 0.038834 | 5.1035
64.5 | 1.29 | 3.4949 | 5.2684 | 0.010846 |  |  | 0.036757 | 5.0926
65 | 1.3 | 3.6449 | 5.1184 | -0.018142 |  |  | 0.035311 | 5.085
65.5 | 1.31 | 3.3949 | 5.3684 | 0.029272 |  |  | 0.033392 | 5.075
66 | 1.32 | 3.5449 | 5.2184 | 0.0013688 |  |  | 0.03176 | 5.0666
66.5 | 1.33 | 3.2949 | 5.4684 | 0.047024 |  |  | 0.029298 | 5.0539
67 | 1.34 | 3.5949 | 5.1684 | -0.0082922 |  |  | 0.027158 | 5.043
67.5 | 1.35 | 3.3449 | 5.4184 | 0.03823 |  |  | 0.024364 | 5.0288
68 | 1.36 | 3.6949 | 5.0684 | -0.028186 |  |  | 0.022052 | 5.017
68.5 | 1.37 | 3.3949 | 5.3684 | 0.029272 |  |  | 0.019142 | 5.0021
69 | 1.38 | 3.4449 | 5.3184 | 0.020146 |  |  | 0.016765 | 4.9899
69.5 | 1.39 | 3.2949 | 5.4684 | 0.047024 |  |  | 0.01396 | 4.9755
70 | 1.4 | 3.4949 | 5.2684 | 0.010846 |  |  | 0.011861 | 4.9646
70.5 | 1.41 | 3.3449 | 5.4184 | 0.03823 |  |  | 0.0095011 | 4.9523
71 | 1.42 | 3.5949 | 5.1684 | -0.0082922 |  |  | 0.0079336 | 4.9441
71.5 | 1.43 | 3.3449 | 5.4184 | 0.03823 |  |  | 0.0062241 | 4.9352
72 | 1.44 | 3.6949 | 5.0684 | -0.028186 |  |  | 0.0053967 | 4.9308
72.5 | 1.45 | 3.3449 | 5.4184 | 0.03823 |  |  | 0.0041978 | 4.9246
73 | 1.46 | 3.6449 | 5.1184 | -0.018142 |  |  | 0.0035993 | 4.9215
73.5 | 1.47 | 3.3449 | 5.4184 | 0.03823 |  |  | 0.0027582 | 4.9172
74 | 1.48 | 3.5949 | 5.1684 | -0.0082922 |  |  | 0.0023598 | 4.9152
74.5 | 1.49 | 3.3449 | 5.4184 | 0.03823 |  |  | 0.0013703 | 4.9103
75 | 1.5 | 3.5949 | 5.1684 | -0.0082922 |  |  | 0.00096605 | 4.9083
75.5 | 1.51 | 3.3449 | 5.4184 | 0.03823 |  |  | 0.00027827 | 4.9
76 | 1.52 | 3.6449 | 5.1184 | -0.018142 |  |  | 0 | 4.9
76.5 | 1.53 | 3.3949 | 5.3684 | 0.029272 |  |  | 0 | 4.9
77 | 1.54 | 3.6449 | 5.1184 | -0.018142 |  |  | 0 | 4.9
77.5 | 1.55 | 3.3949 | 5.3684 | 0.029272 |  |  | 0 | 4.9
78 | 1.56 | 3.6449 | 5.1184 | -0.018142 |  |  | 0 | 4.9
78.5 | 1.57 | 3.4949 | 5.2684 | 0.010846 |  |  | 0 | 4.9
79 | 1.58 | 3.6449 | 5.1184 | -0.018142 |  |  | 0 | 4.9
79.5 | 1.59 | 3.3949 | 5.3684 | 0.029272 |  |  | 0 | 4.9
80 | 1.6 | 3.5449 | 5.2184 | 0.0013688 |  |  | 0 | 4.9
80.5 | 1.61 | 3.2949 | 5.4684 | 0.047024
81 | 1.62 | 3.6449 | 5.1184 | -0.018142
81.5 | 1.63 | 3.3949 | 5.3684 | 0.029272
82 | 1.64 | 3.5949 | 5.1684 | -0.0082922
82.5 | 1.65 | 3.3949 | 5.3684 | 0.029272
83 | 1.66 | 3.6449 | 5.1184 | -0.018142
83.5 | 1.67 | 3.3449 | 5.4184 | 0.03823
84 | 1.68 | 3.6449 | 5.1184 | -0.018142
84.5 | 1.69 | 3.3949 | 5.3684 | 0.029272
85 | 1.7 | 3.7449 | 5.0184 | -0.03843
85.5 | 1.71 | 3.4949 | 5.2684 | 0.010846
86 | 1.72 | 3.6449 | 5.1184 | -0.018142
86.5 | 1.73 | 3.4949 | 5.2684 | 0.010846
87 | 1.74 | 3.5949 | 5.1684 | -0.0082922
87.5 | 1.75 | 3.3949 | 5.3684 | 0.029272
88 | 1.76 | 3.6949 | 5.0684 | -0.028186
88.5 | 1.77 | 3.3949 | 5.3684 | 0.029272
89 | 1.78 | 3.5949 | 5.1684 | -0.0082922
89.5 | 1.79 | 3.4449 | 5.3184 | 0.020146
90 | 1.8 | 3.7449 | 5.0184 | -0.03843
90.5 | 1.81
91 | 1.82
91.5 | 1.83
92 | 1.84
92.5 | 1.85
93 | 1.86
93.5 | 1.87
94 | 1.88
94.5 | 1.89
95 | 1.9
95.5 | 1.91
96 | 1.92
96.5 | 1.93
97 | 1.94
97.5 | 1.95
98 | 1.96
98.5 | 1.97
99 | 1.98
99.5 | 1.99
100 | 2
100.5 | 2.01
101 | 2.02
101.5 | 2.03
102 | 2.04
102.5 | 2.05
103 | 2.06
103.5 | 2.07
104 | 2.08
104.5 | 2.09
105 | 2.1
105.5 | 2.11
106 | 2.12
106.5 | 2.13
107 | 2.14
107.5 | 2.15
108 | 2.16
108.5 | 2.17
109 | 2.18
109.5 | 2.19
110 | 2.2
110.5 | 2.21
111 | 2.22
111.5 | 2.23
112 | 2.24
112.5 | 2.25
113 | 2.26
113.5 | 2.27
114 | 2.28
114.5 | 2.29
115 | 2.3
115.5 | 2.31
116 | 2.32
116.5 | 2.33
117 | 2.34
117.5 | 2.35
118 | 2.36
118.5 | 2.37
119 | 2.38
119.5 | 2.39
120 | 2.4
120.5 | 2.41
121 | 2.42
121.5 | 2.43
122 | 2.44
122.5 | 2.45
123 | 2.46
123.5 | 2.47
124 | 2.48
124.5 | 2.49
125 | 2.5

## Fuerza
ciclos | seg | Fuerza | Presión
0.5 | 0.01 | 9.241 | 83.0876 | 0.6 | 11.7229
1 | 0.02 | 9.2606 | 83.264 | 0.6 | 0
1.5 | 0.03 | 9.2214 | 82.9112
2 | 0.04 | 9.241 | 83.0876
2.5 | 0.05 | 9.241 | 83.0876
3 | 0.06 | 9.241 | 83.0876
3.5 | 0.07 | 9.241 | 83.0876
4 | 0.08 | 9.241 | 83.0876
4.5 | 0.09 | 9.2803 | 83.4404
5 | 0.1 | 9.2214 | 82.9112
5.5 | 0.11 | 9.2606 | 83.264
6 | 0.12 | 9.2214 | 82.9112
6.5 | 0.13 | 9.241 | 83.0876
7 | 0.14 | 9.2018 | 82.7348
7.5 | 0.15 | 9.241 | 83.0876
8 | 0.16 | 9.2606 | 83.264
8.5 | 0.17 | 9.2018 | 82.7348 | 0.6 | 105.4031
9 | 0.18 | 9.241 | 83.0876 | 0.6 | 0
9.5 | 0.19 | 9.2214 | 82.9112
10 | 0.2 | 9.2606 | 83.264
10.5 | 0.21 | 9.2606 | 83.264
11 | 0.22 | 9.241 | 83.0876
11.5 | 0.23 | 9.2999 | 83.6168
12 | 0.24 | 9.2606 | 83.264
12.5 | 0.25 | 9.2606 | 83.264
13 | 0.26 | 9.2999 | 83.6168
13.5 | 0.27 | 9.2606 | 83.264
14 | 0.28 | 9.241 | 83.0876
14.5 | 0.29 | 9.2999 | 83.6168
15 | 0.3 | 9.2018 | 82.7348
15.5 | 0.31 | 9.2606 | 83.264
16 | 0.32 | 9.2214 | 82.9112
16.5 | 0.33 | 9.241 | 83.0876
17 | 0.34 | 9.2214 | 82.9112
17.5 | 0.35 | 9.2803 | 83.4404
18 | 0.36 | 9.2214 | 82.9112
18.5 | 0.37 | 9.2606 | 83.264
19 | 0.38 | 9.2606 | 83.264
19.5 | 0.39 | 9.2214 | 82.9112
20 | 0.4 | 9.2803 | 83.4404
20.5 | 0.41 | 9.2606 | 83.264
21 | 0.42 | 9.2606 | 83.264
21.5 | 0.43 | 9.2214 | 82.9112
22 | 0.44 | 9.2214 | 82.9112
22.5 | 0.45 | 9.2606 | 83.264
23 | 0.46 | 9.2803 | 83.4404
23.5 | 0.47 | 9.2803 | 83.4404
24 | 0.48 | 9.241 | 83.0876
24.5 | 0.49 | 9.2214 | 82.9112
25 | 0.5 | 9.2214 | 82.9112
25.5 | 0.51 | 9.2606 | 83.264
26 | 0.52 | 9.2606 | 83.264
26.5 | 0.53 | 9.2803 | 83.4404
27 | 0.54 | 9.241 | 83.0876
27.5 | 0.55 | 9.2803 | 83.4404
28 | 0.56 | 9.2606 | 83.264
28.5 | 0.57 | 9.2606 | 83.264
29 | 0.58 | 9.2214 | 82.9112
29.5 | 0.59 | 9.2606 | 83.264
30 | 0.6 | 9.2606 | 83.264
30.5 | 0.61 | 9.2606 | 83.264
31 | 0.62 | 9.2803 | 83.4404
31.5 | 0.63 | 9.241 | 83.0876
32 | 0.64 | 9.2606 | 83.264
32.5 | 0.65 | 9.2214 | 82.9112
33 | 0.66 | 9.2606 | 83.264
33.5 | 0.67 | 9.241 | 83.0876
34 | 0.68 | 9.2214 | 82.9112
34.5 | 0.69 | 9.241 | 83.0876
35 | 0.7 | 9.2018 | 82.7348
35.5 | 0.71 | 9.2214 | 82.9112
36 | 0.72 | 9.2214 | 82.9112
36.5 | 0.73 | 9.241 | 83.0876
37 | 0.74 | 9.2018 | 82.7348
37.5 | 0.75 | 9.1822 | 82.5584
38 | 0.76 | 9.1625 | 82.382
38.5 | 0.77 | 9.1233 | 82.0292
39 | 0.78 | 9.1233 | 82.0292
39.5 | 0.79 | 9.1429 | 82.2056
40 | 0.8 | 9.1233 | 82.0292
40.5 | 0.81 | 9.1037 | 81.8527
41 | 0.82 | 9.1037 | 81.8527
41.5 | 0.83 | 9.0644 | 81.4999
42 | 0.84 | 9.0252 | 81.1471
42.5 | 0.85 | 9.0252 | 81.1471
43 | 0.86 | 9.0252 | 81.1471
43.5 | 0.87 | 8.986 | 80.7943
44 | 0.88 | 8.9663 | 80.6179
44.5 | 0.89 | 8.9663 | 80.6179
45 | 0.9 | 8.9663 | 80.6179
45.5 | 0.91 | 8.986 | 80.7943
46 | 0.92 | 8.8879 | 79.9123
46.5 | 0.93 | 8.9467 | 80.4415
47 | 0.94 | 8.9467 | 80.4415
47.5 | 0.95 | 8.9271 | 80.2651
48 | 0.96 | 8.8879 | 79.9123
48.5 | 0.97 | 8.9271 | 80.2651
49 | 0.98 | 8.8879 | 79.9123
49.5 | 0.99 | 8.9271 | 80.2651
50 | 1 | 8.8879 | 79.9123
50.5 | 1.01 | 8.9075 | 80.0887
51 | 1.02 | 8.9467 | 80.4415
51.5 | 1.03 | 8.9467 | 80.4415
52 | 1.04 | 8.9663 | 80.6179
52.5 | 1.05 | 8.9663 | 80.6179
53 | 1.06 | 8.986 | 80.7943
53.5 | 1.07 | 9.0056 | 80.9707
54 | 1.08 | 9.0056 | 80.9707
54.5 | 1.09 | 9.0252 | 81.1471
55 | 1.1 | 9.0056 | 80.9707
55.5 | 1.11 | 9.0252 | 81.1471
56 | 1.12 | 9.0448 | 81.3235
56.5 | 1.13 | 9.0252 | 81.1471
57 | 1.14 | 9.0448 | 81.3235
57.5 | 1.15 | 9.0252 | 81.1471
58 | 1.16 | 9.0644 | 81.4999
58.5 | 1.17 | 9.0841 | 81.6763
59 | 1.18 | 9.0841 | 81.6763
59.5 | 1.19 | 9.0841 | 81.6763
60 | 1.2 | 9.0841 | 81.6763
60.5 | 1.21 | 9.1037 | 81.8527
61 | 1.22 | 9.1037 | 81.8527
61.5 | 1.23 | 9.1233 | 82.0292
62 | 1.24 | 9.1429 | 82.2056
62.5 | 1.25 | 9.1429 | 82.2056
63 | 1.26 | 9.1822 | 82.5584
63.5 | 1.27 | 9.1429 | 82.2056
64 | 1.28 | 9.1625 | 82.382
64.5 | 1.29 | 9.1625 | 82.382
65 | 1.3 | 9.1822 | 82.5584
65.5 | 1.31 | 9.1822 | 82.5584
66 | 1.32 | 9.1625 | 82.382
66.5 | 1.33 | 9.1822 | 82.5584
67 | 1.34 | 9.1625 | 82.382
67.5 | 1.35 | 9.2018 | 82.7348
68 | 1.36 | 9.2214 | 82.9112
68.5 | 1.37 | 9.1822 | 82.5584
69 | 1.38 | 9.2214 | 82.9112
69.5 | 1.39 | 9.2214 | 82.9112
70 | 1.4 | 9.2606 | 83.264
70.5 | 1.41 | 9.2606 | 83.264
71 | 1.42 | 9.241 | 83.0876
71.5 | 1.43 | 9.2803 | 83.4404
72 | 1.44 | 9.2999 | 83.6168
72.5 | 1.45 | 9.2999 | 83.6168
73 | 1.46 | 9.2999 | 83.6168
73.5 | 1.47 | 9.2999 | 83.6168
74 | 1.48 | 9.3391 | 83.9696
74.5 | 1.49 | 9.3391 | 83.9696
75 | 1.5 | 9.3391 | 83.9696
75.5 | 1.51 | 9.3195 | 83.7932
76 | 1.52 | 9.3587 | 84.146
76.5 | 1.53 | 9.3391 | 83.9696
77 | 1.54 | 9.2999 | 83.6168
77.5 | 1.55 | 9.3195 | 83.7932
78 | 1.56 | 9.3784 | 84.3224
78.5 | 1.57 | 9.3391 | 83.9696
79 | 1.58 | 9.2803 | 83.4404
79.5 | 1.59 | 9.3195 | 83.7932
80 | 1.6 | 9.3195 | 83.7932
80.5 | 1.61 | 9.3195 | 83.7932
81 | 1.62 | 9.3195 | 83.7932
81.5 | 1.63 | 9.3195 | 83.7932
82 | 1.64 | 9.2999 | 83.6168
82.5 | 1.65 | 9.3195 | 83.7932
83 | 1.66 | 9.3195 | 83.7932
83.5 | 1.67 | 9.3195 | 83.7932
84 | 1.68 | 9.3391 | 83.9696
84.5 | 1.69 | 9.3195 | 83.7932
85 | 1.7 | 9.3391 | 83.9696
85.5 | 1.71 | 9.3391 | 83.9696
86 | 1.72 | 9.3195 | 83.7932
86.5 | 1.73 | 9.3391 | 83.9696
87 | 1.74 | 9.3391 | 83.9696
87.5 | 1.75 | 9.3391 | 83.9696
88 | 1.76 | 9.3587 | 84.146
88.5 | 1.77 | 9.3391 | 83.9696
89 | 1.78 | 9.3587 | 84.146
89.5 | 1.79 | 9.3784 | 84.3224
90 | 1.8 | 9.3784 | 84.3224
90.5 | 1.81
91 | 1.82
91.5 | 1.83
92 | 1.84
92.5 | 1.85
93 | 1.86
93.5 | 1.87
94 | 1.88
94.5 | 1.89
95 | 1.9
95.5 | 1.91
96 | 1.92
96.5 | 1.93
97 | 1.94
97.5 | 1.95
98 | 1.96
98.5 | 1.97
99 | 1.98
99.5 | 1.99
100 | 2
100.5 | 2.01
101 | 2.02
101.5 | 2.03
102 | 2.04
102.5 | 2.05
103 | 2.06
103.5 | 2.07
104 | 2.08
104.5 | 2.09
105 | 2.1
105.5 | 2.11
106 | 2.12
106.5 | 2.13
107 | 2.14
107.5 | 2.15
108 | 2.16
108.5 | 2.17
109 | 2.18
109.5 | 2.19
110 | 2.2
110.5 | 2.21
111 | 2.22
111.5 | 2.23
112 | 2.24
112.5 | 2.25
113 | 2.26
113.5 | 2.27
114 | 2.28
114.5 | 2.29
115 | 2.3
115.5 | 2.31
116 | 2.32
116.5 | 2.33
117 | 2.34
117.5 | 2.35
118 | 2.36
118.5 | 2.37
119 | 2.38
119.5 | 2.39
120 | 2.4
120.5 | 2.41
121 | 2.42
121.5 | 2.43
122 | 2.44
122.5 | 2.45
123 | 2.46
123.5 | 2.47
124 | 2.48
124.5 | 2.49
125 | 2.5

## Resistencia
ciclos | seg | Intensidad | Tensión | Resistencia | Potencia | Energía
0.5 | 0.01 | 0 | 0.54797 |  |  |  | 0.6 | 14.1613
1 | 0.02 | 0 | -0.022034 |  |  |  | 0.6 | 0 | La línea vertical roja señala el fin del precalentamiento
1.5 | 0.03 | 0 | -0.022034 |  |  |  | 0.7 | 14.1613
2 | 0.04 | 0 | 0.017966 |  |  |  | 0.7 | 0
2.5 | 0.05 | 0 | 0.037966
3 | 0.06 | 0 | -0.052034
3.5 | 0.07 | 0 | 0.017966
4 | 0.08 | 0 | -0.032034
4.5 | 0.09 | 0 | 0.037966
5 | 0.1 | 0 | 0.037966
5.5 | 0.11 | 0 | -0.032034
6 | 0.12 | 0 | 0.017966
6.5 | 0.13 | 0 | -0.0020339
7 | 0.14 | 0 | -0.0020339
7.5 | 0.15 | 0 | -0.052034
8 | 0.16 | 0 | -0.0020339
8.5 | 0.17 | 0 | 0.057966
9 | 0.18 | 0 | 0.017966 |  |  |  | 0.6 | 2.2971
9.5 | 0.19 | 0 | 0.037966 |  |  |  | 0.6 | 0
10 | 0.2 | 0 | 0.017966
10.5 | 0.21 | 0 | 0.057966
11 | 0.22 | 0 | -0.0020339
11.5 | 0.23 | 0 | -0.0020339
12 | 0.24 | 0 | -0.032034
12.5 | 0.25 | 0 | -0.0020339
13 | 0.26 | 0 | -0.022034
13.5 | 0.27 | 0 | -0.022034
14 | 0.28 | 0 | -0.022034
14.5 | 0.29 | 0 | -0.022034
15 | 0.3 | 0 | -0.0020339
15.5 | 0.31 | 0 | -0.0020339
16 | 0.32 | 0 | -0.052034
16.5 | 0.33 | 0 | -0.032034 |  |  |  | 0.6 | 0.57456
17 | 0.34 | 0 | 0.017966 |  |  |  | 0.6 | 0
17.5 | 0.35 | 0 | -0.022034
18 | 0.36 | 0 | -0.052034
18.5 | 0.37 | 0 | 0.037966
19 | 0.38 | 0 | 0.017966
19.5 | 0.39 | 0 | 0.017966
20 | 0.4 | 0 | -0.052034
20.5 | 0.41 | 0 | 0.037966
21 | 0.42 | 0 | -0.0020339
21.5 | 0.43 | 0 | -0.032034
22 | 0.44 | 0 | 0.037966
22.5 | 0.45 | 0 | 0.017966
23 | 0.46 | 0 | 0.017966
23.5 | 0.47 | 0 | -0.022034
24 | 0.48 | 0 | -0.022034
24.5 | 0.49 | 0 | -0.022034 |  |  |  | 0.6 | 26.024
25 | 0.5 | 0 | 0.037966 |  |  |  | 0.6 | 0
25.5 | 0.51 | 0 | 0.037966
26 | 0.52 | 0 | 0.037966
26.5 | 0.53 | 0 | 0.037966
27 | 0.54 | 0 | 0.037966
27.5 | 0.55 | 0 | 0.017966
28 | 0.56 | 0 | 0.037966
28.5 | 0.57 | 0 | -0.022034
29 | 0.58 | 0 | -0.032034
29.5 | 0.59 | 0 | -0.022034
30 | 0.6 | 0 | -0.072034
30.5 | 0.61 | 0 | -0.022034
31 | 0.62 | 3.237 | -0.022113 | -0.0068313 | -0.071579 | -0.00071579
31.5 | 0.63 | 3.237 | 1.4879 | 0.45965 | 4.8163 | 0.047447
32 | 0.64 | 3.373 | 1.5079 | 0.44705 | 5.0861 | 0.098308
32.5 | 0.65 | 3.471 | 1.5479 | 0.44595 | 5.3727 | 0.15203
33 | 0.66 | 3.685 | 1.3379 | 0.36306 | 4.9301 | 0.20134
33.5 | 0.67 | 3.841 | 1.3979 | 0.36393 | 5.3692 | 0.25503
34 | 0.68 | 4.095 | 1.2979 | 0.31694 | 5.3148 | 0.30818
34.5 | 0.69 | 4.231 | 1.3779 | 0.32566 | 5.8297 | 0.36647
35 | 0.7 | 4.426 | 1.2979 | 0.29324 | 5.7443 | 0.42392
35.5 | 0.71 | 4.524 | 1.3379 | 0.29572 | 6.0525 | 0.48444
36 | 0.72 | 6.279 | 1.2378 | 0.19714 | 7.7722 | 0.56216
36.5 | 0.73 | 6.766 | 1.6478 | 0.24354 | 11.149 | 0.67365
37 | 0.74 | 6.766 | 1.7078 | 0.25241 | 11.555 | 0.7892
37.5 | 0.75 | 7.254 | 1.7078 | 0.23543 | 12.3883 | 0.91309
38 | 0.76 | 9.36 | 1.7977 | 0.19207 | 16.8268 | 1.0814
38.5 | 0.77 | 10.393 | 1.7977 | 0.17297 | 18.6836 | 1.2682
39 | 0.78 | 11.329 | 1.8377 | 0.16221 | 20.8192 | 1.4764
39.5 | 0.79 | 11.037 | 1.6677 | 0.1511 | 18.4064 | 1.6604
40 | 0.8 | 10.92 | 1.5277 | 0.1399 | 16.6825 | 1.8273
40.5 | 0.81 | 10.549 | 1.5677 | 0.14861 | 16.5378 | 1.9926
41 | 0.82 | 10.452 | 1.3777 | 0.13181 | 14.3998 | 2.1366
41.5 | 0.83 | 10.257 | 1.2377 | 0.12067 | 12.6953 | 2.2636
42 | 0.84 | 10.159 | 1.2977 | 0.12774 | 13.1835 | 2.3954
42.5 | 0.85 | 10.12 | 1.2977 | 0.12823 | 13.1329 | 2.5268
43 | 0.86 | 10.14 | 1.4777 | 0.14573 | 14.9841 | 2.6766
43.5 | 0.87 | 10.081 | 1.4777 | 0.14658 | 14.8969 | 2.8256
44 | 0.88 | 10.062 | 1.1577 | 0.11506 | 11.649 | 2.9421
44.5 | 0.89 | 10.062 | 1.4577 | 0.14487 | 14.6676 | 3.0887
45 | 0.9 | 10.101 | 1.4377 | 0.14233 | 14.5224 | 3.234
45.5 | 0.91 | 10.12 | 1.0277 | 0.10155 | 10.4005 | 3.338
46 | 0.92 | 10.081 | 1.3177 | 0.13071 | 13.2839 | 3.4708
46.5 | 0.93 | 10.062 | 1.3377 | 0.13295 | 13.4601 | 3.6054
47 | 0.94 | 10.023 | 1.1777 | 0.1175 | 11.8043 | 3.7235
47.5 | 0.95 | 10.042 | 1.3177 | 0.13122 | 13.2326 | 3.8558
48 | 0.96 | 10.042 | 1.1777 | 0.11728 | 11.8267 | 3.974
48.5 | 0.97 | 10.062 | 1.2577 | 0.125 | 12.6552 | 4.1006
49 | 0.98 | 10.062 | 1.2177 | 0.12102 | 12.2527 | 4.2231
49.5 | 0.99 | 10.101 | 1.2377 | 0.12253 | 12.5022 | 4.3481
50 | 1 | 10.081 | 0.96772 | 0.095994 | 9.7556 | 4.4457
50.5 | 1.01 | 9.964 | 1.0077 | 0.10114 | 10.041 | 4.5461
51 | 1.02 | 9.925 | 0.96772 | 0.097504 | 9.6047 | 4.6422
51.5 | 1.03 | 9.984 | 1.0477 | 0.10494 | 10.4605 | 4.7468
52 | 1.04 | 9.964 | 1.0477 | 0.10515 | 10.4395 | 4.8512
52.5 | 1.05 | 10.023 | 1.1277 | 0.11251 | 11.3032 | 4.9642
53 | 1.06 | 10.003 | 1.1077 | 0.11074 | 11.0805 | 5.075
53.5 | 1.07 | 10.042 | 1.1077 | 0.11031 | 11.1237 | 5.1862
54 | 1.08 | 10.042 | 1.2977 | 0.12923 | 13.0317 | 5.3165
54.5 | 1.09 | 10.081 | 1.1077 | 0.10988 | 11.1669 | 5.4282
55 | 1.1 | 10.062 | 0.94772 | 0.094188 | 9.536 | 5.5236
55.5 | 1.11 | 9.984 | 1.2977 | 0.12998 | 12.9565 | 5.6531
56 | 1.12 | 10.023 | 1.0477 | 0.10453 | 10.5013 | 5.7582
56.5 | 1.13 | 10.003 | 0.98772 | 0.098743 | 9.8802 | 5.857
57 | 1.14 | 10.042 | 1.1277 | 0.1123 | 11.3246 | 5.9702
57.5 | 1.15 | 10.023 | 0.98772 | 0.098546 | 9.8999 | 6.0692
58 | 1.16 | 10.023 | 1.1277 | 0.11251 | 11.3032 | 6.1822
58.5 | 1.17 | 10.003 | 1.1477 | 0.11474 | 11.4807 | 6.297
59 | 1.18 | 10.023 | 0.98772 | 0.098546 | 9.8999 | 6.396
59.5 | 1.19 | 10.003 | 1.1977 | 0.11974 | 11.9808 | 6.5158
60 | 1.2 | 10.003 | 1.0277 | 0.10274 | 10.2803 | 6.6187
60.5 | 1.21 | 10.023 | 1.1577 | 0.11551 | 11.6038 | 6.7347
61 | 1.22 | 10.003 | 1.1577 | 0.11574 | 11.5807 | 6.8505
61.5 | 1.23 | 9.964 | 1.1077 | 0.11117 | 11.0374 | 6.9609
62 | 1.24 | 9.964 | 1.0877 | 0.10917 | 10.8381 | 7.0693
62.5 | 1.25 | 9.984 | 1.1477 | 0.11496 | 11.4589 | 7.1838
63 | 1.26 | 10.003 | 0.92772 | 0.092744 | 9.28 | 7.2766
63.5 | 1.27 | 10.003 | 1.0677 | 0.10674 | 10.6804 | 7.3834
64 | 1.28 | 10.003 | 1.0477 | 0.10474 | 10.4804 | 7.4882
64.5 | 1.29 | 9.984 | 1.0477 | 0.10494 | 10.4605 | 7.5929
65 | 1.3 | 9.984 | 1.1477 | 0.11496 | 11.4589 | 7.7074
65.5 | 1.31 | 9.964 | 0.88772 | 0.089093 | 8.8453 | 7.7959
66 | 1.32 | 9.964 | 1.0477 | 0.10515 | 10.4395 | 7.9003
66.5 | 1.33 | 9.964 | 1.2577 | 0.12623 | 12.532 | 8.0256
67 | 1.34 | 9.945 | 0.98772 | 0.099319 | 9.8229 | 8.1238
67.5 | 1.35 | 9.984 | 1.1477 | 0.11496 | 11.4589 | 8.2384
68 | 1.36 | 9.984 | 1.1077 | 0.11095 | 11.0595 | 8.349
68.5 | 1.37 | 9.984 | 1.1777 | 0.11796 | 11.7584 | 8.4666
69 | 1.38 | 9.945 | 1.0277 | 0.10334 | 10.2207 | 8.5688
69.5 | 1.39 | 9.925 | 0.98772 | 0.099519 | 9.8032 | 8.6668
70 | 1.4 | 9.925 | 1.0677 | 0.10758 | 10.5972 | 8.7728
70.5 | 1.41 | 9.925 | 1.0477 | 0.10556 | 10.3987 | 8.8768
71 | 1.42 | 9.964 | 0.98772 | 0.099129 | 9.8417 | 8.9752
71.5 | 1.43 | 9.964 | 1.0677 | 0.10716 | 10.6388 | 9.0816
72 | 1.44 | 9.964 | 1.0677 | 0.10716 | 10.6388 | 9.188
72.5 | 1.45 | 9.964 | 0.98772 | 0.099129 | 9.8417 | 9.2864
73 | 1.46 | 9.945 | 1.0477 | 0.10535 | 10.4196 | 9.3906
73.5 | 1.47 | 9.945 | 0.96772 | 0.097308 | 9.624 | 9.4868
74 | 1.48 | 9.964 | 0.96772 | 0.097122 | 9.6424 | 9.5833
74.5 | 1.49 | 9.964 | 0.86772 | 0.087086 | 8.646 | 9.6697
75 | 1.5 | 9.984 | 1.1577 | 0.11596 | 11.5587 | 9.7853
75.5 | 1.51 | 10.003 | 0.92772 | 0.092744 | 9.28 | 9.8781
76 | 1.52 | 10.003 | 1.0277 | 0.10274 | 10.2803 | 9.9809
76.5 | 1.53 | 9.984 | 1.0277 | 0.10294 | 10.2608 | 10.0835
77 | 1.54 | 9.984 | 0.90772 | 0.090918 | 9.0627 | 10.1742
77.5 | 1.55 | 9.984 | 1.0677 | 0.10694 | 10.6601 | 10.2808
78 | 1.56 | 9.984 | 1.0677 | 0.10694 | 10.6601 | 10.3874
78.5 | 1.57 | 9.984 | 1.0677 | 0.10694 | 10.6601 | 10.494
79 | 1.58 | 10.003 | 0.96772 | 0.096743 | 9.6801 | 10.5908
79.5 | 1.59 | 10.003 | 0.96772 | 0.096743 | 9.6801 | 10.6876
80 | 1.6 | 10.003 | 1.1077 | 0.11074 | 11.0805 | 10.7984
80.5 | 1.61 | 9.984 | 1.1077 | 0.11095 | 11.0595 | 10.909
81 | 1.62 | 9.964 | 1.1077 | 0.11117 | 11.0374 | 11.0193
81.5 | 1.63 | 9.945 | 0.96772 | 0.097308 | 9.624 | 11.1156
82 | 1.64 | 9.945 | 0.96772 | 0.097308 | 9.624 | 11.2118
82.5 | 1.65 | 9.925 | 1.0077 | 0.10153 | 10.0017 | 11.3118
83 | 1.66 | 9.925 | 0.94772 | 0.095489 | 9.4062 | 11.4059
83.5 | 1.67 | 9.925 | 0.94772 | 0.095489 | 9.4062 | 11.5
84 | 1.68 | 9.925 | 1.0477 | 0.10556 | 10.3987 | 11.6039
84.5 | 1.69 | 9.925 | 0.98772 | 0.099519 | 9.8032 | 11.702
85 | 1.7 | 9.945 | 1.0477 | 0.10535 | 10.4196 | 11.8062
85.5 | 1.71 | 9.925 | 1.0877 | 0.10959 | 10.7957 | 11.9141
86 | 1.72 | 9.925 | 0.88772 | 0.089443 | 8.8107 | 12.0022
86.5 | 1.73 | 9.945 | 0.81772 | 0.082225 | 8.1323 | 12.0836
87 | 1.74 | 9.925 | 0.81772 | 0.08239 | 8.1159 | 12.1647
87.5 | 1.75 | 9.906 | 1.1977 | 0.12091 | 11.8647 | 12.2834
88 | 1.76 | 9.867 | 0.90773 | 0.091996 | 8.9565 | 12.3729
88.5 | 1.77 | 9.886 | 0.94773 | 0.095865 | 9.3692 | 12.4666
89 | 1.78 | 9.886 | 0.92773 | 0.093842 | 9.1715 | 12.5583
89.5 | 1.79 | 9.808 | 0.94773 | 0.096628 | 9.2953 | 12.6513
90 | 1.8 | 9.867 | 0.90773 | 0.091996 | 8.9565 | 12.7409
90.5 | 1.81
91 | 1.82
91.5 | 1.83
92 | 1.84
92.5 | 1.85
93 | 1.86
93.5 | 1.87
94 | 1.88
94.5 | 1.89
95 | 1.9
95.5 | 1.91
96 | 1.92
96.5 | 1.93
97 | 1.94
97.5 | 1.95
98 | 1.96
98.5 | 1.97
99 | 1.98
99.5 | 1.99
100 | 2
100.5 | 2.01
101 | 2.02
101.5 | 2.03
102 | 2.04
102.5 | 2.05
103 | 2.06
103.5 | 2.07
104 | 2.08
104.5 | 2.09
105 | 2.1
105.5 | 2.11
106 | 2.12
106.5 | 2.13
107 | 2.14
107.5 | 2.15
108 | 2.16
108.5 | 2.17
109 | 2.18
109.5 | 2.19
110 | 2.2
110.5 | 2.21
111 | 2.22
111.5 | 2.23
112 | 2.24
112.5 | 2.25
113 | 2.26
113.5 | 2.27
114 | 2.28
114.5 | 2.29
115 | 2.3
115.5 | 2.31
116 | 2.32
116.5 | 2.33
117 | 2.34
117.5 | 2.35
118 | 2.36
118.5 | 2.37
119 | 2.38
119.5 | 2.39
120 | 2.4
120.5 | 2.41
121 | 2.42
121.5 | 2.43
122 | 2.44
122.5 | 2.45
123 | 2.46
123.5 | 2.47
124 | 2.48
124.5 | 2.49
125 | 2.5

## Resultados
Inicio paso corriente
30 | 0
30 | 0.5 | Eje Izquierdo |  | Eje Derecho
Fin de Subida |  | Máx = | 0.5 | Máx = | 0.6
38.1532 | 0 | Mín = | 0 | Mín = | 0
38.1532 | 0.5
¿Suavizar?
Inicio paso corriente |  | Eje Izquierdo |  | Eje Derecho
30 | 0 | Máx = | 100 | Máx = | 9
30 | 100 | Mín = | 0 | Mín = | 0
Fin de Subida
38.1532 | 0
38.1532 | 100
¿Suavizar?
|  | Eje Izquierdo |  | Eje Derecho
Inicio paso corriente |  | Máx = | 10 | Máx = | 6
30 | 0 | Mín = | 0 | Mín = | 0
30 | 10
Fin de Subida
38.1532 | 0
38.1532 | 10
|  | Eje Izquierdo |  | Eje Derecho
Inicio paso corriente |  | Máx = | 14 | Máx = | 9
30 | 0 | Mín = | 0 | Mín = | 0
30 | 14
Fin de Subida
38.1532 | 0
38.1532 | 14