## Parámetros
Ensayo |  |  |  |  | Fecha:
Características polvo |  | Material | Referencia polvo | Densidad de golpeo g/cm3 | Densidad aparente g/cm3 | Densidad absoluta g/cm3
|  | Al-NH3 |  | 1.19 | 0.84 | 2.725 |  | Sí
No
Activación externa |  | PRECOMPRESIÓN | No | # MPa
|  | ACTIVACIÓN ELÉC. | No | # V | # A
Características de corriente | Duraciones
|  | Aproximación | Apriete | PreCalentamiento | Calentamiento | Enfriamiento
|  | 99 | 30 | 5 | 65 | 60 | ciclos
|  | 1.98 | 0.6 | 0.1 | 1.3 | 1.2 | segundos
Intensidades
|  | I máx | So1i (grados) | I So1i (kA) | ISo2i (kA) | Energía (kJ) | EDE (kJ/g)
|  | 11.819 | 15 | 1 | 10 | 13.8512 | 9.1949
Características de Presión |  | Presión Trabajo | Presión Sinterizado
|  | 923 |  | kgf
|  | 3.8125 | 0 | bares
Características Sinterizados |  | Diámetro (mm) | Altura (mm) | Masa (g) |  | Secc (cm2)
| 1 | 12.05 | 5.03 | 1.5064 |  | 1.1388
| 2 | 12.12 | 5.06 |  |  | Volumen (cm3)
| 3 | 12.06 | 5.36 |  |  | 0.59073
| 4 | 12.04 | 5.09
| 5 | 12.04 | 5.26 |  |  | Densid (g/cm3)
| 6 | 12.01 | 5.11 |  |  | 2.5501
| 7 | 12.05 | 5.35 |  |  | Porosidad (%)
| 8 | 11.96 | 5.24 |  |  | 6.4201
|  | 12.0412 | 5.1875
Otros Datos |  | Tª Inicial (ºC) | Lubricante | Diám Punzón (mm) | h punzones (mm) | h obleas (mm) | tS (ciclos)
|  | 21.8 |  | 11.9 | 97.31 | 9.3 | 8.2713
Observaciones
[9 empty] | 4 | 5 | 8
[9 empty] | 3 | 9 | 2

## Adquisición
401 | 470 | 0 | 74
401 | 468 | 0 | 21 | IP:x,x,x,x:
401 | 472 | 0 | 21 | 172,16,1,14
403 | 469 | 0 | 23
400 | 470 | 0 | 19 | Abrir canal. (IP: 172,16,1,14)(Return:1)
400 | 470 | 0 | 17
402 | 467 | 0 | 21
401 | 471 | 0 | 12 | Recibidos de 3184 registros (Soldadura:1757)
403 | 469 | 0 | 23
399 | 470 | 0 | 16
402 | 469 | 0 | 17 | Representar gráficas
403 | 470 | 0 | 21
401 | 469 | 0 | 17
401 | 469 | 0 | 14
401 | 471 | 0 | 21
400 | 468 | 0 | 17
400 | 471 | 0 | 16
400 | 468 | 0 | 17
403 | 471 | 0 | 21
401 | 473 | 0 | 23
401 | 471 | 0 | 25
400 | 472 | 0 | 16
399 | 471 | 0 | 21
401 | 469 | 0 | 17
400 | 470 | 0 | 23
399 | 469 | 0 | 16
401 | 468 | 0 | 12
400 | 470 | 0 | 21
399 | 470 | 0 | 19
401 | 469 | 0 | 17
402 | 471 | 0 | 19
401 | 471 | 0 | 25
403 | 470 | 0 | 17
402 | 473 | 0 | 17
400 | 471 | 0 | 14
402 | 472 | 0 | 19
400 | 471 | 0 | 19
401 | 471 | 0 | 19
402 | 470 | 0 | 19
402 | 471 | 0 | 23
403 | 471 | 0 | 23
400 | 471 | 0 | 21
399 | 471 | 0 | 23
399 | 470 | 0 | 23
402 | 471 | 0 | 17
401 | 470 | 0 | 16
399 | 470 | 0 | 16
401 | 469 | 0 | 19
400 | 470 | 0 | 27
401 | 472 | 0 | 25
404 | 472 | 0 | 23
399 | 471 | 0 | 23
403 | 472 | 0 | 17
401 | 471 | 0 | 17
402 | 473 | 0 | 17
401 | 472 | 0 | 25
403 | 471 | 0 | 19
401 | 473 | 0 | 19
404 | 471 | 0 | 19
401 | 471 | 0 | 21
401 | 469 | 0 | 19
403 | 470 | 4056 | 19
400 | 469 | 3822 | 130
403 | 469 | 3997 | 153
403 | 472 | 4192 | 172
409 | 469 | 4543 | 170
407 | 471 | 4777 | 137
412 | 469 | 5050 | 143
411 | 471 | 5206 | 147
416 | 469 | 5401 | 132
414 | 471 | 5401 | 139
421 | 469 | 5518 | 167
422 | 467 | 8209 | 194
430 | 468 | 8833 | 168
429 | 467 | 9321 | 201
445 | 465 | 10602 | 172
444 | 466 | 11044 | 172
450 | 465 | 11819 | 157
446 | 465 | 10562 | 149
452 | 465 | 10281 | 149
448 | 462 | 10062 | 128
455 | 461 | 10042 | 157
450 | 459 | 10023 | 157
454 | 461 | 10042 | 122
453 | 459 | 10042 | 135
458 | 458 | 10062 | 159
450 | 457 | 10062 | 159
457 | 456 | 9925 | 134
451 | 457 | 10003 | 135
458 | 457 | 10003 | 122
454 | 457 | 10023 | 124
460 | 455 | 10042 | 143
453 | 457 | 10023 | 122
460 | 456 | 10081 | 106
455 | 456 | 10023 | 128
461 | 455 | 9984 | 141
456 | 458 | 10023 | 124
461 | 455 | 10003 | 124
455 | 457 | 10023 | 135
463 | 455 | 10003 | 128
458 | 459 | 10003 | 120
462 | 457 | 9984 | 130
458 | 457 | 9984 | 130
463 | 457 | 10003 | 134
458 | 460 | 10023 | 130
462 | 458 | 10023 | 147
459 | 458 | 10003 | 126
463 | 458 | 10003 | 110
458 | 459 | 9984 | 124
464 | 461 | 9984 | 106
458 | 460 | 10003 | 122
464 | 462 | 9984 | 124
459 | 460 | 9984 | 128
464 | 460 | 10003 | 118
460 | 461 | 10023 | 110
465 | 462 | 9984 | 116
460 | 461 | 10003 | 120
468 | 462 | 10003 | 120
460 | 465 | 9964 | 116
465 | 464 | 9964 | 108
461 | 463 | 9984 | 139
466 | 462 | 9984 | 114
461 | 462 | 9964 | 126
466 | 465 | 9945 | 126
459 | 464 | 9945 | 108
466 | 465 | 9964 | 120
462 | 466 | 9964 | 120
468 | 466 | 9964 | 128
462 | 466 | 9945 | 120
466 | 463 | 9925 | 130
463 | 466 | 9945 | 128
466 | 467 | 9925 | 116
462 | 466 | 9945 | 126
466 | 467 | 9945 | 108
461 | 467 | 9925 | 104
466 | 467 | 9925 | 110
462 | 468 | 9945 | 112
464 | 468 | 9925 | 101
461 | 468 | 9925 | 114
466 | 468 | 9945 | 116
463 | 469 | 9945 | 122
466 | 469 | 9945 | 116
464 | 469 | 9925 | 114
466 | 470 | 9945 | 114
462 | 471 | 9925 | 128
469 | 469 | 9906 | 132
460 | 470 | 9925 | 116
467 | 471 | 9925 | 135
462 | 471 | 9925 | 126
466 | 472 | 9925 | 118
462 | 470 | 9906 | 106
467 | 471 | 9886 | 135
463 | 472 | 9886 | 108
467 | 470 | 9906 | 116
464 | 473 | 9906 | 118
465 | 473 | 9925 | 104
461 | 474 | 9925 | 118
466 | 474 | 9925 | 114
461 | 473 | 9925 | 108
466 | 475 | 9906 | 124
461 | 472 | 9925 | 120
466 | 475 | 9906 | 141
462 | 473 | 9906 | 118
467 | 474 | 9925 | 116
461 | 475 | 9925 | 132
464 | 475 | 9906 | 126
462 | 475 | 9906 | 116
465 | 475 | 9925 | 118
462 | 476 | 9925 | 116
467 | 477 | 9925 | 134
462 | 477 | 9906 | 126
467 | 476 | 9906 | 134
463 | 476 | 9925 | 103
467 | 476 | 9906 | 128
463 | 475 | 9906 | 110
468 | 472 | 9925 | 134
463 | 474 | 9925 | 116
469 | 475 | 9925 | 118
463 | 474 | 9945 | 124
467 | 474 | 9964 | 116
464 | 475 | 9964 | 114
468 | 473 | 9964 | 101
465 | 474 | 9964 | 126
469 | 476 | 9964 | 101
464 | 473 | 9847 | 122
468 | 471 | 9925 | 93
463 | 473 | 9984 | 110
468 | 472 | 9906 | 112
464 | 472 | 9867 | 106
469 | 471 | 9945 | 110
462 | 474 | 9906 | 110
468 | 474 | 9847 | 104
463 | 474 | 9906 | 114
470 | 475 | 9945 | 93
463 | 474 | 9906 | 128
468 | 474 | 9867 | 112
462 | 474 | 9945 | 106
469 | 474 | 9906 | 108
464 | 474 | 9964 | 108

## Desplazamiento
ciclos | seg | x(t) | h(t) | θ(t) |  |  | θ(t) | H(t)
0.5 | 0.01 | -0.0025421 | 8.4161 | 0.38362 |  |  | 0.37507 | 7.8414
1 | 0.02 | -0.0025421 | 8.4161 | 0.38362 | 0.6 | 4.3093 | 0.37514 | 7.8423
1.5 | 0.03 | -0.0025421 | 8.4161 | 0.38362 | 0.6 | 0 | 0.37521 | 7.8431
2 | 0.04 | 0.097458 | 8.3161 | 0.37621 |  |  | 0.37529 | 7.8442
2.5 | 0.05 | -0.052542 | 8.4661 | 0.38726 |  |  | 0.37536 | 7.8451
3 | 0.06 | -0.052542 | 8.4661 | 0.38726 |  |  | 0.37542 | 7.8458
3.5 | 0.07 | 0.047458 | 8.3661 | 0.37994 |  |  | 0.37551 | 7.847
4 | 0.08 | -0.0025421 | 8.4161 | 0.38362 |  |  | 0.37549 | 7.8468
4.5 | 0.09 | 0.097458 | 8.3161 | 0.37621 |  |  | 0.37544 | 7.8461
5 | 0.1 | -0.10254 | 8.5161 | 0.39086 |  |  | 0.37533 | 7.8448
5.5 | 0.11 | 0.047458 | 8.3661 | 0.37994 |  |  | 0.37512 | 7.8421
6 | 0.12 | 0.097458 | 8.3161 | 0.37621 |  |  | 0.37479 | 7.8379
6.5 | 0.13 | -0.0025421 | 8.4161 | 0.38362 |  |  | 0.37447 | 7.8339
7 | 0.14 | -0.0025421 | 8.4161 | 0.38362 |  |  | 0.37414 | 7.8297
7.5 | 0.15 | -0.0025421 | 8.4161 | 0.38362 |  |  | 0.37382 | 7.8257
8 | 0.16 | -0.052542 | 8.4661 | 0.38726 |  |  | 0.37354 | 7.8221
8.5 | 0.17 | -0.052542 | 8.4661 | 0.38726 |  |  | 0.37326 | 7.8186
9 | 0.18 | -0.052542 | 8.4661 | 0.38726 |  |  | 0.37282 | 7.8132
9.5 | 0.19 | 0.097458 | 8.3161 | 0.37621 |  |  | 0.37232 | 7.807
10 | 0.2 | -0.0025421 | 8.4161 | 0.38362 |  |  | 0.37173 | 7.7999
10.5 | 0.21 | -0.0025421 | 8.4161 | 0.38362 |  |  | 0.37117 | 7.793
11 | 0.22 | -0.052542 | 8.4661 | 0.38726 |  |  | 0.37071 | 7.7875
11.5 | 0.23 | -0.10254 | 8.5161 | 0.39086 | 0.6 | 10.6451 | 0.37049 | 7.7848
12 | 0.24 | -0.0025421 | 8.4161 | 0.38362 | 0.6 | 0 | 0.37047 | 7.7846
12.5 | 0.25 | -0.052542 | 8.4661 | 0.38726 |  |  | 0.37068 | 7.7872
13 | 0.26 | -0.10254 | 8.5161 | 0.39086 |  |  | 0.37112 | 7.7926
13.5 | 0.27 | -0.0025421 | 8.4161 | 0.38362 |  |  | 0.3718 | 7.801
14 | 0.28 | -0.052542 | 8.4661 | 0.38726 |  |  | 0.37267 | 7.8117
14.5 | 0.29 | -0.10254 | 8.5161 | 0.39086 |  |  | 0.37366 | 7.8239
15 | 0.3 | -0.0025421 | 8.4161 | 0.38362 |  |  | 0.37466 | 7.8363
15.5 | 0.31 | 0.047458 | 8.3661 | 0.37994 |  |  | 0.37556 | 7.8475
16 | 0.32 | -0.0025421 | 8.4161 | 0.38362 |  |  | 0.37624 | 7.8559
16.5 | 0.33 | 0.097458 | 8.3161 | 0.37621 |  |  | 0.37666 | 7.8612
17 | 0.34 | 0.047458 | 8.3661 | 0.37994 |  |  | 0.37689 | 7.8641
17.5 | 0.35 | -0.052542 | 8.4661 | 0.38726 |  |  | 0.37696 | 7.865
18 | 0.36 | 0.047458 | 8.3661 | 0.37994 |  |  | 0.37691 | 7.8643
18.5 | 0.37 | -0.052542 | 8.4661 | 0.38726 |  |  | 0.37673 | 7.8621
19 | 0.38 | -0.0025421 | 8.4161 | 0.38362 |  |  | 0.3765 | 7.8592
19.5 | 0.39 | 0.047458 | 8.3661 | 0.37994 |  |  | 0.37619 | 7.8552
20 | 0.4 | 0.047458 | 8.3661 | 0.37994 |  |  | 0.37585 | 7.851
20.5 | 0.41 | 0.097458 | 8.3161 | 0.37621 |  |  | 0.37557 | 7.8475
21 | 0.42 | -0.052542 | 8.4661 | 0.38726 |  |  | 0.37542 | 7.8455
21.5 | 0.43 | -0.10254 | 8.5161 | 0.39086 |  |  | 0.37535 | 7.8446
22 | 0.44 | -0.10254 | 8.5161 | 0.39086 | 0.6 | 0.48857 | 0.3754 | 7.8452
22.5 | 0.45 | 0.047458 | 8.3661 | 0.37994 | 0.6 | 0 | 0.37542 | 7.8455
23 | 0.46 | -0.0025421 | 8.4161 | 0.38362 |  |  | 0.37537 | 7.8448
23.5 | 0.47 | -0.10254 | 8.5161 | 0.39086 |  |  | 0.37519 | 7.8426
24 | 0.48 | -0.0025421 | 8.4161 | 0.38362 |  |  | 0.3749 | 7.839
24.5 | 0.49 | -0.052542 | 8.4661 | 0.38726 |  |  | 0.37445 | 7.8335
25 | 0.5 | -0.0025421 | 8.4161 | 0.38362 |  |  | 0.374 | 7.8279
25.5 | 0.51 | 0.14746 | 8.2661 | 0.37243 |  |  | 0.37356 | 7.8223
26 | 0.52 | -0.10254 | 8.5161 | 0.39086 |  |  | 0.37315 | 7.8172
26.5 | 0.53 | 0.097458 | 8.3161 | 0.37621 |  |  | 0.37272 | 7.8119
27 | 0.54 | -0.0025421 | 8.4161 | 0.38362 |  |  | 0.37243 | 7.8083
27.5 | 0.55 | 0.047458 | 8.3661 | 0.37994 |  |  | 0.37216 | 7.805
28 | 0.56 | -0.0025421 | 8.4161 | 0.38362 |  |  | 0.37194 | 7.8023
28.5 | 0.57 | 0.097458 | 8.3161 | 0.37621 |  |  | 0.37164 | 7.7988
29 | 0.58 | -0.0025421 | 8.4161 | 0.38362 |  |  | 0.37137 | 7.7957
29.5 | 0.59 | 0.14746 | 8.2661 | 0.37243 |  |  | 0.37077 | 7.7886
30 | 0.6 | -0.0025421 | 8.4161 | 0.38362 |  |  | 0.36993 | 7.7786
30.5 | 0.61 | -0.0025421 | 8.4161 | 0.38362 |  |  | 0.36854 | 7.7621
31 | 0.62 | 0.097458 | 8.3161 | 0.37621 |  |  | 0.36676 | 7.741
31.5 | 0.63 | -0.052542 | 8.4661 | 0.38726 |  |  | 0.36417 | 7.7106
32 | 0.64 | 0.097458 | 8.3161 | 0.37621 |  |  | 0.36099 | 7.6737
32.5 | 0.65 | 0.097458 | 8.3161 | 0.37621 |  |  | 0.35681 | 7.6257
33 | 0.66 | 0.39746 | 8.0161 | 0.35286 |  |  | 0.35183 | 7.5695
33.5 | 0.67 | 0.29746 | 8.1161 | 0.36084 |  |  | 0.34557 | 7.4999
34 | 0.68 | 0.54746 | 7.8661 | 0.34052 |  |  | 0.33848 | 7.4223
34.5 | 0.69 | 0.49746 | 7.9161 | 0.34469 |  |  | 0.33016 | 7.333
35 | 0.7 | 0.74746 | 7.6661 | 0.32332 |  |  | 0.32119 | 7.2383
35.5 | 0.71 | 0.64746 | 7.7661 | 0.33203 |  |  | 0.31129 | 7.1359
36 | 0.72 | 0.99746 | 7.4161 | 0.30051 |  |  | 0.30119 | 7.0335
36.5 | 0.73 | 1.0475 | 7.3661 | 0.29576 |  |  | 0.29051 | 6.9275
37 | 0.74 | 1.4475 | 6.9661 | 0.25532 |  |  | 0.28001 | 6.8257
37.5 | 0.75 | 1.3975 | 7.0161 | 0.26063 |  |  | 0.26945 | 6.7257
38 | 0.76 | 2.1975 | 6.2161 | 0.16547 |  |  | 0.25958 | 6.6343
38.5 | 0.77 | 2.1475 | 6.2661 | 0.17213 |  |  | 0.24994 | 6.5472
39 | 0.78 | 2.4475 | 5.9661 | 0.1305 |  |  | 0.24126 | 6.4706
39.5 | 0.79 | 2.2475 | 6.1661 | 0.1587 |  |  | 0.23293 | 6.3988
40 | 0.8 | 2.5475 | 5.8661 | 0.11568 |  |  | 0.22541 | 6.3355
40.5 | 0.81 | 2.3475 | 6.0661 | 0.14483 |  |  | 0.21807 | 6.275
41 | 0.82 | 2.6975 | 5.7161 | 0.092471 |  |  | 0.21158 | 6.2226
41.5 | 0.83 | 2.4475 | 5.9661 | 0.1305 |  |  | 0.20524 | 6.1723
42 | 0.84 | 2.6475 | 5.7661 | 0.10034 |  |  | 0.19965 | 6.1288
42.5 | 0.85 | 2.5975 | 5.8161 | 0.10807 |  |  | 0.19421 | 6.087
43 | 0.86 | 2.8475 | 5.5661 | 0.068014 |  |  | 0.18946 | 6.051
43.5 | 0.87 | 2.4475 | 5.9661 | 0.1305 |  |  | 0.18461 | 6.0148
44 | 0.88 | 2.7975 | 5.6161 | 0.076312 |  |  | 0.18035 | 5.9832
44.5 | 0.89 | 2.4975 | 5.9161 | 0.12315 |  |  | 0.17607 | 5.9519
45 | 0.9 | 2.8475 | 5.5661 | 0.068014 |  |  | 0.17234 | 5.9248
45.5 | 0.91 | 2.6475 | 5.7661 | 0.10034 |  |  | 0.16844 | 5.8968
46 | 0.92 | 2.9475 | 5.4661 | 0.050964 |  |  | 0.16506 | 5.8728
46.5 | 0.93 | 2.5975 | 5.8161 | 0.10807 |  |  | 0.16146 | 5.8475
47 | 0.94 | 2.9475 | 5.4661 | 0.050964 |  |  | 0.15811 | 5.8241
47.5 | 0.95 | 2.6975 | 5.7161 | 0.092471 |  |  | 0.15445 | 5.7988
48 | 0.96 | 2.9975 | 5.4161 | 0.042202 |  |  | 0.15118 | 5.7763
48.5 | 0.97 | 2.7475 | 5.6661 | 0.084463 |  |  | 0.14759 | 5.7519
49 | 0.98 | 2.9975 | 5.4161 | 0.042202 |  |  | 0.1443 | 5.7297
49.5 | 0.99 | 2.6975 | 5.7161 | 0.092471 |  |  | 0.14075 | 5.7059
50 | 1 | 3.0975 | 5.3161 | 0.024185 |  |  | 0.1375 | 5.6843
50.5 | 1.01 | 2.8475 | 5.5661 | 0.068014 |  |  | 0.13388 | 5.6606
51 | 1.02 | 3.0475 | 5.3661 | 0.033278 |  |  | 0.13039 | 5.6379
51.5 | 1.03 | 2.8475 | 5.5661 | 0.068014 |  |  | 0.12637 | 5.6121
52 | 1.04 | 3.0975 | 5.3161 | 0.024185 |  |  | 0.12245 | 5.5872
52.5 | 1.05 | 2.8475 | 5.5661 | 0.068014 |  |  | 0.11793 | 5.5588
53 | 1.06 | 3.0475 | 5.3661 | 0.033278 |  |  | 0.11343 | 5.5308
53.5 | 1.07 | 2.8975 | 5.5161 | 0.059566 |  |  | 0.10852 | 5.5006
54 | 1.08 | 3.0975 | 5.3161 | 0.024185 |  |  | 0.10397 | 5.4728
54.5 | 1.09 | 2.8475 | 5.5661 | 0.068014 |  |  | 0.099116 | 5.4435
55 | 1.1 | 3.1475 | 5.2661 | 0.01492 |  |  | 0.094746 | 5.4172
55.5 | 1.11 | 2.8475 | 5.5661 | 0.068014 |  |  | 0.090307 | 5.3908
56 | 1.12 | 3.1475 | 5.2661 | 0.01492 |  |  | 0.08651 | 5.3683
56.5 | 1.13 | 2.8975 | 5.5161 | 0.059566 |  |  | 0.082652 | 5.3457
57 | 1.14 | 3.1475 | 5.2661 | 0.01492 |  |  | 0.079456 | 5.327
57.5 | 1.15 | 2.9475 | 5.4661 | 0.050964 |  |  | 0.076199 | 5.3081
58 | 1.16 | 3.1975 | 5.2161 | 0.0054776 |  |  | 0.073427 | 5.2921
58.5 | 1.17 | 2.9475 | 5.4661 | 0.050964 |  |  | 0.070252 | 5.2739
59 | 1.18 | 3.3475 | 5.0661 | -0.023969 |  |  | 0.067365 | 5.2575
59.5 | 1.19 | 2.9475 | 5.4661 | 0.050964 |  |  | 0.063973 | 5.2383
60 | 1.2 | 3.1975 | 5.2161 | 0.0054776 |  |  | 0.060946 | 5.2215
60.5 | 1.21 | 2.9975 | 5.4161 | 0.042202 |  |  | 0.057604 | 5.203
61 | 1.22 | 3.2475 | 5.1661 | -0.0041479 |  |  | 0.054749 | 5.1875
61.5 | 1.23 | 2.9975 | 5.4161 | 0.042202 |  |  | 0.05153 | 5.1701
62 | 1.24 | 3.2475 | 5.1661 | -0.0041479 |  |  | 0.048891 | 5.1561
62.5 | 1.25 | 2.8975 | 5.5161 | 0.059566 |  |  | 0.045865 | 5.1401
63 | 1.26 | 3.2475 | 5.1661 | -0.0041479 |  |  | 0.043315 | 5.1268
63.5 | 1.27 | 3.0475 | 5.3661 | 0.033278 |  |  | 0.04063 | 5.1128
64 | 1.28 | 3.3475 | 5.0661 | -0.023969 |  |  | 0.038834 | 5.1035
64.5 | 1.29 | 3.0475 | 5.3661 | 0.033278 |  |  | 0.036757 | 5.0926
65 | 1.3 | 3.2475 | 5.1661 | -0.0041479 |  |  | 0.035311 | 5.085
65.5 | 1.31 | 3.0975 | 5.3161 | 0.024185 |  |  | 0.033392 | 5.075
66 | 1.32 | 3.2475 | 5.1661 | -0.0041479 |  |  | 0.03176 | 5.0666
66.5 | 1.33 | 3.0475 | 5.3661 | 0.033278 |  |  | 0.029298 | 5.0539
67 | 1.34 | 3.2475 | 5.1661 | -0.0041479 |  |  | 0.027158 | 5.043
67.5 | 1.35 | 2.9975 | 5.4161 | 0.042202 |  |  | 0.024364 | 5.0288
68 | 1.36 | 3.2475 | 5.1661 | -0.0041479 |  |  | 0.022052 | 5.017
68.5 | 1.37 | 3.0475 | 5.3661 | 0.033278 |  |  | 0.019142 | 5.0021
69 | 1.38 | 3.1475 | 5.2661 | 0.01492 |  |  | 0.016765 | 4.9899
69.5 | 1.39 | 2.9975 | 5.4161 | 0.042202 |  |  | 0.01396 | 4.9755
70 | 1.4 | 3.2475 | 5.1661 | -0.0041479 |  |  | 0.011861 | 4.9646
70.5 | 1.41 | 3.0975 | 5.3161 | 0.024185 |  |  | 0.0095011 | 4.9523
71 | 1.42 | 3.2475 | 5.1661 | -0.0041479 |  |  | 0.0079336 | 4.9441
71.5 | 1.43 | 3.1475 | 5.2661 | 0.01492 |  |  | 0.0062241 | 4.9352
72 | 1.44 | 3.2475 | 5.1661 | -0.0041479 |  |  | 0.0053967 | 4.9308
72.5 | 1.45 | 3.0475 | 5.3661 | 0.033278 |  |  | 0.0041978 | 4.9246
73 | 1.46 | 3.3975 | 5.0161 | -0.034176 |  |  | 0.0035993 | 4.9215
73.5 | 1.47 | 2.9475 | 5.4661 | 0.050964 |  |  | 0.0027582 | 4.9172
74 | 1.48 | 3.2975 | 5.1161 | -0.013962 |  |  | 0.0023598 | 4.9152
74.5 | 1.49 | 3.0475 | 5.3661 | 0.033278 |  |  | 0.0013703 | 4.9103
75 | 1.5 | 3.2475 | 5.1661 | -0.0041479 |  |  | 0.00096605 | 4.9083
75.5 | 1.51 | 3.0475 | 5.3661 | 0.033278 |  |  | 0.00027827 | 4.9
76 | 1.52 | 3.2975 | 5.1161 | -0.013962 |  |  | 0 | 4.9
76.5 | 1.53 | 3.0975 | 5.3161 | 0.024185 |  |  | 0 | 4.9
77 | 1.54 | 3.2975 | 5.1161 | -0.013962 |  |  | 0 | 4.9
77.5 | 1.55 | 3.1475 | 5.2661 | 0.01492 |  |  | 0 | 4.9
78 | 1.56 | 3.1975 | 5.2161 | 0.0054776 |  |  | 0 | 4.9
78.5 | 1.57 | 2.9975 | 5.4161 | 0.042202 |  |  | 0 | 4.9
79 | 1.58 | 3.2475 | 5.1661 | -0.0041479 |  |  | 0 | 4.9
79.5 | 1.59 | 2.9975 | 5.4161 | 0.042202 |  |  | 0 | 4.9
80 | 1.6 | 3.2475 | 5.1661 | -0.0041479 |  |  | 0 | 4.9
80.5 | 1.61 | 2.9975 | 5.4161 | 0.042202
81 | 1.62 | 3.2475 | 5.1661 | -0.0041479
81.5 | 1.63 | 3.0475 | 5.3661 | 0.033278
82 | 1.64 | 3.2975 | 5.1161 | -0.013962
82.5 | 1.65 | 2.9975 | 5.4161 | 0.042202
83 | 1.66 | 3.1475 | 5.2661 | 0.01492
83.5 | 1.67 | 3.0475 | 5.3661 | 0.033278
84 | 1.68 | 3.1975 | 5.2161 | 0.0054776
84.5 | 1.69 | 3.0475 | 5.3661 | 0.033278
85 | 1.7 | 3.2975 | 5.1161 | -0.013962
85.5 | 1.71 | 3.0475 | 5.3661 | 0.033278
86 | 1.72 | 3.2975 | 5.1161 | -0.013962
86.5 | 1.73 | 3.0975 | 5.3161 | 0.024185
87 | 1.74 | 3.2975 | 5.1161 | -0.013962
87.5 | 1.75 | 3.0975 | 5.3161 | 0.024185
88 | 1.76 | 3.3475 | 5.0661 | -0.023969
88.5 | 1.77 | 3.0975 | 5.3161 | 0.024185
89 | 1.78 | 3.3975 | 5.0161 | -0.034176
89.5 | 1.79 | 3.0975 | 5.3161 | 0.024185
90 | 1.8 | 3.2975 | 5.1161 | -0.013962
90.5 | 1.81 | 3.1475 | 5.2661 | 0.01492
91 | 1.82 | 3.3475 | 5.0661 | -0.023969
91.5 | 1.83 | 3.1975 | 5.2161 | 0.0054776
92 | 1.84 | 3.3975 | 5.0161 | -0.034176
92.5 | 1.85 | 3.1475 | 5.2661 | 0.01492
93 | 1.86 | 3.3475 | 5.0661 | -0.023969
93.5 | 1.87 | 3.0975 | 5.3161 | 0.024185
94 | 1.88 | 3.3475 | 5.0661 | -0.023969
94.5 | 1.89 | 3.1475 | 5.2661 | 0.01492
95 | 1.9 | 3.3975 | 5.0161 | -0.034176
95.5 | 1.91 | 3.0475 | 5.3661 | 0.033278
96 | 1.92 | 3.3475 | 5.0661 | -0.023969
96.5 | 1.93 | 3.0975 | 5.3161 | 0.024185
97 | 1.94 | 3.4475 | 4.9661 | -0.044588
97.5 | 1.95 | 3.0975 | 5.3161 | 0.024185
98 | 1.96 | 3.3475 | 5.0661 | -0.023969
98.5 | 1.97 | 3.0475 | 5.3661 | 0.033278
99 | 1.98 | 3.3975 | 5.0161 | -0.034176
99.5 | 1.99 | 3.1475 | 5.2661 | 0.01492
100 | 2
100.5 | 2.01
101 | 2.02
101.5 | 2.03
102 | 2.04
102.5 | 2.05
103 | 2.06
103.5 | 2.07
104 | 2.08
104.5 | 2.09
105 | 2.1
105.5 | 2.11
106 | 2.12
106.5 | 2.13
107 | 2.14
107.5 | 2.15
108 | 2.16
108.5 | 2.17
109 | 2.18
109.5 | 2.19
110 | 2.2
110.5 | 2.21
111 | 2.22
111.5 | 2.23
112 | 2.24
112.5 | 2.25
113 | 2.26
113.5 | 2.27
114 | 2.28
114.5 | 2.29
115 | 2.3
115.5 | 2.31
116 | 2.32
116.5 | 2.33
117 | 2.34
117.5 | 2.35
118 | 2.36
118.5 | 2.37
119 | 2.38
119.5 | 2.39
120 | 2.4
120.5 | 2.41
121 | 2.42
121.5 | 2.43
122 | 2.44
122.5 | 2.45
123 | 2.46
123.5 | 2.47
124 | 2.48
124.5 | 2.49
125 | 2.5

## Fuerza
ciclos | seg | Fuerza | Presión
0.5 | 0.01 | 9.2214 | 82.9112 | 0.6 | 11.6984
1 | 0.02 | 9.1822 | 82.5584 | 0.6 | 0
1.5 | 0.03 | 9.2606 | 83.264
2 | 0.04 | 9.2018 | 82.7348
2.5 | 0.05 | 9.2214 | 82.9112
3 | 0.06 | 9.2214 | 82.9112
3.5 | 0.07 | 9.1625 | 82.382
4 | 0.08 | 9.241 | 83.0876
4.5 | 0.09 | 9.2018 | 82.7348
5 | 0.1 | 9.2214 | 82.9112
5.5 | 0.11 | 9.2018 | 82.7348
6 | 0.12 | 9.2214 | 82.9112
6.5 | 0.13 | 9.2018 | 82.7348
7 | 0.14 | 9.2018 | 82.7348
7.5 | 0.15 | 9.241 | 83.0876
8 | 0.16 | 9.1822 | 82.5584
8.5 | 0.17 | 9.241 | 83.0876 | 0.6 | 105.1825
9 | 0.18 | 9.1822 | 82.5584 | 0.6 | 0
9.5 | 0.19 | 9.241 | 83.0876
10 | 0.2 | 9.2803 | 83.4404
10.5 | 0.21 | 9.241 | 83.0876
11 | 0.22 | 9.2606 | 83.264
11.5 | 0.23 | 9.241 | 83.0876
12 | 0.24 | 9.2018 | 82.7348
12.5 | 0.25 | 9.2214 | 82.9112
13 | 0.26 | 9.2018 | 82.7348
13.5 | 0.27 | 9.1822 | 82.5584
14 | 0.28 | 9.2214 | 82.9112
14.5 | 0.29 | 9.2214 | 82.9112
15 | 0.3 | 9.2018 | 82.7348
15.5 | 0.31 | 9.241 | 83.0876
16 | 0.32 | 9.241 | 83.0876
16.5 | 0.33 | 9.2214 | 82.9112
17 | 0.34 | 9.2803 | 83.4404
17.5 | 0.35 | 9.241 | 83.0876
18 | 0.36 | 9.2606 | 83.264
18.5 | 0.37 | 9.241 | 83.0876
19 | 0.38 | 9.241 | 83.0876
19.5 | 0.39 | 9.2214 | 82.9112
20 | 0.4 | 9.241 | 83.0876
20.5 | 0.41 | 9.241 | 83.0876
21 | 0.42 | 9.241 | 83.0876
21.5 | 0.43 | 9.241 | 83.0876
22 | 0.44 | 9.2214 | 82.9112
22.5 | 0.45 | 9.241 | 83.0876
23 | 0.46 | 9.2214 | 82.9112
23.5 | 0.47 | 9.2214 | 82.9112
24 | 0.48 | 9.2018 | 82.7348
24.5 | 0.49 | 9.2214 | 82.9112
25 | 0.5 | 9.2606 | 83.264
25.5 | 0.51 | 9.2606 | 83.264
26 | 0.52 | 9.241 | 83.0876
26.5 | 0.53 | 9.2606 | 83.264
27 | 0.54 | 9.241 | 83.0876
27.5 | 0.55 | 9.2803 | 83.4404
28 | 0.56 | 9.2606 | 83.264
28.5 | 0.57 | 9.241 | 83.0876
29 | 0.58 | 9.2803 | 83.4404
29.5 | 0.59 | 9.241 | 83.0876
30 | 0.6 | 9.241 | 83.0876
30.5 | 0.61 | 9.2018 | 82.7348
31 | 0.62 | 9.2214 | 82.9112
31.5 | 0.63 | 9.2018 | 82.7348
32 | 0.64 | 9.2018 | 82.7348
32.5 | 0.65 | 9.2606 | 83.264
33 | 0.66 | 9.2018 | 82.7348
33.5 | 0.67 | 9.241 | 83.0876
34 | 0.68 | 9.2018 | 82.7348
34.5 | 0.69 | 9.241 | 83.0876
35 | 0.7 | 9.2018 | 82.7348
35.5 | 0.71 | 9.241 | 83.0876
36 | 0.72 | 9.2018 | 82.7348
36.5 | 0.73 | 9.1625 | 82.382
37 | 0.74 | 9.1822 | 82.5584
37.5 | 0.75 | 9.1625 | 82.382
38 | 0.76 | 9.1233 | 82.0292
38.5 | 0.77 | 9.1429 | 82.2056
39 | 0.78 | 9.1233 | 82.0292
39.5 | 0.79 | 9.1233 | 82.0292
40 | 0.8 | 9.1233 | 82.0292
40.5 | 0.81 | 9.0644 | 81.4999
41 | 0.82 | 9.0448 | 81.3235
41.5 | 0.83 | 9.0056 | 80.9707
42 | 0.84 | 9.0448 | 81.3235
42.5 | 0.85 | 9.0056 | 80.9707
43 | 0.86 | 8.986 | 80.7943
43.5 | 0.87 | 8.9663 | 80.6179
44 | 0.88 | 8.9467 | 80.4415
44.5 | 0.89 | 8.9663 | 80.6179
45 | 0.9 | 8.9663 | 80.6179
45.5 | 0.91 | 8.9663 | 80.6179
46 | 0.92 | 8.9271 | 80.2651
46.5 | 0.93 | 8.9663 | 80.6179
47 | 0.94 | 8.9467 | 80.4415
47.5 | 0.95 | 8.9467 | 80.4415
48 | 0.96 | 8.9271 | 80.2651
48.5 | 0.97 | 8.986 | 80.7943
49 | 0.98 | 8.9271 | 80.2651
49.5 | 0.99 | 8.9663 | 80.6179
50 | 1 | 8.9271 | 80.2651
50.5 | 1.01 | 9.0056 | 80.9707
51 | 1.02 | 8.9663 | 80.6179
51.5 | 1.03 | 8.9663 | 80.6179
52 | 1.04 | 8.9663 | 80.6179
52.5 | 1.05 | 9.0252 | 81.1471
53 | 1.06 | 8.986 | 80.7943
53.5 | 1.07 | 8.986 | 80.7943
54 | 1.08 | 8.986 | 80.7943
54.5 | 1.09 | 9.0056 | 80.9707
55 | 1.1 | 9.0448 | 81.3235
55.5 | 1.11 | 9.0252 | 81.1471
56 | 1.12 | 9.0644 | 81.4999
56.5 | 1.13 | 9.0252 | 81.1471
57 | 1.14 | 9.0252 | 81.1471
57.5 | 1.15 | 9.0448 | 81.3235
58 | 1.16 | 9.0644 | 81.4999
58.5 | 1.17 | 9.0448 | 81.3235
59 | 1.18 | 9.0644 | 81.4999
59.5 | 1.19 | 9.1233 | 82.0292
60 | 1.2 | 9.1037 | 81.8527
60.5 | 1.21 | 9.0841 | 81.6763
61 | 1.22 | 9.0644 | 81.4999
61.5 | 1.23 | 9.0644 | 81.4999
62 | 1.24 | 9.1233 | 82.0292
62.5 | 1.25 | 9.1037 | 81.8527
63 | 1.26 | 9.1233 | 82.0292
63.5 | 1.27 | 9.1429 | 82.2056
64 | 1.28 | 9.1429 | 82.2056
64.5 | 1.29 | 9.1429 | 82.2056
65 | 1.3 | 9.0841 | 81.6763
65.5 | 1.31 | 9.1429 | 82.2056
66 | 1.32 | 9.1625 | 82.382
66.5 | 1.33 | 9.1429 | 82.2056
67 | 1.34 | 9.1625 | 82.382
67.5 | 1.35 | 9.1625 | 82.382
68 | 1.36 | 9.1625 | 82.382
68.5 | 1.37 | 9.1822 | 82.5584
69 | 1.38 | 9.1822 | 82.5584
69.5 | 1.39 | 9.1822 | 82.5584
70 | 1.4 | 9.1822 | 82.5584
70.5 | 1.41 | 9.2018 | 82.7348
71 | 1.42 | 9.2018 | 82.7348
71.5 | 1.43 | 9.2018 | 82.7348
72 | 1.44 | 9.2214 | 82.9112
72.5 | 1.45 | 9.241 | 83.0876
73 | 1.46 | 9.2018 | 82.7348
73.5 | 1.47 | 9.2214 | 82.9112
74 | 1.48 | 9.241 | 83.0876
74.5 | 1.49 | 9.241 | 83.0876
75 | 1.5 | 9.2606 | 83.264
75.5 | 1.51 | 9.2214 | 82.9112
76 | 1.52 | 9.241 | 83.0876
76.5 | 1.53 | 9.2606 | 83.264
77 | 1.54 | 9.2214 | 82.9112
77.5 | 1.55 | 9.2803 | 83.4404
78 | 1.56 | 9.2803 | 83.4404
78.5 | 1.57 | 9.2999 | 83.6168
79 | 1.58 | 9.2999 | 83.6168
79.5 | 1.59 | 9.2803 | 83.4404
80 | 1.6 | 9.3195 | 83.7932
80.5 | 1.61 | 9.2606 | 83.264
81 | 1.62 | 9.3195 | 83.7932
81.5 | 1.63 | 9.2803 | 83.4404
82 | 1.64 | 9.2999 | 83.6168
82.5 | 1.65 | 9.3195 | 83.7932
83 | 1.66 | 9.3195 | 83.7932
83.5 | 1.67 | 9.3195 | 83.7932
84 | 1.68 | 9.3195 | 83.7932
84.5 | 1.69 | 9.3391 | 83.9696
85 | 1.7 | 9.3587 | 84.146
85.5 | 1.71 | 9.3587 | 84.146
86 | 1.72 | 9.3391 | 83.9696
86.5 | 1.73 | 9.3391 | 83.9696
87 | 1.74 | 9.3391 | 83.9696
87.5 | 1.75 | 9.3195 | 83.7932
88 | 1.76 | 9.2606 | 83.264
88.5 | 1.77 | 9.2999 | 83.6168
89 | 1.78 | 9.3195 | 83.7932
89.5 | 1.79 | 9.2999 | 83.6168
90 | 1.8 | 9.2999 | 83.6168
90.5 | 1.81 | 9.3195 | 83.7932
91 | 1.82 | 9.2803 | 83.4404
91.5 | 1.83 | 9.2999 | 83.6168
92 | 1.84 | 9.3391 | 83.9696
92.5 | 1.85 | 9.2803 | 83.4404
93 | 1.86 | 9.241 | 83.0876
93.5 | 1.87 | 9.2803 | 83.4404
94 | 1.88 | 9.2606 | 83.264
94.5 | 1.89 | 9.2606 | 83.264
95 | 1.9 | 9.241 | 83.0876
95.5 | 1.91 | 9.2999 | 83.6168
96 | 1.92 | 9.2999 | 83.6168
96.5 | 1.93 | 9.2999 | 83.6168
97 | 1.94 | 9.3195 | 83.7932
97.5 | 1.95 | 9.2999 | 83.6168
98 | 1.96 | 9.2999 | 83.6168
98.5 | 1.97 | 9.2999 | 83.6168
99 | 1.98 | 9.2999 | 83.6168
99.5 | 1.99 | 9.2999 | 83.6168
100 | 2
100.5 | 2.01
101 | 2.02
101.5 | 2.03
102 | 2.04
102.5 | 2.05
103 | 2.06
103.5 | 2.07
104 | 2.08
104.5 | 2.09
105 | 2.1
105.5 | 2.11
106 | 2.12
106.5 | 2.13
107 | 2.14
107.5 | 2.15
108 | 2.16
108.5 | 2.17
109 | 2.18
109.5 | 2.19
110 | 2.2
110.5 | 2.21
111 | 2.22
111.5 | 2.23
112 | 2.24
112.5 | 2.25
113 | 2.26
113.5 | 2.27
114 | 2.28
114.5 | 2.29
115 | 2.3
115.5 | 2.31
116 | 2.32
116.5 | 2.33
117 | 2.34
117.5 | 2.35
118 | 2.36
118.5 | 2.37
119 | 2.38
119.5 | 2.39
120 | 2.4
120.5 | 2.41
121 | 2.42
121.5 | 2.43
122 | 2.44
122.5 | 2.45
123 | 2.46
123.5 | 2.47
124 | 2.48
124.5 | 2.49
125 | 2.5

## Resistencia
ciclos | seg | Intensidad | Tensión | Resistencia | Potencia | Energía
0.5 | 0.01 | 0 | 0.54627 |  |  |  | 0.6 | 14.7738
1 | 0.02 | 0 | 0.016271 |  |  |  | 0.6 | 0 | La línea vertical roja señala el fin del precalentamiento
1.5 | 0.03 | 0 | 0.016271 |  |  |  | 0.7 | 14.7738
2 | 0.04 | 0 | 0.036271 |  |  |  | 0.7 | 0
2.5 | 0.05 | 0 | -0.0037288
3 | 0.06 | 0 | -0.023729
3.5 | 0.07 | 0 | 0.016271
4 | 0.08 | 0 | -0.073729
4.5 | 0.09 | 0 | 0.036271
5 | 0.1 | 0 | -0.033729
5.5 | 0.11 | 0 | -0.023729
6 | 0.12 | 0 | 0.016271
6.5 | 0.13 | 0 | -0.023729
7 | 0.14 | 0 | -0.053729
7.5 | 0.15 | 0 | 0.016271
8 | 0.16 | 0 | -0.023729
8.5 | 0.17 | 0 | -0.033729
9 | 0.18 | 0 | -0.023729 |  |  |  | 0.6 | 2.2701
9.5 | 0.19 | 0 | 0.016271 |  |  |  | 0.6 | 0
10 | 0.2 | 0 | 0.036271
10.5 | 0.21 | 0 | 0.056271
11 | 0.22 | 0 | -0.033729
11.5 | 0.23 | 0 | 0.016271
12 | 0.24 | 0 | -0.023729
12.5 | 0.25 | 0 | 0.036271
13 | 0.26 | 0 | -0.033729
13.5 | 0.27 | 0 | -0.073729
14 | 0.28 | 0 | 0.016271
14.5 | 0.29 | 0 | -0.0037288
15 | 0.3 | 0 | -0.023729
15.5 | 0.31 | 0 | -0.0037288
16 | 0.32 | 0 | 0.056271
16.5 | 0.33 | 0 | -0.023729 |  |  |  | 0.6 | 0.45508
17 | 0.34 | 0 | -0.023729 |  |  |  | 0.6 | 0
17.5 | 0.35 | 0 | -0.053729
18 | 0.36 | 0 | -0.0037288
18.5 | 0.37 | 0 | -0.0037288
19 | 0.38 | 0 | -0.0037288
19.5 | 0.39 | 0 | -0.0037288
20 | 0.4 | 0 | 0.036271
20.5 | 0.41 | 0 | 0.036271
21 | 0.42 | 0 | 0.016271
21.5 | 0.43 | 0 | 0.036271
22 | 0.44 | 0 | 0.036271
22.5 | 0.45 | 0 | -0.023729
23 | 0.46 | 0 | -0.033729
23.5 | 0.47 | 0 | -0.033729
24 | 0.48 | 0 | -0.0037288
24.5 | 0.49 | 0 | 0.076271 |  |  |  | 0.6 | 21.1592
25 | 0.5 | 0 | 0.056271 |  |  |  | 0.6 | 0
25.5 | 0.51 | 0 | 0.036271
26 | 0.52 | 0 | 0.036271
26.5 | 0.53 | 0 | -0.023729
27 | 0.54 | 0 | -0.023729
27.5 | 0.55 | 0 | -0.023729
28 | 0.56 | 0 | 0.056271
28.5 | 0.57 | 0 | -0.0037288
29 | 0.58 | 0 | -0.0037288
29.5 | 0.59 | 0 | -0.0037288
30 | 0.6 | 0 | 0.016271
30.5 | 0.61 | 0 | -0.0037288
31 | 0.62 | 4.056 | -0.0038277 | -0.00094371 | -0.015525 | -0.00015525
31.5 | 0.63 | 3.822 | 1.1062 | 0.28942 | 4.2278 | 0.042123
32 | 0.64 | 3.997 | 1.3362 | 0.33429 | 5.3407 | 0.09553
32.5 | 0.65 | 4.192 | 1.5262 | 0.36407 | 6.3977 | 0.15951
33 | 0.66 | 4.543 | 1.5062 | 0.33153 | 6.8425 | 0.22793
33.5 | 0.67 | 4.777 | 1.1762 | 0.24621 | 5.6185 | 0.28412
34 | 0.68 | 5.05 | 1.2361 | 0.24478 | 6.2425 | 0.34654
34.5 | 0.69 | 5.206 | 1.2761 | 0.24513 | 6.6436 | 0.41298
35 | 0.7 | 5.401 | 1.1261 | 0.20851 | 6.0823 | 0.4738
35.5 | 0.71 | 5.401 | 1.1961 | 0.22147 | 6.4604 | 0.5384
36 | 0.72 | 5.518 | 1.4761 | 0.26751 | 8.1453 | 0.61986
36.5 | 0.73 | 8.209 | 1.7461 | 0.2127 | 14.3335 | 0.76319
37 | 0.74 | 8.833 | 1.4861 | 0.16824 | 13.1263 | 0.89446
37.5 | 0.75 | 9.321 | 1.816 | 0.19483 | 16.9273 | 1.0637
38 | 0.76 | 10.602 | 1.526 | 0.14394 | 16.1788 | 1.2255
38.5 | 0.77 | 11.044 | 1.526 | 0.13817 | 16.8532 | 1.394
39 | 0.78 | 11.819 | 1.376 | 0.11642 | 16.2627 | 1.5567
39.5 | 0.79 | 10.562 | 1.296 | 0.12271 | 13.6885 | 1.6936
40 | 0.8 | 10.281 | 1.296 | 0.12606 | 13.3244 | 1.8268
40.5 | 0.81 | 10.062 | 1.086 | 0.10793 | 10.9276 | 1.9361
41 | 0.82 | 10.042 | 1.376 | 0.13703 | 13.8181 | 2.0743
41.5 | 0.83 | 10.023 | 1.376 | 0.13729 | 13.7919 | 2.2122
42 | 0.84 | 10.042 | 1.026 | 0.10217 | 10.3034 | 2.3152
42.5 | 0.85 | 10.042 | 1.156 | 0.11512 | 11.6088 | 2.4313
43 | 0.86 | 10.062 | 1.396 | 0.13874 | 14.0468 | 2.5718
43.5 | 0.87 | 10.062 | 1.396 | 0.13874 | 14.0468 | 2.7122
44 | 0.88 | 9.925 | 1.146 | 0.11547 | 11.3743 | 2.826
44.5 | 0.89 | 10.003 | 1.156 | 0.11557 | 11.5637 | 2.9416
45 | 0.9 | 10.003 | 1.026 | 0.10257 | 10.2634 | 3.0443
45.5 | 0.91 | 10.023 | 1.046 | 0.10436 | 10.4843 | 3.1491
46 | 0.92 | 10.042 | 1.236 | 0.12309 | 12.4122 | 3.2732
46.5 | 0.93 | 10.023 | 1.026 | 0.10237 | 10.2839 | 3.3761
47 | 0.94 | 10.081 | 0.86603 | 0.085907 | 8.7304 | 3.4634
47.5 | 0.95 | 10.023 | 1.086 | 0.10835 | 10.8852 | 3.5722
48 | 0.96 | 9.984 | 1.216 | 0.1218 | 12.1408 | 3.6936
48.5 | 0.97 | 10.023 | 1.046 | 0.10436 | 10.4843 | 3.7985
49 | 0.98 | 10.003 | 1.046 | 0.10457 | 10.4634 | 3.9031
49.5 | 0.99 | 10.023 | 1.156 | 0.11534 | 11.5869 | 4.019
50 | 1 | 10.003 | 1.086 | 0.10857 | 10.8635 | 4.1276
50.5 | 1.01 | 10.003 | 1.006 | 0.10057 | 10.0633 | 4.2282
51 | 1.02 | 9.984 | 1.106 | 0.11078 | 11.0426 | 4.3387
51.5 | 1.03 | 9.984 | 1.106 | 0.11078 | 11.0426 | 4.4491
52 | 1.04 | 10.003 | 1.146 | 0.11457 | 11.4637 | 4.5637
52.5 | 1.05 | 10.023 | 1.106 | 0.11035 | 11.0857 | 4.6746
53 | 1.06 | 10.023 | 1.276 | 0.12731 | 12.7896 | 4.8025
53.5 | 1.07 | 10.003 | 1.066 | 0.10657 | 10.6635 | 4.9091
54 | 1.08 | 10.003 | 0.90603 | 0.090576 | 9.063 | 4.9997
54.5 | 1.09 | 9.984 | 1.046 | 0.10477 | 10.4435 | 5.1042
55 | 1.1 | 9.984 | 0.86603 | 0.086742 | 8.6464 | 5.1906
55.5 | 1.11 | 10.003 | 1.026 | 0.10257 | 10.2634 | 5.2933
56 | 1.12 | 9.984 | 1.046 | 0.10477 | 10.4435 | 5.3977
56.5 | 1.13 | 9.984 | 1.086 | 0.10878 | 10.8429 | 5.5061
57 | 1.14 | 10.003 | 0.98603 | 0.098573 | 9.8632 | 5.6048
57.5 | 1.15 | 10.023 | 0.90603 | 0.090395 | 9.0811 | 5.6956
58 | 1.16 | 9.984 | 0.96603 | 0.096758 | 9.6448 | 5.792
58.5 | 1.17 | 10.003 | 1.006 | 0.10057 | 10.0633 | 5.8927
59 | 1.18 | 10.003 | 1.006 | 0.10057 | 10.0633 | 5.9933
59.5 | 1.19 | 9.964 | 0.96603 | 0.096952 | 9.6255 | 6.0896
60 | 1.2 | 9.964 | 0.88603 | 0.088923 | 8.8284 | 6.1778
60.5 | 1.21 | 9.984 | 1.196 | 0.11979 | 11.9411 | 6.2972
61 | 1.22 | 9.984 | 0.94603 | 0.094754 | 9.4451 | 6.3917
61.5 | 1.23 | 9.964 | 1.066 | 0.10699 | 10.6219 | 6.4979
62 | 1.24 | 9.945 | 1.066 | 0.10719 | 10.6017 | 6.6039
62.5 | 1.25 | 9.945 | 0.88603 | 0.089093 | 8.8116 | 6.6921
63 | 1.26 | 9.964 | 1.006 | 0.10097 | 10.0241 | 6.7923
63.5 | 1.27 | 9.964 | 1.006 | 0.10097 | 10.0241 | 6.8925
64 | 1.28 | 9.964 | 1.086 | 0.109 | 10.8212 | 7.0007
64.5 | 1.29 | 9.945 | 1.006 | 0.10116 | 10.005 | 7.1008
65 | 1.3 | 9.925 | 1.106 | 0.11144 | 10.9773 | 7.2106
65.5 | 1.31 | 9.945 | 1.086 | 0.1092 | 10.8006 | 7.3186
66 | 1.32 | 9.925 | 0.96603 | 0.097333 | 9.5878 | 7.4145
66.5 | 1.33 | 9.945 | 1.066 | 0.10719 | 10.6017 | 7.5205
67 | 1.34 | 9.945 | 0.88603 | 0.089093 | 8.8116 | 7.6086
67.5 | 1.35 | 9.925 | 0.84603 | 0.085242 | 8.3968 | 7.6926
68 | 1.36 | 9.925 | 0.90603 | 0.091288 | 8.9923 | 7.7825
68.5 | 1.37 | 9.945 | 0.92603 | 0.093115 | 9.2094 | 7.8746
69 | 1.38 | 9.925 | 0.81603 | 0.08222 | 8.0991 | 7.9556
69.5 | 1.39 | 9.925 | 0.94603 | 0.095318 | 9.3893 | 8.0495
70 | 1.4 | 9.945 | 0.96603 | 0.097137 | 9.6072 | 8.1455
70.5 | 1.41 | 9.945 | 1.026 | 0.10317 | 10.2039 | 8.2476
71 | 1.42 | 9.945 | 0.96603 | 0.097137 | 9.6072 | 8.3436
71.5 | 1.43 | 9.925 | 0.94603 | 0.095318 | 9.3893 | 8.4375
72 | 1.44 | 9.945 | 0.94603 | 0.095126 | 9.4083 | 8.5316
72.5 | 1.45 | 9.925 | 1.086 | 0.10942 | 10.7788 | 8.6394
73 | 1.46 | 9.906 | 1.126 | 0.11367 | 11.1545 | 8.7509
73.5 | 1.47 | 9.925 | 0.96603 | 0.097333 | 9.5878 | 8.8468
74 | 1.48 | 9.925 | 1.156 | 0.11648 | 11.4736 | 8.9616
74.5 | 1.49 | 9.925 | 1.066 | 0.10741 | 10.5803 | 9.0674
75 | 1.5 | 9.925 | 0.98603 | 0.099348 | 9.7863 | 9.1652
75.5 | 1.51 | 9.906 | 0.86603 | 0.087425 | 8.5789 | 9.251
76 | 1.52 | 9.886 | 1.156 | 0.11694 | 11.4285 | 9.3653
76.5 | 1.53 | 9.886 | 0.88603 | 0.089625 | 8.7593 | 9.4529
77 | 1.54 | 9.906 | 0.96603 | 0.09752 | 9.5695 | 9.5486
77.5 | 1.55 | 9.906 | 0.98603 | 0.099539 | 9.7676 | 9.6463
78 | 1.56 | 9.925 | 0.84603 | 0.085242 | 8.3968 | 9.7302
78.5 | 1.57 | 9.925 | 0.98603 | 0.099348 | 9.7863 | 9.8281
79 | 1.58 | 9.925 | 0.94603 | 0.095318 | 9.3893 | 9.922
79.5 | 1.59 | 9.925 | 0.88603 | 0.089272 | 8.7938 | 10.0099
80 | 1.6 | 9.906 | 1.046 | 0.1056 | 10.362 | 10.1135
80.5 | 1.61 | 9.925 | 1.006 | 0.10136 | 9.9848 | 10.2134
81 | 1.62 | 9.906 | 1.216 | 0.12276 | 12.046 | 10.3339
81.5 | 1.63 | 9.906 | 0.98603 | 0.099539 | 9.7676 | 10.4315
82 | 1.64 | 9.925 | 0.96603 | 0.097333 | 9.5878 | 10.5274
82.5 | 1.65 | 9.925 | 1.126 | 0.11345 | 11.1758 | 10.6392
83 | 1.66 | 9.906 | 1.066 | 0.10761 | 10.5601 | 10.7448
83.5 | 1.67 | 9.906 | 0.96603 | 0.09752 | 9.5695 | 10.8405
84 | 1.68 | 9.925 | 0.98603 | 0.099348 | 9.7863 | 10.9383
84.5 | 1.69 | 9.925 | 0.96603 | 0.097333 | 9.5878 | 11.0342
85 | 1.7 | 9.925 | 1.146 | 0.11547 | 11.3743 | 11.1479
85.5 | 1.71 | 9.906 | 1.066 | 0.10761 | 10.5601 | 11.2535
86 | 1.72 | 9.906 | 1.146 | 0.11569 | 11.3526 | 11.3671
86.5 | 1.73 | 9.925 | 0.83603 | 0.084235 | 8.2976 | 11.4501
87 | 1.74 | 9.906 | 1.086 | 0.10963 | 10.7582 | 11.5576
87.5 | 1.75 | 9.906 | 0.90603 | 0.091463 | 8.9751 | 11.6474
88 | 1.76 | 9.925 | 1.146 | 0.11547 | 11.3743 | 11.7611
88.5 | 1.77 | 9.925 | 0.96603 | 0.097333 | 9.5878 | 11.857
89 | 1.78 | 9.925 | 0.98603 | 0.099348 | 9.7863 | 11.9549
89.5 | 1.79 | 9.945 | 1.046 | 0.10518 | 10.4028 | 12.0589
90 | 1.8 | 9.964 | 0.96603 | 0.096952 | 9.6255 | 12.1552
90.5 | 1.81 | 9.964 | 0.94603 | 0.094945 | 9.4262 | 12.2494
91 | 1.82 | 9.964 | 0.81603 | 0.081898 | 8.1309 | 12.3307
91.5 | 1.83 | 9.964 | 1.066 | 0.10699 | 10.6219 | 12.4369
92 | 1.84 | 9.964 | 0.81603 | 0.081898 | 8.1309 | 12.5183
92.5 | 1.85 | 9.847 | 1.026 | 0.1042 | 10.1033 | 12.6193
93 | 1.86 | 9.925 | 0.73603 | 0.074159 | 7.3051 | 12.6923
93.5 | 1.87 | 9.984 | 0.90603 | 0.090748 | 9.0458 | 12.7828
94 | 1.88 | 9.906 | 0.92603 | 0.093482 | 9.1733 | 12.8745
94.5 | 1.89 | 9.867 | 0.86603 | 0.08777 | 8.5451 | 12.96
95 | 1.9 | 9.945 | 0.90603 | 0.091104 | 9.0105 | 13.0501
95.5 | 1.91 | 9.906 | 0.90603 | 0.091463 | 8.9751 | 13.1398
96 | 1.92 | 9.847 | 0.84603 | 0.085918 | 8.3309 | 13.2231
96.5 | 1.93 | 9.906 | 0.94603 | 0.095501 | 9.3714 | 13.3169
97 | 1.94 | 9.945 | 0.73603 | 0.07401 | 7.3198 | 13.3901
97.5 | 1.95 | 9.906 | 1.086 | 0.10963 | 10.7582 | 13.4976
98 | 1.96 | 9.867 | 0.92603 | 0.093851 | 9.1371 | 13.589
98.5 | 1.97 | 9.945 | 0.86603 | 0.087082 | 8.6127 | 13.6751
99 | 1.98 | 9.906 | 0.88603 | 0.089444 | 8.777 | 13.7629
99.5 | 1.99 | 9.964 | 0.88603 | 0.088923 | 8.8284 | 13.8512
100 | 2
100.5 | 2.01
101 | 2.02
101.5 | 2.03
102 | 2.04
102.5 | 2.05
103 | 2.06
103.5 | 2.07
104 | 2.08
104.5 | 2.09
105 | 2.1
105.5 | 2.11
106 | 2.12
106.5 | 2.13
107 | 2.14
107.5 | 2.15
108 | 2.16
108.5 | 2.17
109 | 2.18
109.5 | 2.19
110 | 2.2
110.5 | 2.21
111 | 2.22
111.5 | 2.23
112 | 2.24
112.5 | 2.25
113 | 2.26
113.5 | 2.27
114 | 2.28
114.5 | 2.29
115 | 2.3
115.5 | 2.31
116 | 2.32
116.5 | 2.33
117 | 2.34
117.5 | 2.35
118 | 2.36
118.5 | 2.37
119 | 2.38
119.5 | 2.39
120 | 2.4
120.5 | 2.41
121 | 2.42
121.5 | 2.43
122 | 2.44
122.5 | 2.45
123 | 2.46
123.5 | 2.47
124 | 2.48
124.5 | 2.49
125 | 2.5

## Resultados
Inicio paso corriente
30 | 0
30 | 0.5 | Eje Izquierdo |  | Eje Derecho
Fin de Subida |  | Máx = | 0.5 | Máx = | 0.6
38.2713 | 0 | Mín = | 0 | Mín = | 0
38.2713 | 0.5
¿Suavizar?
Inicio paso corriente |  | Eje Izquierdo |  | Eje Derecho
30 | 0 | Máx = | 100 | Máx = | 9
30 | 100 | Mín = | 0 | Mín = | 0
Fin de Subida
38.2713 | 0
38.2713 | 100
¿Suavizar?
|  | Eje Izquierdo |  | Eje Derecho
Inicio paso corriente |  | Máx = | 10 | Máx = | 6
30 | 0 | Mín = | 0 | Mín = | 0
30 | 10
Fin de Subida
38.2713 | 0
38.2713 | 10
|  | Eje Izquierdo |  | Eje Derecho
Inicio paso corriente |  | Máx = | 14 | Máx = | 9
30 | 0 | Mín = | 0 | Mín = | 0
30 | 14
Fin de Subida
38.2713 | 0
38.2713 | 14