## Parámetros
Ensayo |  |  |  |  | Fecha:
Características polvo |  | Material | Referencia polvo | Densidad de golpeo g/cm3 | Densidad aparente g/cm3 | Densidad absoluta g/cm3
|  | Al-NH3 |  | 1.19 | 0.84 | 2.725 |  | Sí
No
Activación externa |  | PRECOMPRESIÓN | No | # MPa
|  | ACTIVACIÓN ELÉC. | No | # V | # A
Características de corriente | Duraciones
|  | Aproximación | Apriete | PreCalentamiento | Calentamiento | Enfriamiento
|  | 99 | 30 | 5 | 65 | 60 | ciclos
|  | 1.98 | 0.6 | 0.1 | 1.3 | 1.2 | segundos
Intensidades
|  | I máx | So1i (grados) | I So1i (kA) | ISo2i (kA) | Energía (kJ) | EDE (kJ/g)
|  | 11.349 | 15 | 1 | 10 | 13.8465 | 10.3032
Características de Presión |  | Presión Trabajo | Presión Sinterizado
|  | 923 |  | kgf
|  | 3.8125 | 0 | bares
Características Sinterizados |  | Diámetro (mm) | Altura (mm) | Masa (g) |  | Secc (cm2)
| 1 | 11.95 | 5.38 | 1.3439 |  | 1.1357
| 2 | 12.05 | 5.26 |  |  | Volumen (cm3)
| 3 | 12.09 | 4.97 |  |  | 0.57736
| 4 | 12.07 | 4.88
| 5 | 12.12 | 4.7 |  |  | Densid (g/cm3)
| 6 | 12.08 | 5.1 |  |  | 2.3277
| 7 | 11.77 | 5.17 |  |  | Porosidad (%)
| 8 | 12.07 | 5.21 |  |  | 14.5807
|  | 12.025 | 5.0838
Otros Datos |  | Tª Inicial (ºC) | Lubricante | Diám Punzón (mm) | h punzones (mm) | h obleas (mm) | tS (ciclos)
|  | 22.7 |  | 11.9 | 97.31 | 9.3 | 7.5416
Observaciones
[9 empty] | 4 | 5 | 8
[9 empty] | 3 | 9 | 2

## Adquisición
407 | 470 | 0 | 75
404 | 472 | 0 | 16 | IP:x,x,x,x:
405 | 470 | 0 | 17 | 172,16,1,14
404 | 471 | 0 | 17
402 | 471 | 0 | 21 | Abrir canal. (IP: 172,16,1,14)(Return:1)
404 | 472 | 0 | 21
403 | 471 | 0 | 21
403 | 469 | 0 | 16 | Recibidos de 3189 registros (Soldadura:1758)
403 | 469 | 0 | 19
402 | 471 | 0 | 21
402 | 469 | 0 | 17 | Representar gráficas
403 | 471 | 0 | 17
404 | 472 | 0 | 16
404 | 471 | 0 | 19
402 | 472 | 0 | 21
404 | 472 | 0 | 21
404 | 470 | 0 | 19
404 | 472 | 0 | 21
404 | 472 | 0 | 19
404 | 469 | 0 | 23
405 | 471 | 0 | 19
404 | 470 | 0 | 17
404 | 471 | 0 | 21
405 | 471 | 0 | 21
406 | 471 | 0 | 19
406 | 471 | 0 | 23
403 | 472 | 0 | 23
405 | 471 | 0 | 17
403 | 472 | 0 | 21
402 | 470 | 0 | 21
404 | 471 | 0 | 17
405 | 471 | 0 | 17
404 | 470 | 0 | 21
404 | 474 | 0 | 16
403 | 471 | 0 | 21
404 | 472 | 0 | 23
404 | 471 | 0 | 16
406 | 472 | 0 | 17
404 | 470 | 0 | 23
404 | 470 | 0 | 21
405 | 472 | 0 | 21
404 | 472 | 0 | 14
404 | 472 | 0 | 17
406 | 472 | 0 | 17
404 | 469 | 0 | 19
404 | 471 | 0 | 19
404 | 472 | 0 | 23
404 | 470 | 0 | 17
404 | 469 | 0 | 17
404 | 472 | 0 | 25
404 | 471 | 0 | 17
403 | 471 | 0 | 19
404 | 469 | 0 | 17
404 | 472 | 0 | 21
404 | 473 | 0 | 23
402 | 472 | 0 | 19
407 | 471 | 0 | 19
406 | 471 | 0 | 19
405 | 469 | 0 | 25
405 | 472 | 0 | 25
403 | 471 | 0 | 23
406 | 471 | 3568 | 23
405 | 472 | 3471 | 153
406 | 471 | 3861 | 157
408 | 471 | 4153 | 161
411 | 471 | 4465 | 155
412 | 471 | 4680 | 145
417 | 470 | 4933 | 145
417 | 470 | 5070 | 145
421 | 469 | 5226 | 132
421 | 469 | 5304 | 124
425 | 469 | 5304 | 149
426 | 468 | 7293 | 182
431 | 467 | 7800 | 168
432 | 467 | 8151 | 168
446 | 466 | 10432 | 172
444 | 465 | 11349 | 184
452 | 465 | 10705 | 137
447 | 464 | 10803 | 147
455 | 464 | 10218 | 141
451 | 460 | 10237 | 141
457 | 461 | 10237 | 128
452 | 461 | 9984 | 149
457 | 459 | 10042 | 120
453 | 458 | 10101 | 137
459 | 457 | 9984 | 141
454 | 459 | 10023 | 151
460 | 459 | 10120 | 122
456 | 459 | 10081 | 118
461 | 455 | 10003 | 145
457 | 455 | 10062 | 137
461 | 459 | 10081 | 130
458 | 458 | 9906 | 137
463 | 456 | 9984 | 135
458 | 458 | 10023 | 139
464 | 456 | 10023 | 149
458 | 458 | 10062 | 122
463 | 456 | 10081 | 122
460 | 456 | 10081 | 137
465 | 456 | 9964 | 134
459 | 459 | 10062 | 134
462 | 456 | 10023 | 124
459 | 457 | 10042 | 134
464 | 458 | 10042 | 134
462 | 458 | 10062 | 118
465 | 457 | 10003 | 135
461 | 458 | 10062 | 135
464 | 458 | 10062 | 151
461 | 461 | 9984 | 135
467 | 458 | 10023 | 112
462 | 459 | 10003 | 124
467 | 459 | 9925 | 116
461 | 460 | 10062 | 122
467 | 461 | 10003 | 134
462 | 461 | 9925 | 112
470 | 460 | 10042 | 120
463 | 461 | 10023 | 116
471 | 462 | 9984 | 122
465 | 463 | 10003 | 135
468 | 461 | 10023 | 126
463 | 463 | 9964 | 139
466 | 463 | 9945 | 110
463 | 462 | 10023 | 116
468 | 463 | 10101 | 118
465 | 463 | 9945 | 134
469 | 465 | 9906 | 112
463 | 465 | 10042 | 114
468 | 466 | 9906 | 118
466 | 465 | 9964 | 124
469 | 466 | 10003 | 120
464 | 465 | 10003 | 110
468 | 466 | 9984 | 126
464 | 468 | 9984 | 128
469 | 467 | 9925 | 116
463 | 467 | 9964 | 114
469 | 468 | 9906 | 112
463 | 468 | 9945 | 116
471 | 468 | 10003 | 108
464 | 471 | 10003 | 108
468 | 469 | 10003 | 122
462 | 468 | 9925 | 124
467 | 471 | 9945 | 108
464 | 470 | 9984 | 110
469 | 468 | 9925 | 137
464 | 472 | 9945 | 120
468 | 472 | 9984 | 130
463 | 470 | 10003 | 103
470 | 470 | 9964 | 118
464 | 470 | 9906 | 114
469 | 470 | 9886 | 128
465 | 471 | 9906 | 112
469 | 470 | 9945 | 128
465 | 469 | 9964 | 130
468 | 471 | 9964 | 132
465 | 472 | 9945 | 110
470 | 471 | 9945 | 124
465 | 471 | 9964 | 112
470 | 471 | 9945 | 122
466 | 473 | 9886 | 116
470 | 470 | 9945 | 110
466 | 471 | 9984 | 139
471 | 470 | 9886 | 118
468 | 471 | 9964 | 134
472 | 470 | 10023 | 114
469 | 470 | 10023 | 124
472 | 471 | 10023 | 120
468 | 469 | 10003 | 112
474 | 472 | 10042 | 114
467 | 471 | 10042 | 103
473 | 472 | 9945 | 130
467 | 472 | 9808 | 108
472 | 470 | 9925 | 122
468 | 473 | 10101 | 116
475 | 472 | 9925 | 126
469 | 472 | 9828 | 130
476 | 472 | 9964 | 103
469 | 474 | 9945 | 112
474 | 473 | 9964 | 93
468 | 471 | 9984 | 106
473 | 474 | 9984 | 122
469 | 476 | 9906 | 130
474 | 474 | 9964 | 103
468 | 474 | 9984 | 103
473 | 474 | 9945 | 104
470 | 475 | 9906 | 103
473 | 473 | 9984 | 108
469 | 475 | 9847 | 101
473 | 473 | 9886 | 101
469 | 476 | 10101 | 122
472 | 475 | 9984 | 128
469 | 474 | 9886 | 104
475 | 476 | 9847 | 104
469 | 476 | 9847 | 104
473 | 477 | 9984 | 112
468 | 476 | 9984 | 108
474 | 477 | 9847 | 130
469 | 477 | 9964 | 104
473 | 476 | 10062 | 118
467 | 476 | 9867 | 106
473 | 476 | 9808 | 120

## Desplazamiento
ciclos | seg | x(t) | h(t) | θ(t) |  |  | θ(t) | H(t)
0.5 | 0.01 | 0.14915 | 8.2838 | 0.3863 |  |  | 0.37507 | 7.8414
1 | 0.02 | -0.00084686 | 8.4338 | 0.39721 | 0.6 | 4.4989 | 0.37514 | 7.8423
1.5 | 0.03 | 0.049153 | 8.3837 | 0.39362 | 0.6 | 0 | 0.37521 | 7.8431
2 | 0.04 | -0.00084686 | 8.4338 | 0.39721 |  |  | 0.37529 | 7.8442
2.5 | 0.05 | -0.10085 | 8.5338 | 0.40428 |  |  | 0.37536 | 7.8451
3 | 0.06 | -0.00084686 | 8.4338 | 0.39721 |  |  | 0.37542 | 7.8458
3.5 | 0.07 | -0.050847 | 8.4838 | 0.40077 |  |  | 0.37551 | 7.847
4 | 0.08 | -0.050847 | 8.4838 | 0.40077 |  |  | 0.37549 | 7.8468
4.5 | 0.09 | -0.050847 | 8.4838 | 0.40077 |  |  | 0.37544 | 7.8461
5 | 0.1 | -0.10085 | 8.5338 | 0.40428 |  |  | 0.37533 | 7.8448
5.5 | 0.11 | -0.10085 | 8.5338 | 0.40428 |  |  | 0.37512 | 7.8421
6 | 0.12 | -0.050847 | 8.4838 | 0.40077 |  |  | 0.37479 | 7.8379
6.5 | 0.13 | -0.00084686 | 8.4338 | 0.39721 |  |  | 0.37447 | 7.8339
7 | 0.14 | -0.00084686 | 8.4338 | 0.39721 |  |  | 0.37414 | 7.8297
7.5 | 0.15 | -0.10085 | 8.5338 | 0.40428 |  |  | 0.37382 | 7.8257
8 | 0.16 | -0.00084686 | 8.4338 | 0.39721 |  |  | 0.37354 | 7.8221
8.5 | 0.17 | -0.00084686 | 8.4338 | 0.39721 |  |  | 0.37326 | 7.8186
9 | 0.18 | -0.00084686 | 8.4338 | 0.39721 |  |  | 0.37282 | 7.8132
9.5 | 0.19 | -0.00084686 | 8.4338 | 0.39721 |  |  | 0.37232 | 7.807
10 | 0.2 | -0.00084686 | 8.4338 | 0.39721 |  |  | 0.37173 | 7.7999
10.5 | 0.21 | 0.049153 | 8.3837 | 0.39362 |  |  | 0.37117 | 7.793
11 | 0.22 | -0.00084686 | 8.4338 | 0.39721 |  |  | 0.37071 | 7.7875
11.5 | 0.23 | -0.00084686 | 8.4338 | 0.39721 | 0.6 | 10.6672 | 0.37049 | 7.7848
12 | 0.24 | 0.049153 | 8.3837 | 0.39362 | 0.6 | 0 | 0.37047 | 7.7846
12.5 | 0.25 | 0.099153 | 8.3337 | 0.38998 |  |  | 0.37068 | 7.7872
13 | 0.26 | 0.099153 | 8.3337 | 0.38998 |  |  | 0.37112 | 7.7926
13.5 | 0.27 | -0.050847 | 8.4838 | 0.40077 |  |  | 0.3718 | 7.801
14 | 0.28 | 0.049153 | 8.3837 | 0.39362 |  |  | 0.37267 | 7.8117
14.5 | 0.29 | -0.050847 | 8.4838 | 0.40077 |  |  | 0.37366 | 7.8239
15 | 0.3 | -0.10085 | 8.5338 | 0.40428 |  |  | 0.37466 | 7.8363
15.5 | 0.31 | -0.00084686 | 8.4338 | 0.39721 |  |  | 0.37556 | 7.8475
16 | 0.32 | 0.049153 | 8.3837 | 0.39362 |  |  | 0.37624 | 7.8559
16.5 | 0.33 | -0.00084686 | 8.4338 | 0.39721 |  |  | 0.37666 | 7.8612
17 | 0.34 | -0.00084686 | 8.4338 | 0.39721 |  |  | 0.37689 | 7.8641
17.5 | 0.35 | -0.050847 | 8.4838 | 0.40077 |  |  | 0.37696 | 7.865
18 | 0.36 | -0.00084686 | 8.4338 | 0.39721 |  |  | 0.37691 | 7.8643
18.5 | 0.37 | -0.00084686 | 8.4338 | 0.39721 |  |  | 0.37673 | 7.8621
19 | 0.38 | 0.099153 | 8.3337 | 0.38998 |  |  | 0.3765 | 7.8592
19.5 | 0.39 | -0.00084686 | 8.4338 | 0.39721 |  |  | 0.37619 | 7.8552
20 | 0.4 | -0.00084686 | 8.4338 | 0.39721 |  |  | 0.37585 | 7.851
20.5 | 0.41 | 0.049153 | 8.3837 | 0.39362 |  |  | 0.37557 | 7.8475
21 | 0.42 | -0.00084686 | 8.4338 | 0.39721 |  |  | 0.37542 | 7.8455
21.5 | 0.43 | -0.00084686 | 8.4338 | 0.39721 |  |  | 0.37535 | 7.8446
22 | 0.44 | 0.099153 | 8.3337 | 0.38998 | 0.6 | 0.50535 | 0.3754 | 7.8452
22.5 | 0.45 | -0.00084686 | 8.4338 | 0.39721 | 0.6 | 0 | 0.37542 | 7.8455
23 | 0.46 | -0.00084686 | 8.4338 | 0.39721 |  |  | 0.37537 | 7.8448
23.5 | 0.47 | -0.00084686 | 8.4338 | 0.39721 |  |  | 0.37519 | 7.8426
24 | 0.48 | -0.00084686 | 8.4338 | 0.39721 |  |  | 0.3749 | 7.839
24.5 | 0.49 | -0.00084686 | 8.4338 | 0.39721 |  |  | 0.37445 | 7.8335
25 | 0.5 | -0.00084686 | 8.4338 | 0.39721 |  |  | 0.374 | 7.8279
25.5 | 0.51 | -0.00084686 | 8.4338 | 0.39721 |  |  | 0.37356 | 7.8223
26 | 0.52 | -0.050847 | 8.4838 | 0.40077 |  |  | 0.37315 | 7.8172
26.5 | 0.53 | -0.00084686 | 8.4338 | 0.39721 |  |  | 0.37272 | 7.8119
27 | 0.54 | -0.00084686 | 8.4338 | 0.39721 |  |  | 0.37243 | 7.8083
27.5 | 0.55 | -0.00084686 | 8.4338 | 0.39721 |  |  | 0.37216 | 7.805
28 | 0.56 | -0.10085 | 8.5338 | 0.40428 |  |  | 0.37194 | 7.8023
28.5 | 0.57 | 0.14915 | 8.2838 | 0.3863 |  |  | 0.37164 | 7.7988
29 | 0.58 | 0.099153 | 8.3337 | 0.38998 |  |  | 0.37137 | 7.7957
29.5 | 0.59 | 0.049153 | 8.3837 | 0.39362 |  |  | 0.37077 | 7.7886
30 | 0.6 | 0.049153 | 8.3837 | 0.39362 |  |  | 0.36993 | 7.7786
30.5 | 0.61 | -0.050847 | 8.4838 | 0.40077 |  |  | 0.36854 | 7.7621
31 | 0.62 | 0.099153 | 8.3337 | 0.38998 |  |  | 0.36676 | 7.741
31.5 | 0.63 | 0.049153 | 8.3837 | 0.39362 |  |  | 0.36417 | 7.7106
32 | 0.64 | 0.099153 | 8.3337 | 0.38998 |  |  | 0.36099 | 7.6737
32.5 | 0.65 | 0.19915 | 8.2338 | 0.38257 |  |  | 0.35681 | 7.6257
33 | 0.66 | 0.34915 | 8.0837 | 0.37111 |  |  | 0.35183 | 7.5695
33.5 | 0.67 | 0.39915 | 8.0338 | 0.3672 |  |  | 0.34557 | 7.4999
34 | 0.68 | 0.64915 | 7.7838 | 0.34688 |  |  | 0.33848 | 7.4223
34.5 | 0.69 | 0.64915 | 7.7838 | 0.34688 |  |  | 0.33016 | 7.333
35 | 0.7 | 0.84915 | 7.5838 | 0.32965 |  |  | 0.32119 | 7.2383
35.5 | 0.71 | 0.84915 | 7.5838 | 0.32965 |  |  | 0.31129 | 7.1359
36 | 0.72 | 1.0492 | 7.3837 | 0.31149 |  |  | 0.30119 | 7.0335
36.5 | 0.73 | 1.0992 | 7.3338 | 0.3068 |  |  | 0.29051 | 6.9275
37 | 0.74 | 1.3492 | 7.0838 | 0.28234 |  |  | 0.28001 | 6.8257
37.5 | 0.75 | 1.3992 | 7.0338 | 0.27723 |  |  | 0.26945 | 6.7257
38 | 0.76 | 2.0992 | 6.3338 | 0.19736 |  |  | 0.25958 | 6.6343
38.5 | 0.77 | 1.9992 | 6.4338 | 0.20983 |  |  | 0.24994 | 6.5472
39 | 0.78 | 2.3992 | 6.0338 | 0.15745 |  |  | 0.24126 | 6.4706
39.5 | 0.79 | 2.1492 | 6.2838 | 0.19097 |  |  | 0.23293 | 6.3988
40 | 0.8 | 2.5492 | 5.8837 | 0.13597 |  |  | 0.22541 | 6.3355
40.5 | 0.81 | 2.3492 | 6.0838 | 0.16437 |  |  | 0.21807 | 6.275
41 | 0.82 | 2.6492 | 5.7838 | 0.12103 |  |  | 0.21158 | 6.2226
41.5 | 0.83 | 2.3992 | 6.0338 | 0.15745 |  |  | 0.20524 | 6.1723
42 | 0.84 | 2.6492 | 5.7838 | 0.12103 |  |  | 0.19965 | 6.1288
42.5 | 0.85 | 2.4492 | 5.9838 | 0.15041 |  |  | 0.19421 | 6.087
43 | 0.86 | 2.7492 | 5.6838 | 0.10556 |  |  | 0.18946 | 6.051
43.5 | 0.87 | 2.4992 | 5.9338 | 0.14325 |  |  | 0.18461 | 6.0148
44 | 0.88 | 2.7992 | 5.6337 | 0.097626 |  |  | 0.18035 | 5.9832
44.5 | 0.89 | 2.5992 | 5.8338 | 0.12856 |  |  | 0.17607 | 5.9519
45 | 0.9 | 2.8492 | 5.5838 | 0.089546 |  |  | 0.17234 | 5.9248
45.5 | 0.91 | 2.6492 | 5.7838 | 0.12103 |  |  | 0.16844 | 5.8968
46 | 0.92 | 2.8492 | 5.5838 | 0.089546 |  |  | 0.16506 | 5.8728
46.5 | 0.93 | 2.6992 | 5.7338 | 0.11336 |  |  | 0.16146 | 5.8475
47 | 0.94 | 2.9492 | 5.4838 | 0.072943 |  |  | 0.15811 | 5.8241
47.5 | 0.95 | 2.6992 | 5.7338 | 0.11336 |  |  | 0.15445 | 5.7988
48 | 0.96 | 2.9992 | 5.4338 | 0.064412 |  |  | 0.15118 | 5.7763
48.5 | 0.97 | 2.6992 | 5.7338 | 0.11336 |  |  | 0.14759 | 5.7519
49 | 0.98 | 2.9492 | 5.4838 | 0.072943 |  |  | 0.1443 | 5.7297
49.5 | 0.99 | 2.7992 | 5.6337 | 0.097626 |  |  | 0.14075 | 5.7059
50 | 1 | 3.0492 | 5.3837 | 0.055723 |  |  | 0.1375 | 5.6843
50.5 | 1.01 | 2.7492 | 5.6838 | 0.10556 |  |  | 0.13388 | 5.6606
51 | 1.02 | 2.8992 | 5.5338 | 0.081319 |  |  | 0.13039 | 5.6379
51.5 | 1.03 | 2.7492 | 5.6838 | 0.10556 |  |  | 0.12637 | 5.6121
52 | 1.04 | 2.9992 | 5.4338 | 0.064412 |  |  | 0.12245 | 5.5872
52.5 | 1.05 | 2.8992 | 5.5338 | 0.081319 |  |  | 0.11793 | 5.5588
53 | 1.06 | 3.0492 | 5.3837 | 0.055723 |  |  | 0.11343 | 5.5308
53.5 | 1.07 | 2.8492 | 5.5838 | 0.089546 |  |  | 0.10852 | 5.5006
54 | 1.08 | 2.9992 | 5.4338 | 0.064412 |  |  | 0.10397 | 5.4728
54.5 | 1.09 | 2.8492 | 5.5838 | 0.089546 |  |  | 0.099116 | 5.4435
55 | 1.1 | 3.1492 | 5.2838 | 0.037852 |  |  | 0.094746 | 5.4172
55.5 | 1.11 | 2.8992 | 5.5338 | 0.081319 |  |  | 0.090307 | 5.3908
56 | 1.12 | 3.1492 | 5.2838 | 0.037852 |  |  | 0.08651 | 5.3683
56.5 | 1.13 | 2.8492 | 5.5838 | 0.089546 |  |  | 0.082652 | 5.3457
57 | 1.14 | 3.1492 | 5.2838 | 0.037852 |  |  | 0.079456 | 5.327
57.5 | 1.15 | 2.8992 | 5.5338 | 0.081319 |  |  | 0.076199 | 5.3081
58 | 1.16 | 3.2992 | 5.1337 | 0.0097395 |  |  | 0.073427 | 5.2921
58.5 | 1.17 | 2.9492 | 5.4838 | 0.072943 |  |  | 0.070252 | 5.2739
59 | 1.18 | 3.3492 | 5.0838 | 1.0471e-07 |  |  | 0.067365 | 5.2575
59.5 | 1.19 | 3.0492 | 5.3837 | 0.055723 |  |  | 0.063973 | 5.2383
60 | 1.2 | 3.1992 | 5.2338 | 0.02866 |  |  | 0.060946 | 5.2215
60.5 | 1.21 | 2.9492 | 5.4838 | 0.072943 |  |  | 0.057604 | 5.203
61 | 1.22 | 3.0992 | 5.3338 | 0.046871 |  |  | 0.054749 | 5.1875
61.5 | 1.23 | 2.9492 | 5.4838 | 0.072943 |  |  | 0.05153 | 5.1701
62 | 1.24 | 3.1992 | 5.2338 | 0.02866 |  |  | 0.048891 | 5.1561
62.5 | 1.25 | 3.0492 | 5.3837 | 0.055723 |  |  | 0.045865 | 5.1401
63 | 1.26 | 3.2492 | 5.1838 | 0.019291 |  |  | 0.043315 | 5.1268
63.5 | 1.27 | 2.9492 | 5.4838 | 0.072943 |  |  | 0.04063 | 5.1128
64 | 1.28 | 3.1992 | 5.2338 | 0.02866 |  |  | 0.038834 | 5.1035
64.5 | 1.29 | 3.0992 | 5.3338 | 0.046871 |  |  | 0.036757 | 5.0926
65 | 1.3 | 3.2492 | 5.1838 | 0.019291 |  |  | 0.035311 | 5.085
65.5 | 1.31 | 2.9992 | 5.4338 | 0.064412 |  |  | 0.033392 | 5.075
66 | 1.32 | 3.1992 | 5.2338 | 0.02866 |  |  | 0.03176 | 5.0666
66.5 | 1.33 | 2.9992 | 5.4338 | 0.064412 |  |  | 0.029298 | 5.0539
67 | 1.34 | 3.2492 | 5.1838 | 0.019291 |  |  | 0.027158 | 5.043
67.5 | 1.35 | 2.9492 | 5.4838 | 0.072943 |  |  | 0.024364 | 5.0288
68 | 1.36 | 3.2492 | 5.1838 | 0.019291 |  |  | 0.022052 | 5.017
68.5 | 1.37 | 2.9492 | 5.4838 | 0.072943 |  |  | 0.019142 | 5.0021
69 | 1.38 | 3.3492 | 5.0838 | 1.0471e-07 |  |  | 0.016765 | 4.9899
69.5 | 1.39 | 2.9992 | 5.4338 | 0.064412 |  |  | 0.01396 | 4.9755
70 | 1.4 | 3.1992 | 5.2338 | 0.02866 |  |  | 0.011861 | 4.9646
70.5 | 1.41 | 2.8992 | 5.5338 | 0.081319 |  |  | 0.0095011 | 4.9523
71 | 1.42 | 3.1492 | 5.2838 | 0.037852 |  |  | 0.0079336 | 4.9441
71.5 | 1.43 | 2.9992 | 5.4338 | 0.064412 |  |  | 0.0062241 | 4.9352
72 | 1.44 | 3.2492 | 5.1838 | 0.019291 |  |  | 0.0053967 | 4.9308
72.5 | 1.45 | 2.9992 | 5.4338 | 0.064412 |  |  | 0.0041978 | 4.9246
73 | 1.46 | 3.1992 | 5.2338 | 0.02866 |  |  | 0.0035993 | 4.9215
73.5 | 1.47 | 2.9492 | 5.4838 | 0.072943 |  |  | 0.0027582 | 4.9172
74 | 1.48 | 3.2992 | 5.1337 | 0.0097395 |  |  | 0.0023598 | 4.9152
74.5 | 1.49 | 2.9992 | 5.4338 | 0.064412 |  |  | 0.0013703 | 4.9103
75 | 1.5 | 3.2492 | 5.1838 | 0.019291 |  |  | 0.00096605 | 4.9083
75.5 | 1.51 | 3.0492 | 5.3837 | 0.055723 |  |  | 0.00027827 | 4.9
76 | 1.52 | 3.2492 | 5.1838 | 0.019291 |  |  | 0 | 4.9
76.5 | 1.53 | 3.0492 | 5.3837 | 0.055723 |  |  | 0 | 4.9
77 | 1.54 | 3.1992 | 5.2338 | 0.02866 |  |  | 0 | 4.9
77.5 | 1.55 | 3.0492 | 5.3837 | 0.055723 |  |  | 0 | 4.9
78 | 1.56 | 3.2992 | 5.1337 | 0.0097395 |  |  | 0 | 4.9
78.5 | 1.57 | 3.0492 | 5.3837 | 0.055723 |  |  | 0 | 4.9
79 | 1.58 | 3.2992 | 5.1337 | 0.0097395 |  |  | 0 | 4.9
79.5 | 1.59 | 3.0992 | 5.3338 | 0.046871 |  |  | 0 | 4.9
80 | 1.6 | 3.2992 | 5.1337 | 0.0097395 |  |  | 0 | 4.9
80.5 | 1.61 | 3.0992 | 5.3338 | 0.046871
81 | 1.62 | 3.3492 | 5.0838 | 1.0471e-07
81.5 | 1.63 | 3.1992 | 5.2338 | 0.02866
82 | 1.64 | 3.3992 | 5.0338 | -0.0099329
82.5 | 1.65 | 3.2492 | 5.1838 | 0.019291
83 | 1.66 | 3.3992 | 5.0338 | -0.0099329
83.5 | 1.67 | 3.1992 | 5.2338 | 0.02866
84 | 1.68 | 3.4992 | 4.9338 | -0.030403
84.5 | 1.69 | 3.1492 | 5.2838 | 0.037852
85 | 1.7 | 3.4492 | 4.9838 | -0.020065
85.5 | 1.71 | 3.1492 | 5.2838 | 0.037852
86 | 1.72 | 3.3992 | 5.0338 | -0.0099329
86.5 | 1.73 | 3.1992 | 5.2338 | 0.02866
87 | 1.74 | 3.5492 | 4.8837 | -0.040952
87.5 | 1.75 | 3.2492 | 5.1838 | 0.019291
88 | 1.76 | 3.5992 | 4.8338 | -0.05172
88.5 | 1.77 | 3.2492 | 5.1838 | 0.019291
89 | 1.78 | 3.4992 | 4.9338 | -0.030403
89.5 | 1.79 | 3.1992 | 5.2338 | 0.02866
90 | 1.8 | 3.4492 | 4.9838 | -0.020065
90.5 | 1.81 | 3.2492 | 5.1838 | 0.019291
91 | 1.82 | 3.4992 | 4.9338 | -0.030403
91.5 | 1.83 | 3.1992 | 5.2338 | 0.02866
92 | 1.84 | 3.4492 | 4.9838 | -0.020065
92.5 | 1.85 | 3.2992 | 5.1337 | 0.0097395
93 | 1.86 | 3.4492 | 4.9838 | -0.020065
93.5 | 1.87 | 3.2492 | 5.1838 | 0.019291
94 | 1.88 | 3.4492 | 4.9838 | -0.020065
94.5 | 1.89 | 3.2492 | 5.1838 | 0.019291
95 | 1.9 | 3.3992 | 5.0338 | -0.0099329
95.5 | 1.91 | 3.2492 | 5.1838 | 0.019291
96 | 1.92 | 3.5492 | 4.8837 | -0.040952
96.5 | 1.93 | 3.2492 | 5.1838 | 0.019291
97 | 1.94 | 3.4492 | 4.9838 | -0.020065
97.5 | 1.95 | 3.1992 | 5.2338 | 0.02866
98 | 1.96 | 3.4992 | 4.9338 | -0.030403
98.5 | 1.97 | 3.2492 | 5.1838 | 0.019291
99 | 1.98 | 3.4492 | 4.9838 | -0.020065
99.5 | 1.99 | 3.1492 | 5.2838 | 0.037852
100 | 2 | 3.4492 | 4.9838 | -0.020065
100.5 | 2.01
101 | 2.02
101.5 | 2.03
102 | 2.04
102.5 | 2.05
103 | 2.06
103.5 | 2.07
104 | 2.08
104.5 | 2.09
105 | 2.1
105.5 | 2.11
106 | 2.12
106.5 | 2.13
107 | 2.14
107.5 | 2.15
108 | 2.16
108.5 | 2.17
109 | 2.18
109.5 | 2.19
110 | 2.2
110.5 | 2.21
111 | 2.22
111.5 | 2.23
112 | 2.24
112.5 | 2.25
113 | 2.26
113.5 | 2.27
114 | 2.28
114.5 | 2.29
115 | 2.3
115.5 | 2.31
116 | 2.32
116.5 | 2.33
117 | 2.34
117.5 | 2.35
118 | 2.36
118.5 | 2.37
119 | 2.38
119.5 | 2.39
120 | 2.4
120.5 | 2.41
121 | 2.42
121.5 | 2.43
122 | 2.44
122.5 | 2.45
123 | 2.46
123.5 | 2.47
124 | 2.48
124.5 | 2.49
125 | 2.5

## Fuerza
ciclos | seg | Fuerza | Presión
0.5 | 0.01 | 9.2214 | 82.9112 | 0.6 | 11.6984
1 | 0.02 | 9.2606 | 83.264 | 0.6 | 0
1.5 | 0.03 | 9.2214 | 82.9112
2 | 0.04 | 9.241 | 83.0876
2.5 | 0.05 | 9.241 | 83.0876
3 | 0.06 | 9.2606 | 83.264
3.5 | 0.07 | 9.241 | 83.0876
4 | 0.08 | 9.2018 | 82.7348
4.5 | 0.09 | 9.2018 | 82.7348
5 | 0.1 | 9.241 | 83.0876
5.5 | 0.11 | 9.2018 | 82.7348
6 | 0.12 | 9.241 | 83.0876
6.5 | 0.13 | 9.2606 | 83.264
7 | 0.14 | 9.241 | 83.0876
7.5 | 0.15 | 9.2606 | 83.264
8 | 0.16 | 9.2606 | 83.264
8.5 | 0.17 | 9.2214 | 82.9112 | 0.6 | 105.1825
9 | 0.18 | 9.2606 | 83.264 | 0.6 | 0
9.5 | 0.19 | 9.2606 | 83.264
10 | 0.2 | 9.2018 | 82.7348
10.5 | 0.21 | 9.241 | 83.0876
11 | 0.22 | 9.2214 | 82.9112
11.5 | 0.23 | 9.241 | 83.0876
12 | 0.24 | 9.241 | 83.0876
12.5 | 0.25 | 9.241 | 83.0876
13 | 0.26 | 9.241 | 83.0876
13.5 | 0.27 | 9.2606 | 83.264
14 | 0.28 | 9.241 | 83.0876
14.5 | 0.29 | 9.2606 | 83.264
15 | 0.3 | 9.2214 | 82.9112
15.5 | 0.31 | 9.241 | 83.0876
16 | 0.32 | 9.241 | 83.0876
16.5 | 0.33 | 9.2214 | 82.9112
17 | 0.34 | 9.2999 | 83.6168
17.5 | 0.35 | 9.241 | 83.0876
18 | 0.36 | 9.2606 | 83.264
18.5 | 0.37 | 9.241 | 83.0876
19 | 0.38 | 9.2606 | 83.264
19.5 | 0.39 | 9.2214 | 82.9112
20 | 0.4 | 9.2214 | 82.9112
20.5 | 0.41 | 9.2606 | 83.264
21 | 0.42 | 9.2606 | 83.264
21.5 | 0.43 | 9.2606 | 83.264
22 | 0.44 | 9.2606 | 83.264
22.5 | 0.45 | 9.2018 | 82.7348
23 | 0.46 | 9.241 | 83.0876
23.5 | 0.47 | 9.2606 | 83.264
24 | 0.48 | 9.2214 | 82.9112
24.5 | 0.49 | 9.2018 | 82.7348
25 | 0.5 | 9.2606 | 83.264
25.5 | 0.51 | 9.241 | 83.0876
26 | 0.52 | 9.241 | 83.0876
26.5 | 0.53 | 9.2018 | 82.7348
27 | 0.54 | 9.2606 | 83.264
27.5 | 0.55 | 9.2803 | 83.4404
28 | 0.56 | 9.2606 | 83.264
28.5 | 0.57 | 9.241 | 83.0876
29 | 0.58 | 9.241 | 83.0876
29.5 | 0.59 | 9.2018 | 82.7348
30 | 0.6 | 9.2606 | 83.264
30.5 | 0.61 | 9.241 | 83.0876
31 | 0.62 | 9.241 | 83.0876
31.5 | 0.63 | 9.2606 | 83.264
32 | 0.64 | 9.241 | 83.0876
32.5 | 0.65 | 9.241 | 83.0876
33 | 0.66 | 9.241 | 83.0876
33.5 | 0.67 | 9.241 | 83.0876
34 | 0.68 | 9.2214 | 82.9112
34.5 | 0.69 | 9.2214 | 82.9112
35 | 0.7 | 9.2018 | 82.7348
35.5 | 0.71 | 9.2018 | 82.7348
36 | 0.72 | 9.2018 | 82.7348
36.5 | 0.73 | 9.1822 | 82.5584
37 | 0.74 | 9.1625 | 82.382
37.5 | 0.75 | 9.1625 | 82.382
38 | 0.76 | 9.1429 | 82.2056
38.5 | 0.77 | 9.1233 | 82.0292
39 | 0.78 | 9.1233 | 82.0292
39.5 | 0.79 | 9.1037 | 81.8527
40 | 0.8 | 9.1037 | 81.8527
40.5 | 0.81 | 9.0252 | 81.1471
41 | 0.82 | 9.0448 | 81.3235
41.5 | 0.83 | 9.0448 | 81.3235
42 | 0.84 | 9.0056 | 80.9707
42.5 | 0.85 | 8.986 | 80.7943
43 | 0.86 | 8.9663 | 80.6179
43.5 | 0.87 | 9.0056 | 80.9707
44 | 0.88 | 9.0056 | 80.9707
44.5 | 0.89 | 9.0056 | 80.9707
45 | 0.9 | 8.9271 | 80.2651
45.5 | 0.91 | 8.9271 | 80.2651
46 | 0.92 | 9.0056 | 80.9707
46.5 | 0.93 | 8.986 | 80.7943
47 | 0.94 | 8.9467 | 80.4415
47.5 | 0.95 | 8.986 | 80.7943
48 | 0.96 | 8.9467 | 80.4415
48.5 | 0.97 | 8.986 | 80.7943
49 | 0.98 | 8.9467 | 80.4415
49.5 | 0.99 | 8.9467 | 80.4415
50 | 1 | 8.9467 | 80.4415
50.5 | 1.01 | 9.0056 | 80.9707
51 | 1.02 | 8.9467 | 80.4415
51.5 | 1.03 | 8.9663 | 80.6179
52 | 1.04 | 8.986 | 80.7943
52.5 | 1.05 | 8.986 | 80.7943
53 | 1.06 | 8.9663 | 80.6179
53.5 | 1.07 | 8.986 | 80.7943
54 | 1.08 | 8.986 | 80.7943
54.5 | 1.09 | 9.0448 | 81.3235
55 | 1.1 | 8.986 | 80.7943
55.5 | 1.11 | 9.0056 | 80.9707
56 | 1.12 | 9.0056 | 80.9707
56.5 | 1.13 | 9.0252 | 81.1471
57 | 1.14 | 9.0448 | 81.3235
57.5 | 1.15 | 9.0448 | 81.3235
58 | 1.16 | 9.0252 | 81.1471
58.5 | 1.17 | 9.0448 | 81.3235
59 | 1.18 | 9.0644 | 81.4999
59.5 | 1.19 | 9.0841 | 81.6763
60 | 1.2 | 9.0448 | 81.3235
60.5 | 1.21 | 9.0841 | 81.6763
61 | 1.22 | 9.0841 | 81.6763
61.5 | 1.23 | 9.0644 | 81.4999
62 | 1.24 | 9.0841 | 81.6763
62.5 | 1.25 | 9.0841 | 81.6763
63 | 1.26 | 9.1233 | 82.0292
63.5 | 1.27 | 9.1233 | 82.0292
64 | 1.28 | 9.1429 | 82.2056
64.5 | 1.29 | 9.1233 | 82.0292
65 | 1.3 | 9.1429 | 82.2056
65.5 | 1.31 | 9.1233 | 82.0292
66 | 1.32 | 9.1429 | 82.2056
66.5 | 1.33 | 9.1822 | 82.5584
67 | 1.34 | 9.1625 | 82.382
67.5 | 1.35 | 9.1625 | 82.382
68 | 1.36 | 9.1822 | 82.5584
68.5 | 1.37 | 9.1822 | 82.5584
69 | 1.38 | 9.1822 | 82.5584
69.5 | 1.39 | 9.241 | 83.0876
70 | 1.4 | 9.2018 | 82.7348
70.5 | 1.41 | 9.1822 | 82.5584
71 | 1.42 | 9.241 | 83.0876
71.5 | 1.43 | 9.2214 | 82.9112
72 | 1.44 | 9.1822 | 82.5584
72.5 | 1.45 | 9.2606 | 83.264
73 | 1.46 | 9.2606 | 83.264
73.5 | 1.47 | 9.2214 | 82.9112
74 | 1.48 | 9.2214 | 82.9112
74.5 | 1.49 | 9.2214 | 82.9112
75 | 1.5 | 9.2214 | 82.9112
75.5 | 1.51 | 9.241 | 83.0876
76 | 1.52 | 9.2214 | 82.9112
76.5 | 1.53 | 9.2018 | 82.7348
77 | 1.54 | 9.241 | 83.0876
77.5 | 1.55 | 9.2606 | 83.264
78 | 1.56 | 9.241 | 83.0876
78.5 | 1.57 | 9.241 | 83.0876
79 | 1.58 | 9.241 | 83.0876
79.5 | 1.59 | 9.2803 | 83.4404
80 | 1.6 | 9.2214 | 82.9112
80.5 | 1.61 | 9.241 | 83.0876
81 | 1.62 | 9.2214 | 82.9112
81.5 | 1.63 | 9.241 | 83.0876
82 | 1.64 | 9.2214 | 82.9112
82.5 | 1.65 | 9.2214 | 82.9112
83 | 1.66 | 9.241 | 83.0876
83.5 | 1.67 | 9.2018 | 82.7348
84 | 1.68 | 9.2606 | 83.264
84.5 | 1.69 | 9.241 | 83.0876
85 | 1.7 | 9.2606 | 83.264
85.5 | 1.71 | 9.2606 | 83.264
86 | 1.72 | 9.2214 | 82.9112
86.5 | 1.73 | 9.2803 | 83.4404
87 | 1.74 | 9.2606 | 83.264
87.5 | 1.75 | 9.2606 | 83.264
88 | 1.76 | 9.2606 | 83.264
88.5 | 1.77 | 9.2999 | 83.6168
89 | 1.78 | 9.2803 | 83.4404
89.5 | 1.79 | 9.241 | 83.0876
90 | 1.8 | 9.2999 | 83.6168
90.5 | 1.81 | 9.3391 | 83.9696
91 | 1.82 | 9.2999 | 83.6168
91.5 | 1.83 | 9.2999 | 83.6168
92 | 1.84 | 9.2999 | 83.6168
92.5 | 1.85 | 9.3195 | 83.7932
93 | 1.86 | 9.2803 | 83.4404
93.5 | 1.87 | 9.3195 | 83.7932
94 | 1.88 | 9.2803 | 83.4404
94.5 | 1.89 | 9.3391 | 83.9696
95 | 1.9 | 9.3195 | 83.7932
95.5 | 1.91 | 9.2999 | 83.6168
96 | 1.92 | 9.3391 | 83.9696
96.5 | 1.93 | 9.3391 | 83.9696
97 | 1.94 | 9.3587 | 84.146
97.5 | 1.95 | 9.3391 | 83.9696
98 | 1.96 | 9.3587 | 84.146
98.5 | 1.97 | 9.3587 | 84.146
99 | 1.98 | 9.3391 | 83.9696
99.5 | 1.99 | 9.3391 | 83.9696
100 | 2 | 9.3391 | 83.9696
100.5 | 2.01
101 | 2.02
101.5 | 2.03
102 | 2.04
102.5 | 2.05
103 | 2.06
103.5 | 2.07
104 | 2.08
104.5 | 2.09
105 | 2.1
105.5 | 2.11
106 | 2.12
106.5 | 2.13
107 | 2.14
107.5 | 2.15
108 | 2.16
108.5 | 2.17
109 | 2.18
109.5 | 2.19
110 | 2.2
110.5 | 2.21
111 | 2.22
111.5 | 2.23
112 | 2.24
112.5 | 2.25
113 | 2.26
113.5 | 2.27
114 | 2.28
114.5 | 2.29
115 | 2.3
115.5 | 2.31
116 | 2.32
116.5 | 2.33
117 | 2.34
117.5 | 2.35
118 | 2.36
118.5 | 2.37
119 | 2.38
119.5 | 2.39
120 | 2.4
120.5 | 2.41
121 | 2.42
121.5 | 2.43
122 | 2.44
122.5 | 2.45
123 | 2.46
123.5 | 2.47
124 | 2.48
124.5 | 2.49
125 | 2.5

## Resistencia
ciclos | seg | Intensidad | Tensión | Resistencia | Potencia | Energía
0.5 | 0.01 | 0 | 0.55407 |  |  |  | 0.6 | 14.1862
1 | 0.02 | 0 | -0.035932 |  |  |  | 0.6 | 0 | La línea vertical roja señala el fin del precalentamiento
1.5 | 0.03 | 0 | -0.025932 |  |  |  | 0.7 | 14.1862
2 | 0.04 | 0 | -0.025932 |  |  |  | 0.7 | 0
2.5 | 0.05 | 0 | 0.014068
3 | 0.06 | 0 | 0.014068
3.5 | 0.07 | 0 | 0.014068
4 | 0.08 | 0 | -0.035932
4.5 | 0.09 | 0 | -0.0059322
5 | 0.1 | 0 | 0.014068
5.5 | 0.11 | 0 | -0.025932
6 | 0.12 | 0 | -0.025932
6.5 | 0.13 | 0 | -0.035932
7 | 0.14 | 0 | -0.0059322
7.5 | 0.15 | 0 | 0.014068
8 | 0.16 | 0 | 0.014068
8.5 | 0.17 | 0 | -0.0059322
9 | 0.18 | 0 | 0.014068 |  |  |  | 0.6 | 2.0547
9.5 | 0.19 | 0 | -0.0059322 |  |  |  | 0.6 | 0
10 | 0.2 | 0 | 0.034068
10.5 | 0.21 | 0 | -0.0059322
11 | 0.22 | 0 | -0.025932
11.5 | 0.23 | 0 | 0.014068
12 | 0.24 | 0 | 0.014068
12.5 | 0.25 | 0 | -0.0059322
13 | 0.26 | 0 | 0.034068
13.5 | 0.27 | 0 | 0.034068
14 | 0.28 | 0 | -0.025932
14.5 | 0.29 | 0 | 0.014068
15 | 0.3 | 0 | 0.014068
15.5 | 0.31 | 0 | -0.025932
16 | 0.32 | 0 | -0.025932
16.5 | 0.33 | 0 | 0.014068 |  |  |  | 0.6 | 0.4804
17 | 0.34 | 0 | -0.035932 |  |  |  | 0.6 | 0
17.5 | 0.35 | 0 | 0.014068
18 | 0.36 | 0 | 0.034068
18.5 | 0.37 | 0 | -0.035932
19 | 0.38 | 0 | -0.025932
19.5 | 0.39 | 0 | 0.034068
20 | 0.4 | 0 | 0.014068
20.5 | 0.41 | 0 | 0.014068
21 | 0.42 | 0 | -0.055932
21.5 | 0.43 | 0 | -0.025932
22 | 0.44 | 0 | -0.025932
22.5 | 0.45 | 0 | -0.0059322
23 | 0.46 | 0 | -0.0059322
23.5 | 0.47 | 0 | 0.034068
24 | 0.48 | 0 | -0.025932
24.5 | 0.49 | 0 | -0.025932 |  |  |  | 0.6 | 23.3192
25 | 0.5 | 0 | 0.054068 |  |  |  | 0.6 | 0
25.5 | 0.51 | 0 | -0.025932
26 | 0.52 | 0 | -0.0059322
26.5 | 0.53 | 0 | -0.025932
27 | 0.54 | 0 | 0.014068
27.5 | 0.55 | 0 | 0.034068
28 | 0.56 | 0 | -0.0059322
28.5 | 0.57 | 0 | -0.0059322
29 | 0.58 | 0 | -0.0059322
29.5 | 0.59 | 0 | 0.054068
30 | 0.6 | 0 | 0.054068
30.5 | 0.61 | 0 | 0.034068
31 | 0.62 | 3.568 | 0.033981 | 0.0095238 | 0.12124 | 0.0012124
31.5 | 0.63 | 3.471 | 1.334 | 0.38432 | 4.6303 | 0.047515
32 | 0.64 | 3.861 | 1.374 | 0.35586 | 5.3049 | 0.10056
32.5 | 0.65 | 4.153 | 1.414 | 0.34047 | 5.8722 | 0.15929
33 | 0.66 | 4.465 | 1.354 | 0.30324 | 6.0454 | 0.21974
33.5 | 0.67 | 4.68 | 1.254 | 0.26794 | 5.8685 | 0.27843
34 | 0.68 | 4.933 | 1.2539 | 0.2542 | 6.1857 | 0.34028
34.5 | 0.69 | 5.07 | 1.2539 | 0.24733 | 6.3575 | 0.40386
35 | 0.7 | 5.226 | 1.1239 | 0.21507 | 5.8737 | 0.46259
35.5 | 0.71 | 5.304 | 1.0439 | 0.19682 | 5.537 | 0.51797
36 | 0.72 | 5.304 | 1.2939 | 0.24396 | 6.863 | 0.5866
36.5 | 0.73 | 7.293 | 1.6239 | 0.22266 | 11.843 | 0.70503
37 | 0.74 | 7.8 | 1.4839 | 0.19024 | 11.5742 | 0.82077
37.5 | 0.75 | 8.151 | 1.4839 | 0.18205 | 12.095 | 0.94172
38 | 0.76 | 10.432 | 1.5238 | 0.14607 | 15.8964 | 1.1007
38.5 | 0.77 | 11.349 | 1.6438 | 0.14484 | 18.6554 | 1.2872
39 | 0.78 | 10.705 | 1.1738 | 0.10965 | 12.5656 | 1.4129
39.5 | 0.79 | 10.803 | 1.2738 | 0.11791 | 13.7609 | 1.5505
40 | 0.8 | 10.218 | 1.2138 | 0.11879 | 12.4028 | 1.6745
40.5 | 0.81 | 10.237 | 1.2138 | 0.11857 | 12.4259 | 1.7988
41 | 0.82 | 10.237 | 1.0838 | 0.10587 | 11.095 | 1.9097
41.5 | 0.83 | 9.984 | 1.2938 | 0.12959 | 12.9175 | 2.0389
42 | 0.84 | 10.042 | 1.0038 | 0.099962 | 10.0804 | 2.1397
42.5 | 0.85 | 10.101 | 1.1738 | 0.11621 | 11.8568 | 2.2583
43 | 0.86 | 9.984 | 1.2138 | 0.12158 | 12.1188 | 2.3795
43.5 | 0.87 | 10.023 | 1.3138 | 0.13108 | 13.1685 | 2.5112
44 | 0.88 | 10.12 | 1.0238 | 0.10117 | 10.3611 | 2.6148
44.5 | 0.89 | 10.081 | 0.98382 | 0.097592 | 9.9179 | 2.7139
45 | 0.9 | 10.003 | 1.2538 | 0.12534 | 12.542 | 2.8394
45.5 | 0.91 | 10.062 | 1.1738 | 0.11666 | 11.811 | 2.9575
46 | 0.92 | 10.081 | 1.1038 | 0.1095 | 11.1276 | 3.0688
46.5 | 0.93 | 9.906 | 1.1738 | 0.1185 | 11.6279 | 3.185
47 | 0.94 | 9.984 | 1.1538 | 0.11557 | 11.5198 | 3.3002
47.5 | 0.95 | 10.023 | 1.1938 | 0.11911 | 11.9657 | 3.4199
48 | 0.96 | 10.023 | 1.2938 | 0.12909 | 12.968 | 3.5496
48.5 | 0.97 | 10.062 | 1.0238 | 0.10175 | 10.3017 | 3.6526
49 | 0.98 | 10.081 | 1.0238 | 0.10156 | 10.3212 | 3.7558
49.5 | 0.99 | 10.081 | 1.1738 | 0.11644 | 11.8333 | 3.8741
50 | 1 | 9.964 | 1.1438 | 0.1148 | 11.3971 | 3.9881
50.5 | 1.01 | 10.062 | 1.1438 | 0.11368 | 11.5091 | 4.1032
51 | 1.02 | 10.023 | 1.0438 | 0.10414 | 10.4622 | 4.2078
51.5 | 1.03 | 10.042 | 1.1438 | 0.1139 | 11.4863 | 4.3227
52 | 1.04 | 10.042 | 1.1438 | 0.1139 | 11.4863 | 4.4375
52.5 | 1.05 | 10.062 | 0.98382 | 0.097776 | 9.8992 | 4.5365
53 | 1.06 | 10.003 | 1.1538 | 0.11535 | 11.5417 | 4.652
53.5 | 1.07 | 10.062 | 1.1538 | 0.11467 | 11.6098 | 4.768
54 | 1.08 | 10.062 | 1.3138 | 0.13057 | 13.2197 | 4.9002
54.5 | 1.09 | 9.984 | 1.1538 | 0.11557 | 11.5198 | 5.0154
55 | 1.1 | 10.023 | 0.92382 | 0.09217 | 9.2595 | 5.108
55.5 | 1.11 | 10.003 | 1.0438 | 0.10435 | 10.4414 | 5.2125
56 | 1.12 | 9.925 | 0.96383 | 0.097111 | 9.566 | 5.3081
56.5 | 1.13 | 10.062 | 1.0238 | 0.10175 | 10.3017 | 5.4111
57 | 1.14 | 10.003 | 1.1438 | 0.11435 | 11.4417 | 5.5255
57.5 | 1.15 | 9.925 | 0.92383 | 0.093081 | 9.169 | 5.6172
58 | 1.16 | 10.042 | 1.0038 | 0.099962 | 10.0804 | 5.718
58.5 | 1.17 | 10.023 | 0.96382 | 0.096161 | 9.6604 | 5.8146
59 | 1.18 | 9.984 | 1.0238 | 0.10255 | 10.2219 | 5.9169
59.5 | 1.19 | 10.003 | 1.1538 | 0.11535 | 11.5417 | 6.0323
60 | 1.2 | 10.023 | 1.0638 | 0.10614 | 10.6627 | 6.1389
60.5 | 1.21 | 9.964 | 1.1938 | 0.11981 | 11.8953 | 6.2579
61 | 1.22 | 9.945 | 0.90383 | 0.090882 | 8.9885 | 6.3477
61.5 | 1.23 | 10.023 | 0.96382 | 0.096161 | 9.6604 | 6.4443
62 | 1.24 | 10.101 | 0.98382 | 0.097398 | 9.9376 | 6.5437
62.5 | 1.25 | 9.945 | 1.1438 | 0.11502 | 11.3753 | 6.6575
63 | 1.26 | 9.906 | 0.92383 | 0.093259 | 9.1514 | 6.749
63.5 | 1.27 | 10.042 | 0.94382 | 0.093988 | 9.4779 | 6.8438
64 | 1.28 | 9.906 | 0.98383 | 0.099316 | 9.7458 | 6.9412
64.5 | 1.29 | 9.964 | 1.0438 | 0.10476 | 10.4007 | 7.0452
65 | 1.3 | 10.003 | 1.0038 | 0.10035 | 10.0413 | 7.1456
65.5 | 1.31 | 10.003 | 0.90382 | 0.090355 | 9.041 | 7.2361
66 | 1.32 | 9.984 | 1.0638 | 0.10655 | 10.6212 | 7.3423
66.5 | 1.33 | 9.984 | 1.0838 | 0.10856 | 10.8209 | 7.4505
67 | 1.34 | 9.925 | 0.96383 | 0.097111 | 9.566 | 7.5461
67.5 | 1.35 | 9.964 | 0.94382 | 0.094723 | 9.4043 | 7.6402
68 | 1.36 | 9.906 | 0.92383 | 0.093259 | 9.1514 | 7.7317
68.5 | 1.37 | 9.945 | 0.96383 | 0.096916 | 9.5852 | 7.8275
69 | 1.38 | 10.003 | 0.88382 | 0.088356 | 8.8409 | 7.916
69.5 | 1.39 | 10.003 | 0.88382 | 0.088356 | 8.8409 | 8.0044
70 | 1.4 | 10.003 | 1.0238 | 0.10235 | 10.2413 | 8.1068
70.5 | 1.41 | 9.925 | 1.0438 | 0.10517 | 10.36 | 8.2104
71 | 1.42 | 9.945 | 0.88383 | 0.088871 | 8.7896 | 8.2983
71.5 | 1.43 | 9.984 | 0.90382 | 0.090527 | 9.0238 | 8.3885
72 | 1.44 | 9.925 | 1.1738 | 0.11827 | 11.6502 | 8.505
72.5 | 1.45 | 9.945 | 1.0038 | 0.10094 | 9.983 | 8.6048
73 | 1.46 | 9.984 | 1.1038 | 0.11056 | 11.0206 | 8.715
73.5 | 1.47 | 10.003 | 0.83382 | 0.083357 | 8.3407 | 8.7985
74 | 1.48 | 9.964 | 0.98382 | 0.098738 | 9.8028 | 8.8965
74.5 | 1.49 | 9.906 | 0.94383 | 0.095278 | 9.3495 | 8.99
75 | 1.5 | 9.886 | 1.0838 | 0.10963 | 10.7147 | 9.0971
75.5 | 1.51 | 9.906 | 0.92383 | 0.093259 | 9.1514 | 9.1886
76 | 1.52 | 9.945 | 1.0838 | 0.10898 | 10.7786 | 9.2964
76.5 | 1.53 | 9.964 | 1.1038 | 0.11078 | 10.9985 | 9.4064
77 | 1.54 | 9.964 | 1.1238 | 0.11279 | 11.1978 | 9.5184
77.5 | 1.55 | 9.945 | 0.90383 | 0.090882 | 8.9885 | 9.6083
78 | 1.56 | 9.945 | 1.0438 | 0.10496 | 10.3808 | 9.7121
78.5 | 1.57 | 9.964 | 0.92382 | 0.092716 | 9.205 | 9.8041
79 | 1.58 | 9.945 | 1.0238 | 0.10295 | 10.1819 | 9.906
79.5 | 1.59 | 9.886 | 0.96383 | 0.097494 | 9.5284 | 10.0012
80 | 1.6 | 9.945 | 0.90383 | 0.090882 | 8.9885 | 10.0911
80.5 | 1.61 | 9.984 | 1.1938 | 0.11957 | 11.9191 | 10.2103
81 | 1.62 | 9.886 | 0.98383 | 0.099517 | 9.7261 | 10.3076
81.5 | 1.63 | 9.964 | 1.1438 | 0.1148 | 11.3971 | 10.4215
82 | 1.64 | 10.023 | 0.94382 | 0.094166 | 9.4599 | 10.5161
82.5 | 1.65 | 10.023 | 1.0438 | 0.10414 | 10.4622 | 10.6208
83 | 1.66 | 10.023 | 1.0038 | 0.10015 | 10.0613 | 10.7214
83.5 | 1.67 | 10.003 | 0.92382 | 0.092355 | 9.241 | 10.8138
84 | 1.68 | 10.042 | 0.94382 | 0.093988 | 9.4779 | 10.9086
84.5 | 1.69 | 10.042 | 0.83382 | 0.083034 | 8.3733 | 10.9923
85 | 1.7 | 9.945 | 1.1038 | 0.11099 | 10.9775 | 11.1021
85.5 | 1.71 | 9.808 | 0.88383 | 0.090113 | 8.6686 | 11.1888
86 | 1.72 | 9.925 | 1.0238 | 0.10316 | 10.1615 | 11.2904
86.5 | 1.73 | 10.101 | 0.96382 | 0.095418 | 9.7356 | 11.3877
87 | 1.74 | 9.925 | 1.0638 | 0.10719 | 10.5585 | 11.4933
87.5 | 1.75 | 9.828 | 1.1038 | 0.11231 | 10.8484 | 11.6018
88 | 1.76 | 9.964 | 0.83382 | 0.083684 | 8.3082 | 11.6849
88.5 | 1.77 | 9.945 | 0.92383 | 0.092893 | 9.1874 | 11.7768
89 | 1.78 | 9.964 | 0.73382 | 0.073648 | 7.3118 | 11.8499
89.5 | 1.79 | 9.984 | 0.86382 | 0.086521 | 8.6244 | 11.9361
90 | 1.8 | 9.984 | 1.0238 | 0.10255 | 10.2219 | 12.0383
90.5 | 1.81 | 9.906 | 1.1038 | 0.11143 | 10.9345 | 12.1477
91 | 1.82 | 9.964 | 0.83382 | 0.083684 | 8.3082 | 12.2308
91.5 | 1.83 | 9.984 | 0.83382 | 0.083516 | 8.3249 | 12.314
92 | 1.84 | 9.945 | 0.84383 | 0.084849 | 8.3918 | 12.3979
92.5 | 1.85 | 9.906 | 0.83383 | 0.084174 | 8.2599 | 12.4805
93 | 1.86 | 9.984 | 0.88382 | 0.088524 | 8.8241 | 12.5688
93.5 | 1.87 | 9.847 | 0.81383 | 0.082647 | 8.0138 | 12.6489
94 | 1.88 | 9.886 | 0.81383 | 0.082321 | 8.0455 | 12.7294
94.5 | 1.89 | 10.101 | 1.0238 | 0.10136 | 10.3416 | 12.8328
95 | 1.9 | 9.984 | 1.0838 | 0.10856 | 10.8209 | 12.941
95.5 | 1.91 | 9.886 | 0.84383 | 0.085356 | 8.3421 | 13.0244
96 | 1.92 | 9.847 | 0.84383 | 0.085694 | 8.3092 | 13.1075
96.5 | 1.93 | 9.847 | 0.84383 | 0.085694 | 8.3092 | 13.1906
97 | 1.94 | 9.984 | 0.92382 | 0.09253 | 9.2235 | 13.2828
97.5 | 1.95 | 9.984 | 0.88382 | 0.088524 | 8.8241 | 13.3711
98 | 1.96 | 9.847 | 1.1038 | 0.1121 | 10.8694 | 13.4798
98.5 | 1.97 | 9.964 | 0.84382 | 0.084687 | 8.4079 | 13.5638
99 | 1.98 | 10.062 | 0.98382 | 0.097776 | 9.8992 | 13.6628
99.5 | 1.99 | 9.867 | 0.86383 | 0.087547 | 8.5234 | 13.7481
100 | 2 | 9.808 | 1.0038 | 0.10235 | 9.8456 | 13.8465
100.5 | 2.01
101 | 2.02
101.5 | 2.03
102 | 2.04
102.5 | 2.05
103 | 2.06
103.5 | 2.07
104 | 2.08
104.5 | 2.09
105 | 2.1
105.5 | 2.11
106 | 2.12
106.5 | 2.13
107 | 2.14
107.5 | 2.15
108 | 2.16
108.5 | 2.17
109 | 2.18
109.5 | 2.19
110 | 2.2
110.5 | 2.21
111 | 2.22
111.5 | 2.23
112 | 2.24
112.5 | 2.25
113 | 2.26
113.5 | 2.27
114 | 2.28
114.5 | 2.29
115 | 2.3
115.5 | 2.31
116 | 2.32
116.5 | 2.33
117 | 2.34
117.5 | 2.35
118 | 2.36
118.5 | 2.37
119 | 2.38
119.5 | 2.39
120 | 2.4
120.5 | 2.41
121 | 2.42
121.5 | 2.43
122 | 2.44
122.5 | 2.45
123 | 2.46
123.5 | 2.47
124 | 2.48
124.5 | 2.49
125 | 2.5

## Resultados
Inicio paso corriente
30 | 0
30 | 0.5 | Eje Izquierdo |  | Eje Derecho
Fin de Subida |  | Máx = | 0.5 | Máx = | 0.6
37.5416 | 0 | Mín = | 0 | Mín = | 0
37.5416 | 0.5
¿Suavizar?
Inicio paso corriente |  | Eje Izquierdo |  | Eje Derecho
30 | 0 | Máx = | 100 | Máx = | 9
30 | 100 | Mín = | 0 | Mín = | 0
Fin de Subida
37.5416 | 0
37.5416 | 100
¿Suavizar?
|  | Eje Izquierdo |  | Eje Derecho
Inicio paso corriente |  | Máx = | 10 | Máx = | 6
30 | 0 | Mín = | 0 | Mín = | 0
30 | 10
Fin de Subida
37.5416 | 0
37.5416 | 10
|  | Eje Izquierdo |  | Eje Derecho
Inicio paso corriente |  | Máx = | 14 | Máx = | 9
30 | 0 | Mín = | 0 | Mín = | 0
30 | 14
Fin de Subida
37.5416 | 0
37.5416 | 14