## Parámetros
Ensayo |  |  |  |  | Fecha:
Características polvo |  | Material | Referencia polvo | Densidad de golpeo g/cm3 | Densidad aparente g/cm3 | Densidad absoluta g/cm3
|  | Al-NH3 |  | 1.19 | 0.84 | 2.725 |  | Sí
No
Activación externa |  | PRECOMPRESIÓN | No | # MPa
|  | ACTIVACIÓN ELÉC. | No | # V | # A
Características de corriente | Duraciones
|  | Aproximación | Apriete | PreCalentamiento | Calentamiento | Enfriamiento
|  | 99 | 30 | 5 | 55 | 60 | ciclos
|  | 1.98 | 0.6 | 0.1 | 1.1 | 1.2 | segundos
Intensidades
|  | I máx | So1i (grados) | I So1i (kA) | ISo2i (kA) | Energía (kJ) | EDE (kJ/g)
|  | 12.909 | 15 | 1 | 11 | 13.5994 | 9.4664
Características de Presión |  | Presión Trabajo | Presión Sinterizado
|  | 923 |  | kgf
|  | 3.8125 | 0 | bares
Características Sinterizados |  | Diámetro (mm) | Altura (mm) | Masa (g) |  | Secc (cm2)
| 1 | 12.08 | 5.6 | 1.4366 |  | 1.133
| 2 | 12.04 | 5.34 |  |  | Volumen (cm3)
| 3 | 11.97 | 4.95 |  |  | 0.58479
| 4 | 12.02 | 4.76
| 5 | 11.97 | 5.03 |  |  | Densid (g/cm3)
| 6 | 12.07 | 5.2 |  |  | 2.4566
| 7 | 11.95 | 5.17 |  |  | Porosidad (%)
| 8 | 11.988 | 5.24 |  |  | 9.8499
|  | 12.011 | 5.1612
Otros Datos |  | Tª Inicial (ºC) | Lubricante | Diám Punzón (mm) | h punzones (mm) | h obleas (mm) | tS (ciclos)
|  | 22.4 |  | 11.9 | 97.31 | 9.3 | 7.6806
Observaciones
[9 empty] | 4 | 5 | 8
[9 empty] | 3 | 9 | 2

## Adquisición
402 | 470 | 0 | 77
400 | 470 | 0 | 14 | IP:x,x,x,x:
400 | 469 | 0 | 16 | 172,16,1,14
400 | 471 | 0 | 19
401 | 469 | 0 | 21 | Abrir canal. (IP: 172,16,1,14)(Return:1)
401 | 471 | 0 | 16
399 | 470 | 0 | 23
399 | 470 | 0 | 19 | Recibidos de 2869 registros (Soldadura:1756)
400 | 470 | 0 | 19
399 | 470 | 0 | 21
400 | 470 | 0 | 27 | Representar gráficas
399 | 473 | 0 | 16
400 | 470 | 0 | 16
400 | 471 | 0 | 17
400 | 469 | 0 | 21
400 | 471 | 0 | 14
398 | 471 | 0 | 23
400 | 471 | 0 | 17
400 | 472 | 0 | 19
400 | 470 | 0 | 21
398 | 471 | 0 | 23
399 | 472 | 0 | 17
401 | 469 | 0 | 23
401 | 473 | 0 | 21
401 | 471 | 0 | 21
401 | 473 | 0 | 19
401 | 470 | 0 | 21
401 | 474 | 0 | 17
401 | 471 | 0 | 21
401 | 472 | 0 | 25
399 | 472 | 0 | 23
401 | 472 | 0 | 27
401 | 470 | 0 | 17
399 | 472 | 0 | 23
400 | 472 | 0 | 16
402 | 472 | 0 | 19
400 | 472 | 0 | 17
400 | 472 | 0 | 17
401 | 469 | 0 | 21
400 | 474 | 0 | 17
401 | 472 | 0 | 21
402 | 471 | 0 | 23
401 | 470 | 0 | 23
399 | 471 | 0 | 19
400 | 472 | 0 | 17
402 | 472 | 0 | 25
401 | 472 | 0 | 19
399 | 472 | 0 | 21
399 | 472 | 0 | 23
401 | 470 | 0 | 17
401 | 473 | 0 | 21
399 | 472 | 0 | 23
401 | 472 | 0 | 21
401 | 471 | 0 | 19
401 | 473 | 0 | 25
401 | 472 | 0 | 17
402 | 471 | 0 | 19
401 | 473 | 0 | 17
401 | 471 | 0 | 21
398 | 472 | 0 | 14
399 | 471 | 0 | 21
402 | 471 | 3900 | 21
401 | 472 | 3763 | 116
404 | 471 | 3763 | 149
405 | 472 | 4504 | 149
409 | 473 | 4836 | 135
412 | 471 | 5031 | 126
415 | 470 | 5031 | 132
411 | 471 | 5265 | 114
418 | 471 | 5401 | 118
415 | 469 | 5577 | 145
422 | 469 | 5635 | 147
425 | 469 | 8404 | 172
434 | 469 | 8970 | 157
434 | 466 | 9457 | 211
447 | 467 | 11914 | 182
447 | 464 | 12909 | 167
455 | 464 | 12187 | 163
451 | 466 | 11154 | 155
456 | 463 | 11076 | 137
451 | 462 | 11056 | 149
458 | 461 | 11076 | 141
454 | 461 | 11154 | 137
458 | 459 | 11134 | 130
455 | 459 | 10959 | 141
459 | 458 | 10920 | 126
456 | 458 | 10959 | 122
462 | 456 | 10939 | 134
458 | 457 | 10998 | 155
463 | 457 | 11095 | 139
459 | 457 | 11095 | 126
465 | 457 | 11056 | 126
458 | 457 | 11037 | 151
464 | 456 | 11017 | 137
459 | 459 | 10978 | 137
465 | 455 | 10998 | 137
459 | 457 | 11037 | 128
465 | 458 | 11037 | 161
459 | 459 | 11037 | 141
467 | 458 | 11037 | 122
461 | 459 | 10998 | 134
465 | 459 | 10978 | 120
459 | 459 | 10959 | 128
465 | 459 | 10959 | 132
462 | 457 | 10998 | 134
467 | 461 | 11017 | 134
462 | 459 | 11037 | 132
467 | 461 | 11037 | 130
462 | 460 | 10998 | 124
468 | 460 | 10978 | 124
463 | 461 | 10978 | 135
468 | 463 | 10998 | 135
462 | 465 | 10998 | 120
467 | 463 | 10978 | 118
463 | 462 | 10978 | 137
468 | 464 | 10998 | 134
463 | 463 | 10998 | 132
470 | 465 | 10998 | 120
464 | 463 | 10998 | 134
469 | 465 | 10959 | 147
464 | 466 | 10959 | 126
469 | 466 | 10978 | 137
462 | 466 | 10939 | 132
469 | 466 | 10939 | 126
464 | 468 | 10939 | 118
468 | 467 | 10939 | 124
467 | 467 | 10959 | 135
469 | 469 | 10939 | 132
464 | 468 | 10939 | 132
468 | 469 | 10939 | 116
466 | 468 | 10939 | 126
470 | 470 | 10939 | 122
465 | 471 | 10978 | 122
472 | 469 | 10978 | 118
464 | 471 | 10959 | 122
469 | 470 | 10959 | 120
465 | 471 | 10939 | 135
471 | 470 | 10900 | 130
465 | 469 | 10920 | 118
470 | 469 | 10939 | 114
464 | 471 | 10998 | 126
471 | 471 | 10998 | 134
463 | 471 | 10998 | 130
470 | 473 | 10998 | 122
465 | 472 | 10920 | 128
469 | 471 | 10939 | 118
463 | 473 | 10920 | 114
470 | 472 | 10939 | 116
466 | 473 | 10978 | 122
470 | 473 | 10998 | 126
465 | 473 | 10998 | 126
470 | 475 | 10959 | 139
464 | 475 | 10939 | 139
470 | 474 | 10920 | 104
465 | 475 | 10939 | 112
470 | 474 | 10959 | 112
463 | 474 | 10939 | 132
469 | 474 | 10959 | 137
468 | 474 | 10920 | 114
472 | 475 | 10920 | 126
465 | 475 | 10920 | 139
468 | 475 | 10920 | 120
465 | 475 | 10920 | 106
468 | 474 | 10920 | 143
465 | 474 | 10959 | 110
471 | 475 | 10939 | 112
466 | 473 | 10861 | 126
470 | 474 | 10939 | 124
466 | 475 | 10861 | 126
471 | 474 | 10842 | 130
465 | 474 | 10959 | 128
471 | 475 | 10939 | 112
466 | 475 | 10881 | 135
471 | 474 | 10822 | 118
469 | 474 | 10920 | 114
473 | 475 | 10998 | 108
467 | 473 | 10900 | 126
471 | 473 | 10881 | 104
465 | 475 | 10939 | 120
471 | 475 | 10900 | 106

## Desplazamiento
ciclos | seg | x(t) | h(t) | θ(t) |  |  | θ(t) | H(t)
0.5 | 0.01 | 0.087288 | 8.5398 | 0.39563 |  |  | 0.37507 | 7.8414
1 | 0.02 | -0.012712 | 8.6398 | 0.40262 | 0.6 | 4.5466 | 0.37514 | 7.8423
1.5 | 0.03 | -0.012712 | 8.6398 | 0.40262 | 0.6 | 0 | 0.37521 | 7.8431
2 | 0.04 | -0.012712 | 8.6398 | 0.40262 |  |  | 0.37529 | 7.8442
2.5 | 0.05 | 0.037288 | 8.5898 | 0.39914 |  |  | 0.37536 | 7.8451
3 | 0.06 | 0.037288 | 8.5898 | 0.39914 |  |  | 0.37542 | 7.8458
3.5 | 0.07 | -0.062712 | 8.6898 | 0.40606 |  |  | 0.37551 | 7.847
4 | 0.08 | -0.062712 | 8.6898 | 0.40606 |  |  | 0.37549 | 7.8468
4.5 | 0.09 | -0.012712 | 8.6398 | 0.40262 |  |  | 0.37544 | 7.8461
5 | 0.1 | -0.062712 | 8.6898 | 0.40606 |  |  | 0.37533 | 7.8448
5.5 | 0.11 | -0.012712 | 8.6398 | 0.40262 |  |  | 0.37512 | 7.8421
6 | 0.12 | -0.062712 | 8.6898 | 0.40606 |  |  | 0.37479 | 7.8379
6.5 | 0.13 | -0.012712 | 8.6398 | 0.40262 |  |  | 0.37447 | 7.8339
7 | 0.14 | -0.012712 | 8.6398 | 0.40262 |  |  | 0.37414 | 7.8297
7.5 | 0.15 | -0.012712 | 8.6398 | 0.40262 |  |  | 0.37382 | 7.8257
8 | 0.16 | -0.012712 | 8.6398 | 0.40262 |  |  | 0.37354 | 7.8221
8.5 | 0.17 | -0.11271 | 8.7398 | 0.40946 |  |  | 0.37326 | 7.8186
9 | 0.18 | -0.012712 | 8.6398 | 0.40262 |  |  | 0.37282 | 7.8132
9.5 | 0.19 | -0.012712 | 8.6398 | 0.40262 |  |  | 0.37232 | 7.807
10 | 0.2 | -0.012712 | 8.6398 | 0.40262 |  |  | 0.37173 | 7.7999
10.5 | 0.21 | -0.11271 | 8.7398 | 0.40946 |  |  | 0.37117 | 7.793
11 | 0.22 | -0.062712 | 8.6898 | 0.40606 |  |  | 0.37071 | 7.7875
11.5 | 0.23 | 0.037288 | 8.5898 | 0.39914 | 0.6 | 10.9248 | 0.37049 | 7.7848
12 | 0.24 | 0.037288 | 8.5898 | 0.39914 | 0.6 | 0 | 0.37047 | 7.7846
12.5 | 0.25 | 0.037288 | 8.5898 | 0.39914 |  |  | 0.37068 | 7.7872
13 | 0.26 | 0.037288 | 8.5898 | 0.39914 |  |  | 0.37112 | 7.7926
13.5 | 0.27 | 0.037288 | 8.5898 | 0.39914 |  |  | 0.3718 | 7.801
14 | 0.28 | 0.037288 | 8.5898 | 0.39914 |  |  | 0.37267 | 7.8117
14.5 | 0.29 | 0.037288 | 8.5898 | 0.39914 |  |  | 0.37366 | 7.8239
15 | 0.3 | 0.037288 | 8.5898 | 0.39914 |  |  | 0.37466 | 7.8363
15.5 | 0.31 | -0.062712 | 8.6898 | 0.40606 |  |  | 0.37556 | 7.8475
16 | 0.32 | 0.037288 | 8.5898 | 0.39914 |  |  | 0.37624 | 7.8559
16.5 | 0.33 | 0.037288 | 8.5898 | 0.39914 |  |  | 0.37666 | 7.8612
17 | 0.34 | -0.062712 | 8.6898 | 0.40606 |  |  | 0.37689 | 7.8641
17.5 | 0.35 | -0.012712 | 8.6398 | 0.40262 |  |  | 0.37696 | 7.865
18 | 0.36 | 0.087288 | 8.5398 | 0.39563 |  |  | 0.37691 | 7.8643
18.5 | 0.37 | -0.012712 | 8.6398 | 0.40262 |  |  | 0.37673 | 7.8621
19 | 0.38 | -0.012712 | 8.6398 | 0.40262 |  |  | 0.3765 | 7.8592
19.5 | 0.39 | 0.037288 | 8.5898 | 0.39914 |  |  | 0.37619 | 7.8552
20 | 0.4 | -0.012712 | 8.6398 | 0.40262 |  |  | 0.37585 | 7.851
20.5 | 0.41 | 0.037288 | 8.5898 | 0.39914 |  |  | 0.37557 | 7.8475
21 | 0.42 | 0.087288 | 8.5398 | 0.39563 |  |  | 0.37542 | 7.8455
21.5 | 0.43 | 0.037288 | 8.5898 | 0.39914 |  |  | 0.37535 | 7.8446
22 | 0.44 | -0.062712 | 8.6898 | 0.40606 | 0.6 | 0.51182 | 0.3754 | 7.8452
22.5 | 0.45 | -0.012712 | 8.6398 | 0.40262 | 0.6 | 0 | 0.37542 | 7.8455
23 | 0.46 | 0.087288 | 8.5398 | 0.39563 |  |  | 0.37537 | 7.8448
23.5 | 0.47 | 0.037288 | 8.5898 | 0.39914 |  |  | 0.37519 | 7.8426
24 | 0.48 | -0.062712 | 8.6898 | 0.40606 |  |  | 0.3749 | 7.839
24.5 | 0.49 | -0.062712 | 8.6898 | 0.40606 |  |  | 0.37445 | 7.8335
25 | 0.5 | 0.037288 | 8.5898 | 0.39914 |  |  | 0.374 | 7.8279
25.5 | 0.51 | 0.037288 | 8.5898 | 0.39914 |  |  | 0.37356 | 7.8223
26 | 0.52 | -0.062712 | 8.6898 | 0.40606 |  |  | 0.37315 | 7.8172
26.5 | 0.53 | 0.037288 | 8.5898 | 0.39914 |  |  | 0.37272 | 7.8119
27 | 0.54 | 0.037288 | 8.5898 | 0.39914 |  |  | 0.37243 | 7.8083
27.5 | 0.55 | 0.037288 | 8.5898 | 0.39914 |  |  | 0.37216 | 7.805
28 | 0.56 | 0.037288 | 8.5898 | 0.39914 |  |  | 0.37194 | 7.8023
28.5 | 0.57 | 0.087288 | 8.5398 | 0.39563 |  |  | 0.37164 | 7.7988
29 | 0.58 | 0.037288 | 8.5898 | 0.39914 |  |  | 0.37137 | 7.7957
29.5 | 0.59 | 0.037288 | 8.5898 | 0.39914 |  |  | 0.37077 | 7.7886
30 | 0.6 | -0.11271 | 8.7398 | 0.40946 |  |  | 0.36993 | 7.7786
30.5 | 0.61 | -0.062712 | 8.6898 | 0.40606 |  |  | 0.36854 | 7.7621
31 | 0.62 | 0.087288 | 8.5398 | 0.39563 |  |  | 0.36676 | 7.741
31.5 | 0.63 | 0.037288 | 8.5898 | 0.39914 |  |  | 0.36417 | 7.7106
32 | 0.64 | 0.18729 | 8.4398 | 0.38846 |  |  | 0.36099 | 7.6737
32.5 | 0.65 | 0.23729 | 8.3898 | 0.38482 |  |  | 0.35681 | 7.6257
33 | 0.66 | 0.43729 | 8.1898 | 0.3698 |  |  | 0.35183 | 7.5695
33.5 | 0.67 | 0.58729 | 8.0398 | 0.35804 |  |  | 0.34557 | 7.4999
34 | 0.68 | 0.73729 | 7.8898 | 0.34583 |  |  | 0.33848 | 7.4223
34.5 | 0.69 | 0.53729 | 8.0898 | 0.36201 |  |  | 0.33016 | 7.333
35 | 0.7 | 0.88729 | 7.7398 | 0.33316 |  |  | 0.32119 | 7.2383
35.5 | 0.71 | 0.73729 | 7.8898 | 0.34583 |  |  | 0.31129 | 7.1359
36 | 0.72 | 1.0873 | 7.5398 | 0.31547 |  |  | 0.30119 | 7.0335
36.5 | 0.73 | 1.2373 | 7.3898 | 0.30157 |  |  | 0.29051 | 6.9275
37 | 0.74 | 1.6873 | 6.9398 | 0.25628 |  |  | 0.28001 | 6.8257
37.5 | 0.75 | 1.6873 | 6.9398 | 0.25628 |  |  | 0.26945 | 6.7257
38 | 0.76 | 2.3373 | 6.2898 | 0.17943 |  |  | 0.25958 | 6.6343
38.5 | 0.77 | 2.3373 | 6.2898 | 0.17943 |  |  | 0.24994 | 6.5472
39 | 0.78 | 2.7373 | 5.8898 | 0.1237 |  |  | 0.24126 | 6.4706
39.5 | 0.79 | 2.5373 | 6.0898 | 0.15248 |  |  | 0.23293 | 6.3988
40 | 0.8 | 2.7873 | 5.8398 | 0.1162 |  |  | 0.22541 | 6.3355
40.5 | 0.81 | 2.5373 | 6.0898 | 0.15248 |  |  | 0.21807 | 6.275
41 | 0.82 | 2.8873 | 5.7398 | 0.1008 |  |  | 0.21158 | 6.2226
41.5 | 0.83 | 2.6873 | 5.9398 | 0.13108 |  |  | 0.20524 | 6.1723
42 | 0.84 | 2.8873 | 5.7398 | 0.1008 |  |  | 0.19965 | 6.1288
42.5 | 0.85 | 2.7373 | 5.8898 | 0.1237 |  |  | 0.19421 | 6.087
43 | 0.86 | 2.9373 | 5.6898 | 0.092898 |  |  | 0.18946 | 6.051
43.5 | 0.87 | 2.7873 | 5.8398 | 0.1162 |  |  | 0.18461 | 6.0148
44 | 0.88 | 3.0873 | 5.5398 | 0.068336 |  |  | 0.18035 | 5.9832
44.5 | 0.89 | 2.8873 | 5.7398 | 0.1008 |  |  | 0.17607 | 5.9519
45 | 0.9 | 3.1373 | 5.4898 | 0.059851 |  |  | 0.17234 | 5.9248
45.5 | 0.91 | 2.9373 | 5.6898 | 0.092898 |  |  | 0.16844 | 5.8968
46 | 0.92 | 3.2373 | 5.3898 | 0.042408 |  |  | 0.16506 | 5.8728
46.5 | 0.93 | 2.8873 | 5.7398 | 0.1008 |  |  | 0.16146 | 5.8475
47 | 0.94 | 3.1873 | 5.4398 | 0.05121 |  |  | 0.15811 | 5.8241
47.5 | 0.95 | 2.9373 | 5.6898 | 0.092898 |  |  | 0.15445 | 5.7988
48 | 0.96 | 3.2373 | 5.3898 | 0.042408 |  |  | 0.15118 | 5.7763
48.5 | 0.97 | 2.9373 | 5.6898 | 0.092898 |  |  | 0.14759 | 5.7519
49 | 0.98 | 3.2373 | 5.3898 | 0.042408 |  |  | 0.1443 | 5.7297
49.5 | 0.99 | 2.9373 | 5.6898 | 0.092898 |  |  | 0.14075 | 5.7059
50 | 1 | 3.3373 | 5.2898 | 0.024306 |  |  | 0.1375 | 5.6843
50.5 | 1.01 | 3.0373 | 5.5898 | 0.07667 |  |  | 0.13388 | 5.6606
51 | 1.02 | 3.2373 | 5.3898 | 0.042408 |  |  | 0.13039 | 5.6379
51.5 | 1.03 | 2.9373 | 5.6898 | 0.092898 |  |  | 0.12637 | 5.6121
52 | 1.04 | 3.2373 | 5.3898 | 0.042408 |  |  | 0.12245 | 5.5872
52.5 | 1.05 | 3.0873 | 5.5398 | 0.068336 |  |  | 0.11793 | 5.5588
53 | 1.06 | 3.3373 | 5.2898 | 0.024306 |  |  | 0.11343 | 5.5308
53.5 | 1.07 | 3.0873 | 5.5398 | 0.068336 |  |  | 0.10852 | 5.5006
54 | 1.08 | 3.3373 | 5.2898 | 0.024306 |  |  | 0.10397 | 5.4728
54.5 | 1.09 | 3.0873 | 5.5398 | 0.068336 |  |  | 0.099116 | 5.4435
55 | 1.1 | 3.3873 | 5.2398 | 0.014995 |  |  | 0.094746 | 5.4172
55.5 | 1.11 | 3.1373 | 5.4898 | 0.059851 |  |  | 0.090307 | 5.3908
56 | 1.12 | 3.3873 | 5.2398 | 0.014995 |  |  | 0.08651 | 5.3683
56.5 | 1.13 | 3.0873 | 5.5398 | 0.068336 |  |  | 0.082652 | 5.3457
57 | 1.14 | 3.3373 | 5.2898 | 0.024306 |  |  | 0.079456 | 5.327
57.5 | 1.15 | 3.1373 | 5.4898 | 0.059851 |  |  | 0.076199 | 5.3081
58 | 1.16 | 3.3873 | 5.2398 | 0.014995 |  |  | 0.073427 | 5.2921
58.5 | 1.17 | 3.1373 | 5.4898 | 0.059851 |  |  | 0.070252 | 5.2739
59 | 1.18 | 3.4873 | 5.1398 | -0.004169 |  |  | 0.067365 | 5.2575
59.5 | 1.19 | 3.1873 | 5.4398 | 0.05121 |  |  | 0.063973 | 5.2383
60 | 1.2 | 3.4373 | 5.1898 | 0.0055054 |  |  | 0.060946 | 5.2215
60.5 | 1.21 | 3.1873 | 5.4398 | 0.05121 |  |  | 0.057604 | 5.203
61 | 1.22 | 3.4373 | 5.1898 | 0.0055054 |  |  | 0.054749 | 5.1875
61.5 | 1.23 | 3.0873 | 5.5398 | 0.068336 |  |  | 0.05153 | 5.1701
62 | 1.24 | 3.4373 | 5.1898 | 0.0055054 |  |  | 0.048891 | 5.1561
62.5 | 1.25 | 3.1873 | 5.4398 | 0.05121 |  |  | 0.045865 | 5.1401
63 | 1.26 | 3.3873 | 5.2398 | 0.014995 |  |  | 0.043315 | 5.1268
63.5 | 1.27 | 3.3373 | 5.2898 | 0.024306 |  |  | 0.04063 | 5.1128
64 | 1.28 | 3.4373 | 5.1898 | 0.0055054 |  |  | 0.038834 | 5.1035
64.5 | 1.29 | 3.1873 | 5.4398 | 0.05121 |  |  | 0.036757 | 5.0926
65 | 1.3 | 3.3873 | 5.2398 | 0.014995 |  |  | 0.035311 | 5.085
65.5 | 1.31 | 3.2873 | 5.3398 | 0.033442 |  |  | 0.033392 | 5.075
66 | 1.32 | 3.4873 | 5.1398 | -0.004169 |  |  | 0.03176 | 5.0666
66.5 | 1.33 | 3.2373 | 5.3898 | 0.042408 |  |  | 0.029298 | 5.0539
67 | 1.34 | 3.5873 | 5.0398 | -0.024094 |  |  | 0.027158 | 5.043
67.5 | 1.35 | 3.1873 | 5.4398 | 0.05121 |  |  | 0.024364 | 5.0288
68 | 1.36 | 3.4373 | 5.1898 | 0.0055054 |  |  | 0.022052 | 5.017
68.5 | 1.37 | 3.2373 | 5.3898 | 0.042408 |  |  | 0.019142 | 5.0021
69 | 1.38 | 3.5373 | 5.0898 | -0.014033 |  |  | 0.016765 | 4.9899
69.5 | 1.39 | 3.2373 | 5.3898 | 0.042408 |  |  | 0.01396 | 4.9755
70 | 1.4 | 3.4873 | 5.1398 | -0.004169 |  |  | 0.011861 | 4.9646
70.5 | 1.41 | 3.1873 | 5.4398 | 0.05121 |  |  | 0.0095011 | 4.9523
71 | 1.42 | 3.5373 | 5.0898 | -0.014033 |  |  | 0.0079336 | 4.9441
71.5 | 1.43 | 3.1373 | 5.4898 | 0.059851 |  |  | 0.0062241 | 4.9352
72 | 1.44 | 3.4873 | 5.1398 | -0.004169 |  |  | 0.0053967 | 4.9308
72.5 | 1.45 | 3.2373 | 5.3898 | 0.042408 |  |  | 0.0041978 | 4.9246
73 | 1.46 | 3.4373 | 5.1898 | 0.0055054 |  |  | 0.0035993 | 4.9215
73.5 | 1.47 | 3.1373 | 5.4898 | 0.059851 |  |  | 0.0027582 | 4.9172
74 | 1.48 | 3.4873 | 5.1398 | -0.004169 |  |  | 0.0023598 | 4.9152
74.5 | 1.49 | 3.2873 | 5.3398 | 0.033442 |  |  | 0.0013703 | 4.9103
75 | 1.5 | 3.4873 | 5.1398 | -0.004169 |  |  | 0.00096605 | 4.9083
75.5 | 1.51 | 3.2373 | 5.3898 | 0.042408 |  |  | 0.00027827 | 4.9
76 | 1.52 | 3.4873 | 5.1398 | -0.004169 |  |  | 0 | 4.9
76.5 | 1.53 | 3.1873 | 5.4398 | 0.05121 |  |  | 0 | 4.9
77 | 1.54 | 3.4873 | 5.1398 | -0.004169 |  |  | 0 | 4.9
77.5 | 1.55 | 3.2373 | 5.3898 | 0.042408 |  |  | 0 | 4.9
78 | 1.56 | 3.4873 | 5.1398 | -0.004169 |  |  | 0 | 4.9
78.5 | 1.57 | 3.1373 | 5.4898 | 0.059851 |  |  | 0 | 4.9
79 | 1.58 | 3.4373 | 5.1898 | 0.0055054 |  |  | 0 | 4.9
79.5 | 1.59 | 3.3873 | 5.2398 | 0.014995 |  |  | 0 | 4.9
80 | 1.6 | 3.5873 | 5.0398 | -0.024094 |  |  | 0 | 4.9
80.5 | 1.61 | 3.2373 | 5.3898 | 0.042408
81 | 1.62 | 3.3873 | 5.2398 | 0.014995
81.5 | 1.63 | 3.2373 | 5.3898 | 0.042408
82 | 1.64 | 3.3873 | 5.2398 | 0.014995
82.5 | 1.65 | 3.2373 | 5.3898 | 0.042408
83 | 1.66 | 3.5373 | 5.0898 | -0.014033
83.5 | 1.67 | 3.2873 | 5.3398 | 0.033442
84 | 1.68 | 3.4873 | 5.1398 | -0.004169
84.5 | 1.69 | 3.2873 | 5.3398 | 0.033442
85 | 1.7 | 3.5373 | 5.0898 | -0.014033
85.5 | 1.71 | 3.2373 | 5.3898 | 0.042408
86 | 1.72 | 3.5373 | 5.0898 | -0.014033
86.5 | 1.73 | 3.2873 | 5.3398 | 0.033442
87 | 1.74 | 3.5373 | 5.0898 | -0.014033
87.5 | 1.75 | 3.4373 | 5.1898 | 0.0055054
88 | 1.76 | 3.6373 | 4.9898 | -0.034356
88.5 | 1.77 | 3.3373 | 5.2898 | 0.024306
89 | 1.78 | 3.5373 | 5.0898 | -0.014033
89.5 | 1.79 | 3.2373 | 5.3898 | 0.042408
90 | 1.8 | 3.5373 | 5.0898 | -0.014033
90.5 | 1.81
91 | 1.82
91.5 | 1.83
92 | 1.84
92.5 | 1.85
93 | 1.86
93.5 | 1.87
94 | 1.88
94.5 | 1.89
95 | 1.9
95.5 | 1.91
96 | 1.92
96.5 | 1.93
97 | 1.94
97.5 | 1.95
98 | 1.96
98.5 | 1.97
99 | 1.98
99.5 | 1.99
100 | 2
100.5 | 2.01
101 | 2.02
101.5 | 2.03
102 | 2.04
102.5 | 2.05
103 | 2.06
103.5 | 2.07
104 | 2.08
104.5 | 2.09
105 | 2.1
105.5 | 2.11
106 | 2.12
106.5 | 2.13
107 | 2.14
107.5 | 2.15
108 | 2.16
108.5 | 2.17
109 | 2.18
109.5 | 2.19
110 | 2.2
110.5 | 2.21
111 | 2.22
111.5 | 2.23
112 | 2.24
112.5 | 2.25
113 | 2.26
113.5 | 2.27
114 | 2.28
114.5 | 2.29
115 | 2.3
115.5 | 2.31
116 | 2.32
116.5 | 2.33
117 | 2.34
117.5 | 2.35
118 | 2.36
118.5 | 2.37
119 | 2.38
119.5 | 2.39
120 | 2.4
120.5 | 2.41
121 | 2.42
121.5 | 2.43
122 | 2.44
122.5 | 2.45
123 | 2.46
123.5 | 2.47
124 | 2.48
124.5 | 2.49
125 | 2.5

## Fuerza
ciclos | seg | Fuerza | Presión
0.5 | 0.01 | 9.2214 | 82.9112 | 0.6 | 11.6494
1 | 0.02 | 9.2214 | 82.9112 | 0.6 | 0
1.5 | 0.03 | 9.2018 | 82.7348
2 | 0.04 | 9.241 | 83.0876
2.5 | 0.05 | 9.2018 | 82.7348
3 | 0.06 | 9.241 | 83.0876
3.5 | 0.07 | 9.2214 | 82.9112
4 | 0.08 | 9.2214 | 82.9112
4.5 | 0.09 | 9.2214 | 82.9112
5 | 0.1 | 9.2214 | 82.9112
5.5 | 0.11 | 9.2214 | 82.9112
6 | 0.12 | 9.2803 | 83.4404
6.5 | 0.13 | 9.2214 | 82.9112
7 | 0.14 | 9.241 | 83.0876
7.5 | 0.15 | 9.2018 | 82.7348
8 | 0.16 | 9.241 | 83.0876
8.5 | 0.17 | 9.241 | 83.0876 | 0.6 | 104.7415
9 | 0.18 | 9.241 | 83.0876 | 0.6 | 0
9.5 | 0.19 | 9.2606 | 83.264
10 | 0.2 | 9.2214 | 82.9112
10.5 | 0.21 | 9.241 | 83.0876
11 | 0.22 | 9.2606 | 83.264
11.5 | 0.23 | 9.2018 | 82.7348
12 | 0.24 | 9.2803 | 83.4404
12.5 | 0.25 | 9.241 | 83.0876
13 | 0.26 | 9.2803 | 83.4404
13.5 | 0.27 | 9.2214 | 82.9112
14 | 0.28 | 9.2999 | 83.6168
14.5 | 0.29 | 9.241 | 83.0876
15 | 0.3 | 9.2606 | 83.264
15.5 | 0.31 | 9.2606 | 83.264
16 | 0.32 | 9.2606 | 83.264
16.5 | 0.33 | 9.2214 | 82.9112
17 | 0.34 | 9.2606 | 83.264
17.5 | 0.35 | 9.2606 | 83.264
18 | 0.36 | 9.2606 | 83.264
18.5 | 0.37 | 9.2606 | 83.264
19 | 0.38 | 9.2606 | 83.264
19.5 | 0.39 | 9.2018 | 82.7348
20 | 0.4 | 9.2999 | 83.6168
20.5 | 0.41 | 9.2606 | 83.264
21 | 0.42 | 9.241 | 83.0876
21.5 | 0.43 | 9.2214 | 82.9112
22 | 0.44 | 9.241 | 83.0876
22.5 | 0.45 | 9.2606 | 83.264
23 | 0.46 | 9.2606 | 83.264
23.5 | 0.47 | 9.2606 | 83.264
24 | 0.48 | 9.2606 | 83.264
24.5 | 0.49 | 9.2606 | 83.264
25 | 0.5 | 9.2214 | 82.9112
25.5 | 0.51 | 9.2803 | 83.4404
26 | 0.52 | 9.2606 | 83.264
26.5 | 0.53 | 9.2606 | 83.264
27 | 0.54 | 9.241 | 83.0876
27.5 | 0.55 | 9.2803 | 83.4404
28 | 0.56 | 9.2606 | 83.264
28.5 | 0.57 | 9.241 | 83.0876
29 | 0.58 | 9.2803 | 83.4404
29.5 | 0.59 | 9.241 | 83.0876
30 | 0.6 | 9.2606 | 83.264
30.5 | 0.61 | 9.241 | 83.0876
31 | 0.62 | 9.241 | 83.0876
31.5 | 0.63 | 9.2606 | 83.264
32 | 0.64 | 9.241 | 83.0876
32.5 | 0.65 | 9.2606 | 83.264
33 | 0.66 | 9.2803 | 83.4404
33.5 | 0.67 | 9.241 | 83.0876
34 | 0.68 | 9.2214 | 82.9112
34.5 | 0.69 | 9.241 | 83.0876
35 | 0.7 | 9.241 | 83.0876
35.5 | 0.71 | 9.2018 | 82.7348
36 | 0.72 | 9.2018 | 82.7348
36.5 | 0.73 | 9.2018 | 82.7348
37 | 0.74 | 9.2018 | 82.7348
37.5 | 0.75 | 9.1429 | 82.2056
38 | 0.76 | 9.1625 | 82.382
38.5 | 0.77 | 9.1037 | 81.8527
39 | 0.78 | 9.1037 | 81.8527
39.5 | 0.79 | 9.1429 | 82.2056
40 | 0.8 | 9.0841 | 81.6763
40.5 | 0.81 | 9.0644 | 81.4999
41 | 0.82 | 9.0448 | 81.3235
41.5 | 0.83 | 9.0448 | 81.3235
42 | 0.84 | 9.0056 | 80.9707
42.5 | 0.85 | 9.0056 | 80.9707
43 | 0.86 | 8.986 | 80.7943
43.5 | 0.87 | 8.986 | 80.7943
44 | 0.88 | 8.9467 | 80.4415
44.5 | 0.89 | 8.9663 | 80.6179
45 | 0.9 | 8.9663 | 80.6179
45.5 | 0.91 | 8.9663 | 80.6179
46 | 0.92 | 8.9663 | 80.6179
46.5 | 0.93 | 8.9663 | 80.6179
47 | 0.94 | 8.9467 | 80.4415
47.5 | 0.95 | 9.0056 | 80.9707
48 | 0.96 | 8.9271 | 80.2651
48.5 | 0.97 | 8.9663 | 80.6179
49 | 0.98 | 8.986 | 80.7943
49.5 | 0.99 | 9.0056 | 80.9707
50 | 1 | 8.986 | 80.7943
50.5 | 1.01 | 9.0056 | 80.9707
51 | 1.02 | 9.0056 | 80.9707
51.5 | 1.03 | 9.0056 | 80.9707
52 | 1.04 | 9.0056 | 80.9707
52.5 | 1.05 | 8.9663 | 80.6179
53 | 1.06 | 9.0448 | 81.3235
53.5 | 1.07 | 9.0056 | 80.9707
54 | 1.08 | 9.0448 | 81.3235
54.5 | 1.09 | 9.0252 | 81.1471
55 | 1.1 | 9.0252 | 81.1471
55.5 | 1.11 | 9.0448 | 81.3235
56 | 1.12 | 9.0841 | 81.6763
56.5 | 1.13 | 9.1233 | 82.0292
57 | 1.14 | 9.0841 | 81.6763
57.5 | 1.15 | 9.0644 | 81.4999
58 | 1.16 | 9.1037 | 81.8527
58.5 | 1.17 | 9.0841 | 81.6763
59 | 1.18 | 9.1233 | 82.0292
59.5 | 1.19 | 9.0841 | 81.6763
60 | 1.2 | 9.1233 | 82.0292
60.5 | 1.21 | 9.1429 | 82.2056
61 | 1.22 | 9.1429 | 82.2056
61.5 | 1.23 | 9.1429 | 82.2056
62 | 1.24 | 9.1429 | 82.2056
62.5 | 1.25 | 9.1822 | 82.5584
63 | 1.26 | 9.1625 | 82.382
63.5 | 1.27 | 9.1625 | 82.382
64 | 1.28 | 9.2018 | 82.7348
64.5 | 1.29 | 9.1822 | 82.5584
65 | 1.3 | 9.2018 | 82.7348
65.5 | 1.31 | 9.1822 | 82.5584
66 | 1.32 | 9.2214 | 82.9112
66.5 | 1.33 | 9.241 | 83.0876
67 | 1.34 | 9.2018 | 82.7348
67.5 | 1.35 | 9.241 | 83.0876
68 | 1.36 | 9.2214 | 82.9112
68.5 | 1.37 | 9.241 | 83.0876
69 | 1.38 | 9.2214 | 82.9112
69.5 | 1.39 | 9.2018 | 82.7348
70 | 1.4 | 9.2018 | 82.7348
70.5 | 1.41 | 9.241 | 83.0876
71 | 1.42 | 9.241 | 83.0876
71.5 | 1.43 | 9.241 | 83.0876
72 | 1.44 | 9.2803 | 83.4404
72.5 | 1.45 | 9.2606 | 83.264
73 | 1.46 | 9.241 | 83.0876
73.5 | 1.47 | 9.2803 | 83.4404
74 | 1.48 | 9.2606 | 83.264
74.5 | 1.49 | 9.2803 | 83.4404
75 | 1.5 | 9.2803 | 83.4404
75.5 | 1.51 | 9.2803 | 83.4404
76 | 1.52 | 9.3195 | 83.7932
76.5 | 1.53 | 9.3195 | 83.7932
77 | 1.54 | 9.2999 | 83.6168
77.5 | 1.55 | 9.3195 | 83.7932
78 | 1.56 | 9.2999 | 83.6168
78.5 | 1.57 | 9.2999 | 83.6168
79 | 1.58 | 9.2999 | 83.6168
79.5 | 1.59 | 9.2999 | 83.6168
80 | 1.6 | 9.3195 | 83.7932
80.5 | 1.61 | 9.3195 | 83.7932
81 | 1.62 | 9.3195 | 83.7932
81.5 | 1.63 | 9.3195 | 83.7932
82 | 1.64 | 9.2999 | 83.6168
82.5 | 1.65 | 9.2999 | 83.6168
83 | 1.66 | 9.3195 | 83.7932
83.5 | 1.67 | 9.2803 | 83.4404
84 | 1.68 | 9.2999 | 83.6168
84.5 | 1.69 | 9.3195 | 83.7932
85 | 1.7 | 9.2999 | 83.6168
85.5 | 1.71 | 9.2999 | 83.6168
86 | 1.72 | 9.3195 | 83.7932
86.5 | 1.73 | 9.3195 | 83.7932
87 | 1.74 | 9.2999 | 83.6168
87.5 | 1.75 | 9.2999 | 83.6168
88 | 1.76 | 9.3195 | 83.7932
88.5 | 1.77 | 9.2803 | 83.4404
89 | 1.78 | 9.2803 | 83.4404
89.5 | 1.79 | 9.3195 | 83.7932
90 | 1.8 | 9.3195 | 83.7932
90.5 | 1.81
91 | 1.82
91.5 | 1.83
92 | 1.84
92.5 | 1.85
93 | 1.86
93.5 | 1.87
94 | 1.88
94.5 | 1.89
95 | 1.9
95.5 | 1.91
96 | 1.92
96.5 | 1.93
97 | 1.94
97.5 | 1.95
98 | 1.96
98.5 | 1.97
99 | 1.98
99.5 | 1.99
100 | 2
100.5 | 2.01
101 | 2.02
101.5 | 2.03
102 | 2.04
102.5 | 2.05
103 | 2.06
103.5 | 2.07
104 | 2.08
104.5 | 2.09
105 | 2.1
105.5 | 2.11
106 | 2.12
106.5 | 2.13
107 | 2.14
107.5 | 2.15
108 | 2.16
108.5 | 2.17
109 | 2.18
109.5 | 2.19
110 | 2.2
110.5 | 2.21
111 | 2.22
111.5 | 2.23
112 | 2.24
112.5 | 2.25
113 | 2.26
113.5 | 2.27
114 | 2.28
114.5 | 2.29
115 | 2.3
115.5 | 2.31
116 | 2.32
116.5 | 2.33
117 | 2.34
117.5 | 2.35
118 | 2.36
118.5 | 2.37
119 | 2.38
119.5 | 2.39
120 | 2.4
120.5 | 2.41
121 | 2.42
121.5 | 2.43
122 | 2.44
122.5 | 2.45
123 | 2.46
123.5 | 2.47
124 | 2.48
124.5 | 2.49
125 | 2.5

## Resistencia
ciclos | seg | Intensidad | Tensión | Resistencia | Potencia | Energía
0.5 | 0.01 | 0 | 0.57068 |  |  |  | 0.6 | 16.1363
1 | 0.02 | 0 | -0.059322 |  |  |  | 0.6 | 0 | La línea vertical roja señala el fin del precalentamiento
1.5 | 0.03 | 0 | -0.039322 |  |  |  | 0.7 | 16.1363
2 | 0.04 | 0 | -0.009322 |  |  |  | 0.7 | 0
2.5 | 0.05 | 0 | 0.010678
3 | 0.06 | 0 | -0.039322
3.5 | 0.07 | 0 | 0.030678
4 | 0.08 | 0 | -0.009322
4.5 | 0.09 | 0 | -0.009322
5 | 0.1 | 0 | 0.010678
5.5 | 0.11 | 0 | 0.070678
6 | 0.12 | 0 | -0.039322
6.5 | 0.13 | 0 | -0.039322
7 | 0.14 | 0 | -0.029322
7.5 | 0.15 | 0 | 0.010678
8 | 0.16 | 0 | -0.059322
8.5 | 0.17 | 0 | 0.030678
9 | 0.18 | 0 | -0.029322 |  |  |  | 0.6 | 2.3881
9.5 | 0.19 | 0 | -0.009322 |  |  |  | 0.6 | 0
10 | 0.2 | 0 | 0.010678
10.5 | 0.21 | 0 | 0.030678
11 | 0.22 | 0 | -0.029322
11.5 | 0.23 | 0 | 0.030678
12 | 0.24 | 0 | 0.010678
12.5 | 0.25 | 0 | 0.010678
13 | 0.26 | 0 | -0.009322
13.5 | 0.27 | 0 | 0.010678
14 | 0.28 | 0 | -0.029322
14.5 | 0.29 | 0 | 0.010678
15 | 0.3 | 0 | 0.050678
15.5 | 0.31 | 0 | 0.030678
16 | 0.32 | 0 | 0.070678
16.5 | 0.33 | 0 | -0.029322 |  |  |  | 0.6 | 0.42871
17 | 0.34 | 0 | 0.030678 |  |  |  | 0.6 | 0
17.5 | 0.35 | 0 | -0.039322
18 | 0.36 | 0 | -0.009322
18.5 | 0.37 | 0 | -0.029322
19 | 0.38 | 0 | -0.029322
19.5 | 0.39 | 0 | 0.010678
20 | 0.4 | 0 | -0.029322
20.5 | 0.41 | 0 | 0.010678
21 | 0.42 | 0 | 0.030678
21.5 | 0.43 | 0 | 0.030678
22 | 0.44 | 0 | -0.009322
22.5 | 0.45 | 0 | -0.029322
23 | 0.46 | 0 | 0.050678
23.5 | 0.47 | 0 | -0.009322
24 | 0.48 | 0 | 0.010678
24.5 | 0.49 | 0 | 0.030678 |  |  |  | 0.6 | 24.1316
25 | 0.5 | 0 | -0.029322 |  |  |  | 0.6 | 0
25.5 | 0.51 | 0 | 0.010678
26 | 0.52 | 0 | 0.030678
26.5 | 0.53 | 0 | 0.010678
27 | 0.54 | 0 | -0.009322
27.5 | 0.55 | 0 | 0.050678
28 | 0.56 | 0 | -0.029322
28.5 | 0.57 | 0 | -0.009322
29 | 0.58 | 0 | -0.029322
29.5 | 0.59 | 0 | 0.010678
30 | 0.6 | 0 | -0.059322
30.5 | 0.61 | 0 | 0.010678
31 | 0.62 | 3.9 | 0.010583 | 0.0027136 | 0.041273 | 0.00041273
31.5 | 0.63 | 3.763 | 0.96059 | 0.25527 | 3.6147 | 0.03656
32 | 0.64 | 3.763 | 1.2906 | 0.34297 | 4.8565 | 0.085124
32.5 | 0.65 | 4.504 | 1.2906 | 0.28654 | 5.8127 | 0.14325
33 | 0.66 | 4.836 | 1.1506 | 0.23792 | 5.5641 | 0.19889
33.5 | 0.67 | 5.031 | 1.0606 | 0.2108 | 5.3357 | 0.25225
34 | 0.68 | 5.031 | 1.1206 | 0.22273 | 5.6375 | 0.30862
34.5 | 0.69 | 5.265 | 0.94055 | 0.17864 | 4.952 | 0.35814
35 | 0.7 | 5.401 | 0.98055 | 0.18155 | 5.2959 | 0.4111
35.5 | 0.71 | 5.577 | 1.2505 | 0.22423 | 6.9743 | 0.48085
36 | 0.72 | 5.635 | 1.2705 | 0.22547 | 7.1595 | 0.55244
36.5 | 0.73 | 8.404 | 1.5205 | 0.18092 | 12.7781 | 0.68022
37 | 0.74 | 8.97 | 1.3705 | 0.15278 | 12.293 | 0.80315
37.5 | 0.75 | 9.457 | 1.9104 | 0.20201 | 18.0671 | 0.98382
38 | 0.76 | 11.914 | 1.6204 | 0.13601 | 19.3053 | 1.1769
38.5 | 0.77 | 12.909 | 1.4704 | 0.1139 | 18.9809 | 1.3667
39 | 0.78 | 12.187 | 1.4304 | 0.11737 | 17.4321 | 1.541
39.5 | 0.79 | 11.154 | 1.3504 | 0.12107 | 15.0624 | 1.6916
40 | 0.8 | 11.076 | 1.1704 | 0.10567 | 12.9634 | 1.8213
40.5 | 0.81 | 11.056 | 1.2904 | 0.11672 | 14.2668 | 1.9639
41 | 0.82 | 11.076 | 1.2104 | 0.10928 | 13.4065 | 2.098
41.5 | 0.83 | 11.154 | 1.1704 | 0.10493 | 13.0547 | 2.2285
42 | 0.84 | 11.134 | 1.1004 | 0.098833 | 12.2519 | 2.3511
42.5 | 0.85 | 10.959 | 1.2104 | 0.11045 | 13.2649 | 2.4837
43 | 0.86 | 10.92 | 1.0604 | 0.097107 | 11.5797 | 2.5995
43.5 | 0.87 | 10.959 | 1.0204 | 0.093112 | 11.1827 | 2.7113
44 | 0.88 | 10.939 | 1.1404 | 0.10425 | 12.475 | 2.8361
44.5 | 0.89 | 10.998 | 1.3504 | 0.12279 | 14.8518 | 2.9846
45 | 0.9 | 11.095 | 1.1904 | 0.10729 | 13.2076 | 3.1167
45.5 | 0.91 | 11.095 | 1.0604 | 0.095575 | 11.7652 | 3.2343
46 | 0.92 | 11.056 | 1.0604 | 0.095912 | 11.7239 | 3.3516
46.5 | 0.93 | 11.037 | 1.3104 | 0.11873 | 14.463 | 3.4962
47 | 0.94 | 11.017 | 1.1704 | 0.10624 | 12.8944 | 3.6251
47.5 | 0.95 | 10.978 | 1.1704 | 0.10661 | 12.8488 | 3.7536
48 | 0.96 | 10.998 | 1.1704 | 0.10642 | 12.8722 | 3.8824
48.5 | 0.97 | 11.037 | 1.0804 | 0.09789 | 11.9245 | 4.0016
49 | 0.98 | 11.037 | 1.4104 | 0.12779 | 15.5667 | 4.1573
49.5 | 0.99 | 11.037 | 1.2104 | 0.10967 | 13.3593 | 4.2909
50 | 1 | 11.037 | 1.0204 | 0.092453 | 11.2623 | 4.4035
50.5 | 1.01 | 10.998 | 1.1404 | 0.10369 | 12.5422 | 4.5289
51 | 1.02 | 10.978 | 1.0004 | 0.091129 | 10.9825 | 4.6387
51.5 | 1.03 | 10.959 | 1.0804 | 0.098587 | 11.8402 | 4.7571
52 | 1.04 | 10.959 | 1.1204 | 0.10224 | 12.2786 | 4.8799
52.5 | 1.05 | 10.998 | 1.1404 | 0.10369 | 12.5422 | 5.0053
53 | 1.06 | 11.017 | 1.1404 | 0.10351 | 12.5639 | 5.131
53.5 | 1.07 | 11.037 | 1.1204 | 0.10151 | 12.366 | 5.2546
54 | 1.08 | 11.037 | 1.1004 | 0.099702 | 12.1452 | 5.3761
54.5 | 1.09 | 10.998 | 1.0404 | 0.0946 | 11.4424 | 5.4905
55 | 1.1 | 10.978 | 1.0404 | 0.094772 | 11.4216 | 5.6047
55.5 | 1.11 | 10.978 | 1.1504 | 0.10479 | 12.6292 | 5.731
56 | 1.12 | 10.998 | 1.1504 | 0.1046 | 12.6522 | 5.8575
56.5 | 1.13 | 10.998 | 1.0004 | 0.090963 | 11.0025 | 5.9676
57 | 1.14 | 10.978 | 0.98041 | 0.089307 | 10.7629 | 6.0752
57.5 | 1.15 | 10.978 | 1.1704 | 0.10661 | 12.8488 | 6.2037
58 | 1.16 | 10.998 | 1.1404 | 0.10369 | 12.5422 | 6.3291
58.5 | 1.17 | 10.998 | 1.1204 | 0.10187 | 12.3223 | 6.4523
59 | 1.18 | 10.998 | 1.0004 | 0.090963 | 11.0025 | 6.5624
59.5 | 1.19 | 10.998 | 1.1404 | 0.10369 | 12.5422 | 6.6878
60 | 1.2 | 10.959 | 1.2704 | 0.11592 | 13.9224 | 6.827
60.5 | 1.21 | 10.959 | 1.0604 | 0.096762 | 11.621 | 6.9432
61 | 1.22 | 10.978 | 1.1704 | 0.10661 | 12.8488 | 7.0717
61.5 | 1.23 | 10.939 | 1.1204 | 0.10242 | 12.2562 | 7.1943
62 | 1.24 | 10.939 | 1.0604 | 0.096939 | 11.5998 | 7.3103
62.5 | 1.25 | 10.939 | 0.98041 | 0.089625 | 10.7247 | 7.4175
63 | 1.26 | 10.939 | 1.0404 | 0.09511 | 11.3811 | 7.5313
63.5 | 1.27 | 10.959 | 1.1504 | 0.10497 | 12.6074 | 7.6574
64 | 1.28 | 10.939 | 1.1204 | 0.10242 | 12.2562 | 7.78
64.5 | 1.29 | 10.939 | 1.1204 | 0.10242 | 12.2562 | 7.9025
65 | 1.3 | 10.939 | 0.96041 | 0.087797 | 10.5059 | 8.0076
65.5 | 1.31 | 10.939 | 1.0604 | 0.096939 | 11.5998 | 8.1236
66 | 1.32 | 10.939 | 1.0204 | 0.093282 | 11.1623 | 8.2352
66.5 | 1.33 | 10.978 | 1.0204 | 0.09295 | 11.2021 | 8.3472
67 | 1.34 | 10.978 | 0.98041 | 0.089307 | 10.7629 | 8.4548
67.5 | 1.35 | 10.959 | 1.0204 | 0.093112 | 11.1827 | 8.5667
68 | 1.36 | 10.959 | 1.0004 | 0.091287 | 10.9635 | 8.6763
68.5 | 1.37 | 10.939 | 1.1504 | 0.10517 | 12.5843 | 8.8022
69 | 1.38 | 10.9 | 1.1004 | 0.10096 | 11.9945 | 8.9221
69.5 | 1.39 | 10.92 | 0.98041 | 0.089781 | 10.7061 | 9.0292
70 | 1.4 | 10.939 | 0.94041 | 0.085969 | 10.2872 | 9.132
70.5 | 1.41 | 10.998 | 1.0604 | 0.096418 | 11.6624 | 9.2487
71 | 1.42 | 10.998 | 1.1404 | 0.10369 | 12.5422 | 9.3741
71.5 | 1.43 | 10.998 | 1.1004 | 0.10006 | 12.1023 | 9.4951
72 | 1.44 | 10.998 | 1.0204 | 0.092781 | 11.2225 | 9.6073
72.5 | 1.45 | 10.92 | 1.0804 | 0.098939 | 11.7981 | 9.7253
73 | 1.46 | 10.939 | 0.98041 | 0.089625 | 10.7247 | 9.8326
73.5 | 1.47 | 10.92 | 0.94041 | 0.086118 | 10.2693 | 9.9352
74 | 1.48 | 10.939 | 0.96041 | 0.087797 | 10.5059 | 10.0403
74.5 | 1.49 | 10.978 | 1.0204 | 0.09295 | 11.2021 | 10.1523
75 | 1.5 | 10.998 | 1.0604 | 0.096418 | 11.6624 | 10.2689
75.5 | 1.51 | 10.998 | 1.0604 | 0.096418 | 11.6624 | 10.3856
76 | 1.52 | 10.959 | 1.1904 | 0.10862 | 13.0457 | 10.516
76.5 | 1.53 | 10.939 | 1.1904 | 0.10882 | 13.0219 | 10.6462
77 | 1.54 | 10.92 | 0.84041 | 0.076961 | 9.1773 | 10.738
77.5 | 1.55 | 10.939 | 0.92041 | 0.08414 | 10.0684 | 10.8387
78 | 1.56 | 10.959 | 0.92041 | 0.083987 | 10.0868 | 10.9396
78.5 | 1.57 | 10.939 | 1.1204 | 0.10242 | 12.2562 | 11.0621
79 | 1.58 | 10.959 | 1.1704 | 0.1068 | 12.8265 | 11.1904
79.5 | 1.59 | 10.92 | 0.94041 | 0.086118 | 10.2693 | 11.2931
80 | 1.6 | 10.92 | 1.0604 | 0.097107 | 11.5797 | 11.4089
80.5 | 1.61 | 10.92 | 1.1904 | 0.10901 | 12.9993 | 11.5389
81 | 1.62 | 10.92 | 1.0004 | 0.091613 | 10.9245 | 11.6481
81.5 | 1.63 | 10.92 | 0.86041 | 0.078792 | 9.3957 | 11.7421
82 | 1.64 | 10.92 | 1.2304 | 0.11268 | 13.4361 | 11.8764
82.5 | 1.65 | 10.959 | 0.90041 | 0.082162 | 9.8676 | 11.9751
83 | 1.66 | 10.939 | 0.92041 | 0.08414 | 10.0684 | 12.0758
83.5 | 1.67 | 10.861 | 1.0604 | 0.097635 | 11.5171 | 12.191
84 | 1.68 | 10.939 | 1.0404 | 0.09511 | 11.3811 | 12.3048
84.5 | 1.69 | 10.861 | 1.0604 | 0.097635 | 11.5171 | 12.42
85 | 1.7 | 10.842 | 1.1004 | 0.1015 | 11.9307 | 12.5393
85.5 | 1.71 | 10.959 | 1.0804 | 0.098587 | 11.8402 | 12.6577
86 | 1.72 | 10.939 | 0.92041 | 0.08414 | 10.0684 | 12.7584
86.5 | 1.73 | 10.881 | 1.1504 | 0.10573 | 12.5176 | 12.8835
87 | 1.74 | 10.822 | 0.98041 | 0.090595 | 10.61 | 12.9896
87.5 | 1.75 | 10.92 | 0.94041 | 0.086118 | 10.2693 | 13.0923
88 | 1.76 | 10.998 | 0.88041 | 0.080052 | 9.6827 | 13.1892
88.5 | 1.77 | 10.9 | 1.0604 | 0.097286 | 11.5585 | 13.3047
89 | 1.78 | 10.881 | 0.84041 | 0.077237 | 9.1445 | 13.3962
89.5 | 1.79 | 10.939 | 1.0004 | 0.091454 | 10.9435 | 13.5056
90 | 1.8 | 10.9 | 0.86041 | 0.078937 | 9.3785 | 13.5994
90.5 | 1.81
91 | 1.82
91.5 | 1.83
92 | 1.84
92.5 | 1.85
93 | 1.86
93.5 | 1.87
94 | 1.88
94.5 | 1.89
95 | 1.9
95.5 | 1.91
96 | 1.92
96.5 | 1.93
97 | 1.94
97.5 | 1.95
98 | 1.96
98.5 | 1.97
99 | 1.98
99.5 | 1.99
100 | 2
100.5 | 2.01
101 | 2.02
101.5 | 2.03
102 | 2.04
102.5 | 2.05
103 | 2.06
103.5 | 2.07
104 | 2.08
104.5 | 2.09
105 | 2.1
105.5 | 2.11
106 | 2.12
106.5 | 2.13
107 | 2.14
107.5 | 2.15
108 | 2.16
108.5 | 2.17
109 | 2.18
109.5 | 2.19
110 | 2.2
110.5 | 2.21
111 | 2.22
111.5 | 2.23
112 | 2.24
112.5 | 2.25
113 | 2.26
113.5 | 2.27
114 | 2.28
114.5 | 2.29
115 | 2.3
115.5 | 2.31
116 | 2.32
116.5 | 2.33
117 | 2.34
117.5 | 2.35
118 | 2.36
118.5 | 2.37
119 | 2.38
119.5 | 2.39
120 | 2.4
120.5 | 2.41
121 | 2.42
121.5 | 2.43
122 | 2.44
122.5 | 2.45
123 | 2.46
123.5 | 2.47
124 | 2.48
124.5 | 2.49
125 | 2.5

## Resultados
Inicio paso corriente
30 | 0
30 | 0.5 | Eje Izquierdo |  | Eje Derecho
Fin de Subida |  | Máx = | 0.5 | Máx = | 0.6
37.6806 | 0 | Mín = | 0 | Mín = | 0
37.6806 | 0.5
¿Suavizar?
Inicio paso corriente |  | Eje Izquierdo |  | Eje Derecho
30 | 0 | Máx = | 100 | Máx = | 9
30 | 100 | Mín = | 0 | Mín = | 0
Fin de Subida
37.6806 | 0
37.6806 | 100
¿Suavizar?
|  | Eje Izquierdo |  | Eje Derecho
Inicio paso corriente |  | Máx = | 10 | Máx = | 6
30 | 0 | Mín = | 0 | Mín = | 0
30 | 10
Fin de Subida
37.6806 | 0
37.6806 | 10
|  | Eje Izquierdo |  | Eje Derecho
Inicio paso corriente |  | Máx = | 14 | Máx = | 9
30 | 0 | Mín = | 0 | Mín = | 0
30 | 14
Fin de Subida
37.6806 | 0
37.6806 | 14