## Parámetros
Ensayo |  |  |  |  | Fecha:
Características polvo |  | Material | Referencia polvo | Densidad de golpeo g/cm3 | Densidad aparente g/cm3 | Densidad absoluta g/cm3
|  | Al-NH3 |  | 1.19 | 0.84 | 2.725 |  | Sí
No
Activación externa |  | PRECOMPRESIÓN | No | # MPa
|  | ACTIVACIÓN ELÉC. | No | # V | # A
Características de corriente | Duraciones
|  | Aproximación | Apriete | PreCalentamiento | Calentamiento | Enfriamiento
|  | 99 | 30 | 5 | 75 | 60 | ciclos
|  | 1.98 | 0.6 | 0.1 | 1.5 | 1.2 | segundos
Intensidades
|  | I máx | So1i (grados) | I So1i (kA) | ISo2i (kA) | Energía (kJ) | EDE (kJ/g)
|  | 12.46 | 15 | 1 | 11 | 17.9981 | 20.6875
Características de Presión |  | Presión Trabajo | Presión Sinterizado
|  | 923 |  | kgf
|  | 3.8125 | 0 | bares
Características Sinterizados |  | Diámetro (mm) | Altura (mm) | Masa (g) |  | Secc (cm2)
| 1 | 12.36 | 3.23 | 0.87 |  | 1.1747
| 2 | 12.11 | 2.9 |  |  | Volumen (cm3)
| 3 | 12.13 | 2.81 |  |  | 0.36446
| 4 | 12.32 | 3.29
| 5 | 12.36 | 3.45 |  |  | Densid (g/cm3)
| 6 | 12.25 | 3.12 |  |  | 2.3871
| 7 | 12.27 | 3.15 |  |  | Porosidad (%)
| 8 | 12.04 | 2.87 |  |  | 12.4012
|  | 12.23 | 3.1025
Otros Datos |  | Tª Inicial (ºC) | Lubricante | Diám Punzón (mm) | h punzones (mm) | h obleas (mm) | tS (ciclos)
|  | 24.3 |  | 11.9 | 97.31 | 9.3 | 8.388
Observaciones
[9 empty] | 4 | 5 | 8
[9 empty] | 3 | 9 | 2

## Adquisición
413 | 473 | 0 | 72
414 | 472 | 0 | 16 | IP:x,x,x,x:
414 | 473 | 0 | 21 | 172,16,1,14
412 | 474 | 0 | 25
414 | 474 | 0 | 25 | Abrir canal. (IP: 172,16,1,14)(Return:1)
413 | 473 | 0 | 17
414 | 474 | 0 | 16
413 | 473 | 0 | 19 | Recibidos de 3508 registros (Soldadura:1773)
412 | 474 | 0 | 19
412 | 474 | 0 | 16
413 | 473 | 0 | 17 | Representar gráficas
411 | 475 | 0 | 23
411 | 476 | 0 | 25
412 | 474 | 0 | 21
412 | 474 | 0 | 23
413 | 476 | 0 | 19
412 | 475 | 0 | 19
414 | 472 | 0 | 17
414 | 474 | 0 | 19
412 | 474 | 0 | 17
414 | 473 | 0 | 21
414 | 473 | 0 | 23
413 | 476 | 0 | 16
414 | 475 | 0 | 21
412 | 475 | 0 | 17
415 | 474 | 0 | 23
413 | 475 | 0 | 12
413 | 474 | 0 | 17
414 | 474 | 0 | 14
414 | 472 | 0 | 16
412 | 475 | 0 | 23
415 | 474 | 0 | 21
413 | 474 | 0 | 21
416 | 474 | 0 | 21
413 | 473 | 0 | 21
412 | 476 | 0 | 17
414 | 473 | 0 | 21
413 | 472 | 0 | 17
414 | 472 | 0 | 25
414 | 474 | 0 | 17
413 | 474 | 0 | 19
413 | 477 | 0 | 17
414 | 475 | 0 | 19
413 | 474 | 0 | 14
414 | 473 | 0 | 19
413 | 476 | 0 | 17
414 | 474 | 0 | 19
415 | 475 | 0 | 25
414 | 475 | 0 | 19
414 | 473 | 0 | 19
414 | 475 | 0 | 21
413 | 474 | 0 | 19
412 | 477 | 0 | 19
415 | 474 | 0 | 17
414 | 474 | 0 | 21
413 | 472 | 0 | 17
414 | 473 | 0 | 21
414 | 473 | 0 | 21
413 | 474 | 0 | 16
414 | 473 | 0 | 17
413 | 477 | 0 | 21
415 | 475 | 2808 | 21
414 | 474 | 2730 | 161
414 | 474 | 2983 | 186
414 | 475 | 3139 | 153
422 | 474 | 3646 | 153
420 | 475 | 4036 | 159
426 | 475 | 4485 | 159
426 | 471 | 4738 | 143
429 | 474 | 5031 | 126
430 | 470 | 5167 | 126
436 | 472 | 8248 | 184
439 | 471 | 9223 | 192
448 | 467 | 9223 | 190
452 | 470 | 9886 | 194
461 | 470 | 12460 | 203
459 | 468 | 11524 | 159
465 | 468 | 11524 | 157
460 | 467 | 11134 | 159
464 | 467 | 11134 | 141
460 | 465 | 11076 | 149
467 | 462 | 11115 | 134
465 | 463 | 11115 | 141
469 | 463 | 11095 | 134
464 | 463 | 11017 | 157
469 | 461 | 11017 | 167
466 | 462 | 11037 | 145
470 | 461 | 11056 | 132
468 | 460 | 11056 | 134
471 | 458 | 11037 | 124
466 | 461 | 11056 | 122
472 | 461 | 11056 | 134
465 | 462 | 11037 | 130
470 | 463 | 10998 | 147
467 | 461 | 10998 | 128
474 | 462 | 10998 | 114
467 | 459 | 11017 | 132
472 | 462 | 11017 | 139
468 | 460 | 11076 | 143
472 | 463 | 11076 | 122
467 | 465 | 11056 | 143
473 | 465 | 11017 | 128
469 | 463 | 11017 | 126
477 | 464 | 11017 | 126
469 | 464 | 11037 | 128
474 | 464 | 11056 | 130
470 | 465 | 11056 | 130
476 | 465 | 11017 | 130
470 | 466 | 11017 | 137
475 | 467 | 10978 | 120
470 | 464 | 10978 | 118
475 | 467 | 10998 | 112
470 | 468 | 10998 | 116
477 | 466 | 10998 | 120
471 | 467 | 10959 | 141
476 | 468 | 10959 | 114
471 | 468 | 10959 | 114
476 | 469 | 10959 | 141
471 | 470 | 10978 | 114
476 | 470 | 10978 | 116
471 | 470 | 10978 | 132
474 | 467 | 10998 | 126
471 | 471 | 10959 | 134
474 | 470 | 10959 | 116
471 | 471 | 10939 | 124
475 | 472 | 10939 | 132
471 | 472 | 10959 | 134
476 | 471 | 10978 | 128
470 | 475 | 10959 | 128
475 | 472 | 10959 | 124
472 | 473 | 10939 | 128
478 | 470 | 10959 | 122
472 | 473 | 10959 | 137
480 | 473 | 10939 | 114
471 | 474 | 10939 | 130
478 | 473 | 10959 | 106
474 | 473 | 10939 | 130
477 | 474 | 10939 | 106
475 | 474 | 10959 | 134
480 | 474 | 10978 | 135
475 | 473 | 10978 | 118
480 | 474 | 10998 | 126
477 | 473 | 10998 | 141
478 | 475 | 10978 | 110
476 | 474 | 10978 | 118
481 | 473 | 10978 | 114
476 | 473 | 10978 | 139
483 | 474 | 10959 | 116
475 | 475 | 10998 | 120
481 | 474 | 10998 | 118
476 | 474 | 10998 | 120
482 | 475 | 10900 | 118
476 | 474 | 10881 | 130
481 | 474 | 10881 | 135
476 | 477 | 10998 | 110
481 | 475 | 10998 | 130
476 | 475 | 10920 | 118
483 | 476 | 10939 | 130
476 | 476 | 10939 | 124
482 | 475 | 10881 | 132
476 | 476 | 10998 | 122
481 | 476 | 10959 | 124
476 | 476 | 10959 | 128
480 | 477 | 10959 | 122
476 | 477 | 10959 | 126
481 | 475 | 10900 | 122
476 | 478 | 10939 | 114
484 | 477 | 11017 | 130
478 | 478 | 11017 | 132
479 | 478 | 10978 | 110
476 | 478 | 10959 | 114
481 | 478 | 10959 | 104
476 | 481 | 10939 | 137
482 | 478 | 10939 | 110
477 | 477 | 10920 | 110
483 | 479 | 10978 | 124
478 | 479 | 10978 | 134
481 | 478 | 10978 | 124
478 | 479 | 10939 | 124
480 | 480 | 10900 | 122
475 | 481 | 10900 | 118
481 | 480 | 10959 | 108
476 | 477 | 10978 | 134
483 | 480 | 10978 | 114
477 | 480 | 10939 | 104
483 | 480 | 10900 | 124
477 | 480 | 10900 | 134
482 | 479 | 10881 | 120
475 | 480 | 10920 | 110
481 | 478 | 10920 | 130
476 | 481 | 10939 | 104
483 | 481 | 10920 | 112
477 | 480 | 10920 | 128
482 | 478 | 10861 | 118
477 | 478 | 10842 | 122
482 | 480 | 10842 | 122
478 | 477 | 10939 | 112
483 | 478 | 10959 | 132
476 | 481 | 10959 | 118
483 | 479 | 10920 | 118
479 | 479 | 10900 | 116
483 | 478 | 10900 | 116
477 | 480 | 10920 | 120
482 | 478 | 10920 | 116
481 | 479 | 10920 | 110
485 | 479 | 10920 | 110
482 | 479 | 10900 | 104
487 | 479 | 10900 | 116
483 | 479 | 10783 | 108
489 | 479 | 10822 | 116
486 | 478 | 10822 | 118
491 | 475 | 10900 | 110
487 | 476 | 10900 | 135
490 | 478 | 10900 | 124
487 | 477 | 10861 | 120
493 | 474 | 10861 | 118
487 | 476 | 10861 | 122
491 | 476 | 10920 | 124
488 | 477 | 10920 | 104
493 | 475 | 10939 | 120

## Desplazamiento
ciclos | seg | x(t) | h(t) | θ(t) |  |  | θ(t) | H(t)
0.5 | 0.01 | -0.016949 | 6.9454 | 0.5533 |  |  | 0.37507 | 7.8414
1 | 0.02 | 0.033051 | 6.8954 | 0.55006 | 0.6 | 4.9788 | 0.37514 | 7.8423
1.5 | 0.03 | 0.033051 | 6.8954 | 0.55006 | 0.6 | 0 | 0.37521 | 7.8431
2 | 0.04 | -0.066949 | 6.9954 | 0.55649 |  |  | 0.37529 | 7.8442
2.5 | 0.05 | 0.033051 | 6.8954 | 0.55006 |  |  | 0.37536 | 7.8451
3 | 0.06 | -0.016949 | 6.9454 | 0.5533 |  |  | 0.37542 | 7.8458
3.5 | 0.07 | 0.033051 | 6.8954 | 0.55006 |  |  | 0.37551 | 7.847
4 | 0.08 | -0.016949 | 6.9454 | 0.5533 |  |  | 0.37549 | 7.8468
4.5 | 0.09 | -0.066949 | 6.9954 | 0.55649 |  |  | 0.37544 | 7.8461
5 | 0.1 | -0.066949 | 6.9954 | 0.55649 |  |  | 0.37533 | 7.8448
5.5 | 0.11 | -0.016949 | 6.9454 | 0.5533 |  |  | 0.37512 | 7.8421
6 | 0.12 | -0.11695 | 7.0454 | 0.55964 |  |  | 0.37479 | 7.8379
6.5 | 0.13 | -0.11695 | 7.0454 | 0.55964 |  |  | 0.37447 | 7.8339
7 | 0.14 | -0.066949 | 6.9954 | 0.55649 |  |  | 0.37414 | 7.8297
7.5 | 0.15 | -0.066949 | 6.9954 | 0.55649 |  |  | 0.37382 | 7.8257
8 | 0.16 | -0.016949 | 6.9454 | 0.5533 |  |  | 0.37354 | 7.8221
8.5 | 0.17 | -0.066949 | 6.9954 | 0.55649 |  |  | 0.37326 | 7.8186
9 | 0.18 | 0.033051 | 6.8954 | 0.55006 |  |  | 0.37282 | 7.8132
9.5 | 0.19 | 0.033051 | 6.8954 | 0.55006 |  |  | 0.37232 | 7.807
10 | 0.2 | -0.066949 | 6.9954 | 0.55649 |  |  | 0.37173 | 7.7999
10.5 | 0.21 | 0.033051 | 6.8954 | 0.55006 |  |  | 0.37117 | 7.793
11 | 0.22 | 0.033051 | 6.8954 | 0.55006 |  |  | 0.37071 | 7.7875
11.5 | 0.23 | -0.016949 | 6.9454 | 0.5533 | 0.6 | 8.8067 | 0.37049 | 7.7848
12 | 0.24 | 0.033051 | 6.8954 | 0.55006 | 0.6 | 0 | 0.37047 | 7.7846
12.5 | 0.25 | -0.066949 | 6.9954 | 0.55649 |  |  | 0.37068 | 7.7872
13 | 0.26 | 0.083051 | 6.8454 | 0.54677 |  |  | 0.37112 | 7.7926
13.5 | 0.27 | -0.016949 | 6.9454 | 0.5533 |  |  | 0.3718 | 7.801
14 | 0.28 | -0.016949 | 6.9454 | 0.5533 |  |  | 0.37267 | 7.8117
14.5 | 0.29 | 0.033051 | 6.8954 | 0.55006 |  |  | 0.37366 | 7.8239
15 | 0.3 | 0.033051 | 6.8954 | 0.55006 |  |  | 0.37466 | 7.8363
15.5 | 0.31 | -0.066949 | 6.9954 | 0.55649 |  |  | 0.37556 | 7.8475
16 | 0.32 | 0.083051 | 6.8454 | 0.54677 |  |  | 0.37624 | 7.8559
16.5 | 0.33 | -0.016949 | 6.9454 | 0.5533 |  |  | 0.37666 | 7.8612
17 | 0.34 | 0.13305 | 6.7954 | 0.54344 |  |  | 0.37689 | 7.8641
17.5 | 0.35 | -0.016949 | 6.9454 | 0.5533 |  |  | 0.37696 | 7.865
18 | 0.36 | -0.066949 | 6.9954 | 0.55649 |  |  | 0.37691 | 7.8643
18.5 | 0.37 | 0.033051 | 6.8954 | 0.55006 |  |  | 0.37673 | 7.8621
19 | 0.38 | -0.016949 | 6.9454 | 0.5533 |  |  | 0.3765 | 7.8592
19.5 | 0.39 | 0.033051 | 6.8954 | 0.55006 |  |  | 0.37619 | 7.8552
20 | 0.4 | 0.033051 | 6.8954 | 0.55006 |  |  | 0.37585 | 7.851
20.5 | 0.41 | -0.016949 | 6.9454 | 0.5533 |  |  | 0.37557 | 7.8475
21 | 0.42 | -0.016949 | 6.9454 | 0.5533 |  |  | 0.37542 | 7.8455
21.5 | 0.43 | 0.033051 | 6.8954 | 0.55006 |  |  | 0.37535 | 7.8446
22 | 0.44 | -0.016949 | 6.9454 | 0.5533 | 0.6 | 0.69955 | 0.3754 | 7.8452
22.5 | 0.45 | 0.033051 | 6.8954 | 0.55006 | 0.6 | 0 | 0.37542 | 7.8455
23 | 0.46 | -0.016949 | 6.9454 | 0.5533 |  |  | 0.37537 | 7.8448
23.5 | 0.47 | 0.033051 | 6.8954 | 0.55006 |  |  | 0.37519 | 7.8426
24 | 0.48 | 0.083051 | 6.8454 | 0.54677 |  |  | 0.3749 | 7.839
24.5 | 0.49 | 0.033051 | 6.8954 | 0.55006 |  |  | 0.37445 | 7.8335
25 | 0.5 | 0.033051 | 6.8954 | 0.55006 |  |  | 0.374 | 7.8279
25.5 | 0.51 | 0.033051 | 6.8954 | 0.55006 |  |  | 0.37356 | 7.8223
26 | 0.52 | -0.016949 | 6.9454 | 0.5533 |  |  | 0.37315 | 7.8172
26.5 | 0.53 | -0.066949 | 6.9954 | 0.55649 |  |  | 0.37272 | 7.8119
27 | 0.54 | 0.083051 | 6.8454 | 0.54677 |  |  | 0.37243 | 7.8083
27.5 | 0.55 | 0.033051 | 6.8954 | 0.55006 |  |  | 0.37216 | 7.805
28 | 0.56 | -0.016949 | 6.9454 | 0.5533 |  |  | 0.37194 | 7.8023
28.5 | 0.57 | 0.033051 | 6.8954 | 0.55006 |  |  | 0.37164 | 7.7988
29 | 0.58 | 0.033051 | 6.8954 | 0.55006 |  |  | 0.37137 | 7.7957
29.5 | 0.59 | -0.016949 | 6.9454 | 0.5533 |  |  | 0.37077 | 7.7886
30 | 0.6 | 0.033051 | 6.8954 | 0.55006 |  |  | 0.36993 | 7.7786
30.5 | 0.61 | -0.016949 | 6.9454 | 0.5533 |  |  | 0.36854 | 7.7621
31 | 0.62 | 0.083051 | 6.8454 | 0.54677 |  |  | 0.36676 | 7.741
31.5 | 0.63 | 0.033051 | 6.8954 | 0.55006 |  |  | 0.36417 | 7.7106
32 | 0.64 | 0.033051 | 6.8954 | 0.55006 |  |  | 0.36099 | 7.6737
32.5 | 0.65 | 0.033051 | 6.8954 | 0.55006 |  |  | 0.35681 | 7.6257
33 | 0.66 | 0.43305 | 6.4954 | 0.52235 |  |  | 0.35183 | 7.5695
33.5 | 0.67 | 0.33305 | 6.5954 | 0.52959 |  |  | 0.34557 | 7.4999
34 | 0.68 | 0.63305 | 6.2954 | 0.50718 |  |  | 0.33848 | 7.4223
34.5 | 0.69 | 0.63305 | 6.2954 | 0.50718 |  |  | 0.33016 | 7.333
35 | 0.7 | 0.78305 | 6.1454 | 0.49515 |  |  | 0.32119 | 7.2383
35.5 | 0.71 | 0.83305 | 6.0954 | 0.49101 |  |  | 0.31129 | 7.1359
36 | 0.72 | 1.1331 | 5.7954 | 0.46466 |  |  | 0.30119 | 7.0335
36.5 | 0.73 | 1.2831 | 5.6454 | 0.45043 |  |  | 0.29051 | 6.9275
37 | 0.74 | 1.7331 | 5.1954 | 0.40283 |  |  | 0.28001 | 6.8257
37.5 | 0.75 | 1.9331 | 4.9954 | 0.37892 |  |  | 0.26945 | 6.7257
38 | 0.76 | 2.3831 | 4.5454 | 0.31744 |  |  | 0.25958 | 6.6343
38.5 | 0.77 | 2.2831 | 4.6454 | 0.33213 |  |  | 0.24994 | 6.5472
39 | 0.78 | 2.5831 | 4.3454 | 0.28602 |  |  | 0.24126 | 6.4706
39.5 | 0.79 | 2.3331 | 4.5954 | 0.32486 |  |  | 0.23293 | 6.3988
40 | 0.8 | 2.5331 | 4.3954 | 0.29414 |  |  | 0.22541 | 6.3355
40.5 | 0.81 | 2.3331 | 4.5954 | 0.32486 |  |  | 0.21807 | 6.275
41 | 0.82 | 2.6831 | 4.2454 | 0.2692 |  |  | 0.21158 | 6.2226
41.5 | 0.83 | 2.5831 | 4.3454 | 0.28602 |  |  | 0.20524 | 6.1723
42 | 0.84 | 2.7831 | 4.1454 | 0.25157 |  |  | 0.19965 | 6.1288
42.5 | 0.85 | 2.5331 | 4.3954 | 0.29414 |  |  | 0.19421 | 6.087
43 | 0.86 | 2.7831 | 4.1454 | 0.25157 |  |  | 0.18946 | 6.051
43.5 | 0.87 | 2.6331 | 4.2954 | 0.27771 |  |  | 0.18461 | 6.0148
44 | 0.88 | 2.8331 | 4.0954 | 0.24243 |  |  | 0.18035 | 5.9832
44.5 | 0.89 | 2.7331 | 4.1954 | 0.26049 |  |  | 0.17607 | 5.9519
45 | 0.9 | 2.8831 | 4.0454 | 0.23307 |  |  | 0.17234 | 5.9248
45.5 | 0.91 | 2.6331 | 4.2954 | 0.27771 |  |  | 0.16844 | 5.8968
46 | 0.92 | 2.9331 | 3.9954 | 0.22347 |  |  | 0.16506 | 5.8728
46.5 | 0.93 | 2.5831 | 4.3454 | 0.28602 |  |  | 0.16146 | 5.8475
47 | 0.94 | 2.8331 | 4.0954 | 0.24243 |  |  | 0.15811 | 5.8241
47.5 | 0.95 | 2.6831 | 4.2454 | 0.2692 |  |  | 0.15445 | 5.7988
48 | 0.96 | 3.0331 | 3.8954 | 0.20354 |  |  | 0.15118 | 5.7763
48.5 | 0.97 | 2.6831 | 4.2454 | 0.2692 |  |  | 0.14759 | 5.7519
49 | 0.98 | 2.9331 | 3.9954 | 0.22347 |  |  | 0.1443 | 5.7297
49.5 | 0.99 | 2.7331 | 4.1954 | 0.26049 |  |  | 0.14075 | 5.7059
50 | 1 | 2.9331 | 3.9954 | 0.22347 |  |  | 0.1375 | 5.6843
50.5 | 1.01 | 2.6831 | 4.2454 | 0.2692 |  |  | 0.13388 | 5.6606
51 | 1.02 | 2.9831 | 3.9454 | 0.21363 |  |  | 0.13039 | 5.6379
51.5 | 1.03 | 2.7831 | 4.1454 | 0.25157 |  |  | 0.12637 | 5.6121
52 | 1.04 | 3.1831 | 3.7454 | 0.17164 |  |  | 0.12245 | 5.5872
52.5 | 1.05 | 2.7831 | 4.1454 | 0.25157 |  |  | 0.11793 | 5.5588
53 | 1.06 | 3.0331 | 3.8954 | 0.20354 |  |  | 0.11343 | 5.5308
53.5 | 1.07 | 2.8331 | 4.0954 | 0.24243 |  |  | 0.10852 | 5.5006
54 | 1.08 | 3.1331 | 3.7954 | 0.18255 |  |  | 0.10397 | 5.4728
54.5 | 1.09 | 2.8331 | 4.0954 | 0.24243 |  |  | 0.099116 | 5.4435
55 | 1.1 | 3.0831 | 3.8454 | 0.19318 |  |  | 0.094746 | 5.4172
55.5 | 1.11 | 2.8331 | 4.0954 | 0.24243 |  |  | 0.090307 | 5.3908
56 | 1.12 | 3.0831 | 3.8454 | 0.19318 |  |  | 0.08651 | 5.3683
56.5 | 1.13 | 2.8331 | 4.0954 | 0.24243 |  |  | 0.082652 | 5.3457
57 | 1.14 | 3.1831 | 3.7454 | 0.17164 |  |  | 0.079456 | 5.327
57.5 | 1.15 | 2.8831 | 4.0454 | 0.23307 |  |  | 0.076199 | 5.3081
58 | 1.16 | 3.1331 | 3.7954 | 0.18255 |  |  | 0.073427 | 5.2921
58.5 | 1.17 | 2.8831 | 4.0454 | 0.23307 |  |  | 0.070252 | 5.2739
59 | 1.18 | 3.1331 | 3.7954 | 0.18255 |  |  | 0.067365 | 5.2575
59.5 | 1.19 | 2.8831 | 4.0454 | 0.23307 |  |  | 0.063973 | 5.2383
60 | 1.2 | 3.1331 | 3.7954 | 0.18255 |  |  | 0.060946 | 5.2215
60.5 | 1.21 | 2.8831 | 4.0454 | 0.23307 |  |  | 0.057604 | 5.203
61 | 1.22 | 3.0331 | 3.8954 | 0.20354 |  |  | 0.054749 | 5.1875
61.5 | 1.23 | 2.8831 | 4.0454 | 0.23307 |  |  | 0.05153 | 5.1701
62 | 1.24 | 3.0331 | 3.8954 | 0.20354 |  |  | 0.048891 | 5.1561
62.5 | 1.25 | 2.8831 | 4.0454 | 0.23307 |  |  | 0.045865 | 5.1401
63 | 1.26 | 3.0831 | 3.8454 | 0.19318 |  |  | 0.043315 | 5.1268
63.5 | 1.27 | 2.8831 | 4.0454 | 0.23307 |  |  | 0.04063 | 5.1128
64 | 1.28 | 3.1331 | 3.7954 | 0.18255 |  |  | 0.038834 | 5.1035
64.5 | 1.29 | 2.8331 | 4.0954 | 0.24243 |  |  | 0.036757 | 5.0926
65 | 1.3 | 3.0831 | 3.8454 | 0.19318 |  |  | 0.035311 | 5.085
65.5 | 1.31 | 2.9331 | 3.9954 | 0.22347 |  |  | 0.033392 | 5.075
66 | 1.32 | 3.2331 | 3.6954 | 0.16043 |  |  | 0.03176 | 5.0666
66.5 | 1.33 | 2.9331 | 3.9954 | 0.22347 |  |  | 0.029298 | 5.0539
67 | 1.34 | 3.3331 | 3.5954 | 0.13708 |  |  | 0.027158 | 5.043
67.5 | 1.35 | 2.8831 | 4.0454 | 0.23307 |  |  | 0.024364 | 5.0288
68 | 1.36 | 3.2331 | 3.6954 | 0.16043 |  |  | 0.022052 | 5.017
68.5 | 1.37 | 3.0331 | 3.8954 | 0.20354 |  |  | 0.019142 | 5.0021
69 | 1.38 | 3.1831 | 3.7454 | 0.17164 |  |  | 0.016765 | 4.9899
69.5 | 1.39 | 3.0831 | 3.8454 | 0.19318 |  |  | 0.01396 | 4.9755
70 | 1.4 | 3.3331 | 3.5954 | 0.13708 |  |  | 0.011861 | 4.9646
70.5 | 1.41 | 3.0831 | 3.8454 | 0.19318 |  |  | 0.0095011 | 4.9523
71 | 1.42 | 3.3331 | 3.5954 | 0.13708 |  |  | 0.0079336 | 4.9441
71.5 | 1.43 | 3.1831 | 3.7454 | 0.17164 |  |  | 0.0062241 | 4.9352
72 | 1.44 | 3.2331 | 3.6954 | 0.16043 |  |  | 0.0053967 | 4.9308
72.5 | 1.45 | 3.1331 | 3.7954 | 0.18255 |  |  | 0.0041978 | 4.9246
73 | 1.46 | 3.3831 | 3.5454 | 0.12491 |  |  | 0.0035993 | 4.9215
73.5 | 1.47 | 3.1331 | 3.7954 | 0.18255 |  |  | 0.0027582 | 4.9172
74 | 1.48 | 3.4831 | 3.4454 | 0.099513 |  |  | 0.0023598 | 4.9152
74.5 | 1.49 | 3.0831 | 3.8454 | 0.19318 |  |  | 0.0013703 | 4.9103
75 | 1.5 | 3.3831 | 3.5454 | 0.12491 |  |  | 0.00096605 | 4.9083
75.5 | 1.51 | 3.1331 | 3.7954 | 0.18255 |  |  | 0.00027827 | 4.9
76 | 1.52 | 3.4331 | 3.4954 | 0.11239 |  |  | 0 | 4.9
76.5 | 1.53 | 3.1331 | 3.7954 | 0.18255 |  |  | 0 | 4.9
77 | 1.54 | 3.3831 | 3.5454 | 0.12491 |  |  | 0 | 4.9
77.5 | 1.55 | 3.1331 | 3.7954 | 0.18255 |  |  | 0 | 4.9
78 | 1.56 | 3.3831 | 3.5454 | 0.12491 |  |  | 0 | 4.9
78.5 | 1.57 | 3.1331 | 3.7954 | 0.18255 |  |  | 0 | 4.9
79 | 1.58 | 3.4831 | 3.4454 | 0.099513 |  |  | 0 | 4.9
79.5 | 1.59 | 3.1331 | 3.7954 | 0.18255 |  |  | 0 | 4.9
80 | 1.6 | 3.4331 | 3.4954 | 0.11239 |  |  | 0 | 4.9
80.5 | 1.61 | 3.1331 | 3.7954 | 0.18255
81 | 1.62 | 3.3831 | 3.5454 | 0.12491
81.5 | 1.63 | 3.1331 | 3.7954 | 0.18255
82 | 1.64 | 3.3331 | 3.5954 | 0.13708
82.5 | 1.65 | 3.1331 | 3.7954 | 0.18255
83 | 1.66 | 3.3831 | 3.5454 | 0.12491
83.5 | 1.67 | 3.1331 | 3.7954 | 0.18255
84 | 1.68 | 3.5331 | 3.3954 | 0.086252
84.5 | 1.69 | 3.2331 | 3.6954 | 0.16043
85 | 1.7 | 3.2831 | 3.6454 | 0.14892
85.5 | 1.71 | 3.1331 | 3.7954 | 0.18255
86 | 1.72 | 3.3831 | 3.5454 | 0.12491
86.5 | 1.73 | 3.1331 | 3.7954 | 0.18255
87 | 1.74 | 3.4331 | 3.4954 | 0.11239
87.5 | 1.75 | 3.1831 | 3.7454 | 0.17164
88 | 1.76 | 3.4831 | 3.4454 | 0.099513
88.5 | 1.77 | 3.2331 | 3.6954 | 0.16043
89 | 1.78 | 3.3831 | 3.5454 | 0.12491
89.5 | 1.79 | 3.2331 | 3.6954 | 0.16043
90 | 1.8 | 3.3331 | 3.5954 | 0.13708
90.5 | 1.81 | 3.0831 | 3.8454 | 0.19318
91 | 1.82 | 3.3831 | 3.5454 | 0.12491
91.5 | 1.83 | 3.1331 | 3.7954 | 0.18255
92 | 1.84 | 3.4831 | 3.4454 | 0.099513
92.5 | 1.85 | 3.1831 | 3.7454 | 0.17164
93 | 1.86 | 3.4831 | 3.4454 | 0.099513
93.5 | 1.87 | 3.1831 | 3.7454 | 0.17164
94 | 1.88 | 3.4331 | 3.4954 | 0.11239
94.5 | 1.89 | 3.0831 | 3.8454 | 0.19318
95 | 1.9 | 3.3831 | 3.5454 | 0.12491
95.5 | 1.91 | 3.1331 | 3.7954 | 0.18255
96 | 1.92 | 3.4831 | 3.4454 | 0.099513
96.5 | 1.93 | 3.1831 | 3.7454 | 0.17164
97 | 1.94 | 3.4331 | 3.4954 | 0.11239
97.5 | 1.95 | 3.1831 | 3.7454 | 0.17164
98 | 1.96 | 3.4331 | 3.4954 | 0.11239
98.5 | 1.97 | 3.2331 | 3.6954 | 0.16043
99 | 1.98 | 3.4831 | 3.4454 | 0.099513
99.5 | 1.99 | 3.1331 | 3.7954 | 0.18255
100 | 2 | 3.4831 | 3.4454 | 0.099513
100.5 | 2.01 | 3.2831 | 3.6454 | 0.14892
101 | 2.02 | 3.4831 | 3.4454 | 0.099513
101.5 | 2.03 | 3.1831 | 3.7454 | 0.17164
102 | 2.04 | 3.4331 | 3.4954 | 0.11239
102.5 | 2.05 | 3.3831 | 3.5454 | 0.12491
103 | 2.06 | 3.5831 | 3.3454 | 0.072595
103.5 | 2.07 | 3.4331 | 3.4954 | 0.11239
104 | 2.08 | 3.6831 | 3.2454 | 0.044019
104.5 | 2.09 | 3.4831 | 3.4454 | 0.099513
105 | 2.1 | 3.7831 | 3.1454 | 0.013626
105.5 | 2.11 | 3.6331 | 3.2954 | 0.058524
106 | 2.12 | 3.8831 | 3.0454 | -0.018764
106.5 | 2.13 | 3.6831 | 3.2454 | 0.044019
107 | 2.14 | 3.8331 | 3.0954 | -0.0023076
107.5 | 2.15 | 3.6831 | 3.2454 | 0.044019
108 | 2.16 | 3.9831 | 2.9454 | -0.053353
108.5 | 2.17 | 3.6831 | 3.2454 | 0.044019
109 | 2.18 | 3.8831 | 3.0454 | -0.018764
109.5 | 2.19 | 3.7331 | 3.1954 | 0.02906
110 | 2.2 | 3.9831 | 2.9454 | -0.053353
110.5 | 2.21
111 | 2.22
111.5 | 2.23
112 | 2.24
112.5 | 2.25
113 | 2.26
113.5 | 2.27
114 | 2.28
114.5 | 2.29
115 | 2.3
115.5 | 2.31
116 | 2.32
116.5 | 2.33
117 | 2.34
117.5 | 2.35
118 | 2.36
118.5 | 2.37
119 | 2.38
119.5 | 2.39
120 | 2.4
120.5 | 2.41
121 | 2.42
121.5 | 2.43
122 | 2.44
122.5 | 2.45
123 | 2.46
123.5 | 2.47
124 | 2.48
124.5 | 2.49
125 | 2.5

## Fuerza
ciclos | seg | Fuerza | Presión
0.5 | 0.01 | 9.2803 | 83.4404 | 0.6 | 11.7965
1 | 0.02 | 9.2606 | 83.264 | 0.6 | 0
1.5 | 0.03 | 9.2803 | 83.4404
2 | 0.04 | 9.2999 | 83.6168
2.5 | 0.05 | 9.2999 | 83.6168
3 | 0.06 | 9.2803 | 83.4404
3.5 | 0.07 | 9.2999 | 83.6168
4 | 0.08 | 9.2803 | 83.4404
4.5 | 0.09 | 9.2999 | 83.6168
5 | 0.1 | 9.2999 | 83.6168
5.5 | 0.11 | 9.2803 | 83.4404
6 | 0.12 | 9.3195 | 83.7932
6.5 | 0.13 | 9.3391 | 83.9696
7 | 0.14 | 9.2999 | 83.6168
7.5 | 0.15 | 9.2999 | 83.6168
8 | 0.16 | 9.3391 | 83.9696
8.5 | 0.17 | 9.3195 | 83.7932 | 0.6 | 106.0646
9 | 0.18 | 9.2606 | 83.264 | 0.6 | 0
9.5 | 0.19 | 9.2999 | 83.6168
10 | 0.2 | 9.2999 | 83.6168
10.5 | 0.21 | 9.2803 | 83.4404
11 | 0.22 | 9.2803 | 83.4404
11.5 | 0.23 | 9.3391 | 83.9696
12 | 0.24 | 9.3195 | 83.7932
12.5 | 0.25 | 9.3195 | 83.7932
13 | 0.26 | 9.2999 | 83.6168
13.5 | 0.27 | 9.3195 | 83.7932
14 | 0.28 | 9.2999 | 83.6168
14.5 | 0.29 | 9.2999 | 83.6168
15 | 0.3 | 9.2606 | 83.264
15.5 | 0.31 | 9.3195 | 83.7932
16 | 0.32 | 9.2999 | 83.6168
16.5 | 0.33 | 9.2999 | 83.6168
17 | 0.34 | 9.2999 | 83.6168
17.5 | 0.35 | 9.2803 | 83.4404
18 | 0.36 | 9.3391 | 83.9696
18.5 | 0.37 | 9.2803 | 83.4404
19 | 0.38 | 9.2606 | 83.264
19.5 | 0.39 | 9.2606 | 83.264
20 | 0.4 | 9.2999 | 83.6168
20.5 | 0.41 | 9.2999 | 83.6168
21 | 0.42 | 9.3587 | 84.146
21.5 | 0.43 | 9.3195 | 83.7932
22 | 0.44 | 9.2999 | 83.6168
22.5 | 0.45 | 9.2803 | 83.4404
23 | 0.46 | 9.3391 | 83.9696
23.5 | 0.47 | 9.2999 | 83.6168
24 | 0.48 | 9.3195 | 83.7932
24.5 | 0.49 | 9.3195 | 83.7932
25 | 0.5 | 9.2803 | 83.4404
25.5 | 0.51 | 9.3195 | 83.7932
26 | 0.52 | 9.2999 | 83.6168
26.5 | 0.53 | 9.3587 | 84.146
27 | 0.54 | 9.2999 | 83.6168
27.5 | 0.55 | 9.2999 | 83.6168
28 | 0.56 | 9.2606 | 83.264
28.5 | 0.57 | 9.2803 | 83.4404
29 | 0.58 | 9.2803 | 83.4404
29.5 | 0.59 | 9.2999 | 83.6168
30 | 0.6 | 9.2803 | 83.4404
30.5 | 0.61 | 9.3587 | 84.146
31 | 0.62 | 9.3195 | 83.7932
31.5 | 0.63 | 9.2999 | 83.6168
32 | 0.64 | 9.2999 | 83.6168
32.5 | 0.65 | 9.3195 | 83.7932
33 | 0.66 | 9.2999 | 83.6168
33.5 | 0.67 | 9.3195 | 83.7932
34 | 0.68 | 9.3195 | 83.7932
34.5 | 0.69 | 9.241 | 83.0876
35 | 0.7 | 9.2999 | 83.6168
35.5 | 0.71 | 9.2214 | 82.9112
36 | 0.72 | 9.2606 | 83.264
36.5 | 0.73 | 9.241 | 83.0876
37 | 0.74 | 9.1625 | 82.382
37.5 | 0.75 | 9.2214 | 82.9112
38 | 0.76 | 9.2214 | 82.9112
38.5 | 0.77 | 9.1822 | 82.5584
39 | 0.78 | 9.1822 | 82.5584
39.5 | 0.79 | 9.1625 | 82.382
40 | 0.8 | 9.1625 | 82.382
40.5 | 0.81 | 9.1233 | 82.0292
41 | 0.82 | 9.0644 | 81.4999
41.5 | 0.83 | 9.0841 | 81.6763
42 | 0.84 | 9.0841 | 81.6763
42.5 | 0.85 | 9.0841 | 81.6763
43 | 0.86 | 9.0448 | 81.3235
43.5 | 0.87 | 9.0644 | 81.4999
44 | 0.88 | 9.0448 | 81.3235
44.5 | 0.89 | 9.0252 | 81.1471
45 | 0.9 | 8.986 | 80.7943
45.5 | 0.91 | 9.0448 | 81.3235
46 | 0.92 | 9.0448 | 81.3235
46.5 | 0.93 | 9.0644 | 81.4999
47 | 0.94 | 9.0841 | 81.6763
47.5 | 0.95 | 9.0448 | 81.3235
48 | 0.96 | 9.0644 | 81.4999
48.5 | 0.97 | 9.0056 | 80.9707
49 | 0.98 | 9.0644 | 81.4999
49.5 | 0.99 | 9.0252 | 81.1471
50 | 1 | 9.0841 | 81.6763
50.5 | 1.01 | 9.1233 | 82.0292
51 | 1.02 | 9.1233 | 82.0292
51.5 | 1.03 | 9.0841 | 81.6763
52 | 1.04 | 9.1037 | 81.8527
52.5 | 1.05 | 9.1037 | 81.8527
53 | 1.06 | 9.1037 | 81.8527
53.5 | 1.07 | 9.1233 | 82.0292
54 | 1.08 | 9.1233 | 82.0292
54.5 | 1.09 | 9.1429 | 82.2056
55 | 1.1 | 9.1625 | 82.382
55.5 | 1.11 | 9.1037 | 81.8527
56 | 1.12 | 9.1625 | 82.382
56.5 | 1.13 | 9.1822 | 82.5584
57 | 1.14 | 9.1429 | 82.2056
57.5 | 1.15 | 9.1625 | 82.382
58 | 1.16 | 9.1822 | 82.5584
58.5 | 1.17 | 9.1822 | 82.5584
59 | 1.18 | 9.2018 | 82.7348
59.5 | 1.19 | 9.2214 | 82.9112
60 | 1.2 | 9.2214 | 82.9112
60.5 | 1.21 | 9.2214 | 82.9112
61 | 1.22 | 9.1625 | 82.382
61.5 | 1.23 | 9.241 | 83.0876
62 | 1.24 | 9.2214 | 82.9112
62.5 | 1.25 | 9.241 | 83.0876
63 | 1.26 | 9.2606 | 83.264
63.5 | 1.27 | 9.2606 | 83.264
64 | 1.28 | 9.241 | 83.0876
64.5 | 1.29 | 9.3195 | 83.7932
65 | 1.3 | 9.2606 | 83.264
65.5 | 1.31 | 9.2803 | 83.4404
66 | 1.32 | 9.2214 | 82.9112
66.5 | 1.33 | 9.2803 | 83.4404
67 | 1.34 | 9.2803 | 83.4404
67.5 | 1.35 | 9.2999 | 83.6168
68 | 1.36 | 9.2803 | 83.4404
68.5 | 1.37 | 9.2803 | 83.4404
69 | 1.38 | 9.2999 | 83.6168
69.5 | 1.39 | 9.2999 | 83.6168
70 | 1.4 | 9.2999 | 83.6168
70.5 | 1.41 | 9.2803 | 83.4404
71 | 1.42 | 9.2999 | 83.6168
71.5 | 1.43 | 9.2803 | 83.4404
72 | 1.44 | 9.3195 | 83.7932
72.5 | 1.45 | 9.2999 | 83.6168
73 | 1.46 | 9.2803 | 83.4404
73.5 | 1.47 | 9.2803 | 83.4404
74 | 1.48 | 9.2999 | 83.6168
74.5 | 1.49 | 9.3195 | 83.7932
75 | 1.5 | 9.2999 | 83.6168
75.5 | 1.51 | 9.2999 | 83.6168
76 | 1.52 | 9.3195 | 83.7932
76.5 | 1.53 | 9.2999 | 83.6168
77 | 1.54 | 9.2999 | 83.6168
77.5 | 1.55 | 9.3587 | 84.146
78 | 1.56 | 9.3195 | 83.7932
78.5 | 1.57 | 9.3195 | 83.7932
79 | 1.58 | 9.3391 | 83.9696
79.5 | 1.59 | 9.3391 | 83.9696
80 | 1.6 | 9.3195 | 83.7932
80.5 | 1.61 | 9.3391 | 83.9696
81 | 1.62 | 9.3391 | 83.9696
81.5 | 1.63 | 9.3391 | 83.9696
82 | 1.64 | 9.3587 | 84.146
82.5 | 1.65 | 9.3587 | 84.146
83 | 1.66 | 9.3195 | 83.7932
83.5 | 1.67 | 9.3784 | 84.3224
84 | 1.68 | 9.3587 | 84.146
84.5 | 1.69 | 9.3784 | 84.3224
85 | 1.7 | 9.3784 | 84.3224
85.5 | 1.71 | 9.3784 | 84.3224
86 | 1.72 | 9.3784 | 84.3224
86.5 | 1.73 | 9.4372 | 84.8517
87 | 1.74 | 9.3784 | 84.3224
87.5 | 1.75 | 9.3587 | 84.146
88 | 1.76 | 9.398 | 84.4988
88.5 | 1.77 | 9.398 | 84.4988
89 | 1.78 | 9.3784 | 84.3224
89.5 | 1.79 | 9.398 | 84.4988
90 | 1.8 | 9.4176 | 84.6753
90.5 | 1.81 | 9.4372 | 84.8517
91 | 1.82 | 9.4176 | 84.6753
91.5 | 1.83 | 9.3587 | 84.146
92 | 1.84 | 9.4176 | 84.6753
92.5 | 1.85 | 9.4176 | 84.6753
93 | 1.86 | 9.4176 | 84.6753
93.5 | 1.87 | 9.4176 | 84.6753
94 | 1.88 | 9.398 | 84.4988
94.5 | 1.89 | 9.4176 | 84.6753
95 | 1.9 | 9.3784 | 84.3224
95.5 | 1.91 | 9.4372 | 84.8517
96 | 1.92 | 9.4372 | 84.8517
96.5 | 1.93 | 9.4176 | 84.6753
97 | 1.94 | 9.3784 | 84.3224
97.5 | 1.95 | 9.3784 | 84.3224
98 | 1.96 | 9.4176 | 84.6753
98.5 | 1.97 | 9.3587 | 84.146
99 | 1.98 | 9.3784 | 84.3224
99.5 | 1.99 | 9.4372 | 84.8517
100 | 2 | 9.398 | 84.4988
100.5 | 2.01 | 9.398 | 84.4988
101 | 2.02 | 9.3784 | 84.3224
101.5 | 2.03 | 9.4176 | 84.6753
102 | 2.04 | 9.3784 | 84.3224
102.5 | 2.05 | 9.398 | 84.4988
103 | 2.06 | 9.398 | 84.4988
103.5 | 2.07 | 9.398 | 84.4988
104 | 2.08 | 9.398 | 84.4988
104.5 | 2.09 | 9.398 | 84.4988
105 | 2.1 | 9.398 | 84.4988
105.5 | 2.11 | 9.3784 | 84.3224
106 | 2.12 | 9.3195 | 83.7932
106.5 | 2.13 | 9.3391 | 83.9696
107 | 2.14 | 9.3784 | 84.3224
107.5 | 2.15 | 9.3587 | 84.146
108 | 2.16 | 9.2999 | 83.6168
108.5 | 2.17 | 9.3391 | 83.9696
109 | 2.18 | 9.3391 | 83.9696
109.5 | 2.19 | 9.3587 | 84.146
110 | 2.2 | 9.3195 | 83.7932
110.5 | 2.21
111 | 2.22
111.5 | 2.23
112 | 2.24
112.5 | 2.25
113 | 2.26
113.5 | 2.27
114 | 2.28
114.5 | 2.29
115 | 2.3
115.5 | 2.31
116 | 2.32
116.5 | 2.33
117 | 2.34
117.5 | 2.35
118 | 2.36
118.5 | 2.37
119 | 2.38
119.5 | 2.39
120 | 2.4
120.5 | 2.41
121 | 2.42
121.5 | 2.43
122 | 2.44
122.5 | 2.45
123 | 2.46
123.5 | 2.47
124 | 2.48
124.5 | 2.49
125 | 2.5

## Resistencia
ciclos | seg | Intensidad | Tensión | Resistencia | Potencia | Energía
0.5 | 0.01 | 0 | 0.52695 |  |  |  | 0.6 | 15.575
1 | 0.02 | 0 | -0.033051 |  |  |  | 0.6 | 0 | La línea vertical roja señala el fin del precalentamiento
1.5 | 0.03 | 0 | 0.016949 |  |  |  | 0.7 | 15.575
2 | 0.04 | 0 | 0.056949 |  |  |  | 0.7 | 0
2.5 | 0.05 | 0 | 0.056949
3 | 0.06 | 0 | -0.023051
3.5 | 0.07 | 0 | -0.033051
4 | 0.08 | 0 | -0.0030508
4.5 | 0.09 | 0 | -0.0030508
5 | 0.1 | 0 | -0.033051
5.5 | 0.11 | 0 | -0.023051
6 | 0.12 | 0 | 0.036949
6.5 | 0.13 | 0 | 0.056949
7 | 0.14 | 0 | 0.016949
7.5 | 0.15 | 0 | 0.036949
8 | 0.16 | 0 | -0.0030508
8.5 | 0.17 | 0 | -0.0030508
9 | 0.18 | 0 | -0.023051 |  |  |  | 0.6 | 2.2958
9.5 | 0.19 | 0 | -0.0030508 |  |  |  | 0.6 | 0
10 | 0.2 | 0 | -0.023051
10.5 | 0.21 | 0 | 0.016949
11 | 0.22 | 0 | 0.036949
11.5 | 0.23 | 0 | -0.033051
12 | 0.24 | 0 | 0.016949
12.5 | 0.25 | 0 | -0.023051
13 | 0.26 | 0 | 0.036949
13.5 | 0.27 | 0 | -0.073051
14 | 0.28 | 0 | -0.023051
14.5 | 0.29 | 0 | -0.053051
15 | 0.3 | 0 | -0.033051
15.5 | 0.31 | 0 | 0.036949
16 | 0.32 | 0 | 0.016949
16.5 | 0.33 | 0 | 0.016949 |  |  |  | 0.6 | 0.69849
17 | 0.34 | 0 | 0.016949 |  |  |  | 0.6 | 0
17.5 | 0.35 | 0 | 0.016949
18 | 0.36 | 0 | -0.023051
18.5 | 0.37 | 0 | 0.016949
19 | 0.38 | 0 | -0.023051
19.5 | 0.39 | 0 | 0.056949
20 | 0.4 | 0 | -0.023051
20.5 | 0.41 | 0 | -0.0030508
21 | 0.42 | 0 | -0.023051
21.5 | 0.43 | 0 | -0.0030508
22 | 0.44 | 0 | -0.053051
22.5 | 0.45 | 0 | -0.0030508
23 | 0.46 | 0 | -0.023051
23.5 | 0.47 | 0 | -0.0030508
24 | 0.48 | 0 | 0.056949
24.5 | 0.49 | 0 | -0.0030508 |  |  |  | 0.6 | 28.6058
25 | 0.5 | 0 | -0.0030508 |  |  |  | 0.6 | 0
25.5 | 0.51 | 0 | 0.016949
26 | 0.52 | 0 | -0.0030508
26.5 | 0.53 | 0 | -0.0030508
27 | 0.54 | 0 | -0.023051
27.5 | 0.55 | 0 | 0.016949
28 | 0.56 | 0 | -0.023051
28.5 | 0.57 | 0 | 0.016949
29 | 0.58 | 0 | 0.016949
29.5 | 0.59 | 0 | -0.033051
30 | 0.6 | 0 | -0.023051
30.5 | 0.61 | 0 | 0.016949
31 | 0.62 | 2.808 | 0.016881 | 0.0060116 | 0.047401 | 0.00047401
31.5 | 0.63 | 2.73 | 1.4169 | 0.519 | 3.8681 | 0.039155
32 | 0.64 | 2.983 | 1.6669 | 0.55879 | 4.9723 | 0.088878
32.5 | 0.65 | 3.139 | 1.3369 | 0.42589 | 4.1964 | 0.13084
33 | 0.66 | 3.646 | 1.3369 | 0.36666 | 4.8742 | 0.17958
33.5 | 0.67 | 4.036 | 1.3969 | 0.3461 | 5.6377 | 0.23596
34 | 0.68 | 4.485 | 1.3968 | 0.31145 | 6.2648 | 0.29861
34.5 | 0.69 | 4.738 | 1.2368 | 0.26105 | 5.8601 | 0.35721
35 | 0.7 | 5.031 | 1.0668 | 0.21205 | 5.3672 | 0.41088
35.5 | 0.71 | 5.167 | 1.0668 | 0.20647 | 5.5123 | 0.46601
36 | 0.72 | 8.248 | 1.6467 | 0.19965 | 13.5824 | 0.60183
36.5 | 0.73 | 9.223 | 1.7267 | 0.18722 | 15.9256 | 0.76108
37 | 0.74 | 9.223 | 1.7067 | 0.18505 | 15.7411 | 0.9185
37.5 | 0.75 | 9.886 | 1.7467 | 0.17669 | 17.268 | 1.0912
38 | 0.76 | 12.46 | 1.8366 | 0.1474 | 22.8846 | 1.32
38.5 | 0.77 | 11.524 | 1.3967 | 0.1212 | 16.0952 | 1.481
39 | 0.78 | 11.524 | 1.3767 | 0.11946 | 15.8647 | 1.6396
39.5 | 0.79 | 11.134 | 1.3967 | 0.12544 | 15.5506 | 1.7951
40 | 0.8 | 11.134 | 1.2167 | 0.10928 | 13.5465 | 1.9306
40.5 | 0.81 | 11.076 | 1.2967 | 0.11707 | 14.362 | 2.0742
41 | 0.82 | 11.115 | 1.1467 | 0.10316 | 12.7453 | 2.2017
41.5 | 0.83 | 11.115 | 1.2167 | 0.10946 | 13.5234 | 2.3369
42 | 0.84 | 11.095 | 1.1467 | 0.10335 | 12.7224 | 2.4641
42.5 | 0.85 | 11.017 | 1.3767 | 0.12496 | 15.1669 | 2.6158
43 | 0.86 | 11.017 | 1.4767 | 0.13404 | 16.2686 | 2.7785
43.5 | 0.87 | 11.037 | 1.2567 | 0.11386 | 13.87 | 2.9172
44 | 0.88 | 11.056 | 1.1267 | 0.10191 | 12.4566 | 3.0417
44.5 | 0.89 | 11.056 | 1.1467 | 0.10372 | 12.6777 | 3.1685
45 | 0.9 | 11.037 | 1.0467 | 0.094834 | 11.5522 | 3.284
45.5 | 0.91 | 11.056 | 1.0267 | 0.092862 | 11.351 | 3.3976
46 | 0.92 | 11.056 | 1.1467 | 0.10372 | 12.6777 | 3.5243
46.5 | 0.93 | 11.037 | 1.1067 | 0.10027 | 12.2144 | 3.6465
47 | 0.94 | 10.998 | 1.2767 | 0.11608 | 14.0409 | 3.7869
47.5 | 0.95 | 10.998 | 1.0867 | 0.098807 | 11.9513 | 3.9064
48 | 0.96 | 10.998 | 0.94668 | 0.086078 | 10.4116 | 4.0105
48.5 | 0.97 | 11.017 | 1.1267 | 0.10227 | 12.4126 | 4.1346
49 | 0.98 | 11.017 | 1.1967 | 0.10862 | 13.1838 | 4.2665
49.5 | 0.99 | 11.076 | 1.2367 | 0.11165 | 13.6975 | 4.4035
50 | 1 | 11.076 | 1.0267 | 0.092694 | 11.3715 | 4.5172
50.5 | 1.01 | 11.056 | 1.2367 | 0.11186 | 13.6727 | 4.6539
51 | 1.02 | 11.017 | 1.0867 | 0.098637 | 11.972 | 4.7736
51.5 | 1.03 | 11.017 | 1.0667 | 0.096821 | 11.7516 | 4.8911
52 | 1.04 | 11.017 | 1.0667 | 0.096821 | 11.7516 | 5.0086
52.5 | 1.05 | 11.037 | 1.0867 | 0.098458 | 11.9937 | 5.1286
53 | 1.06 | 11.056 | 1.1067 | 0.1001 | 12.2354 | 5.2509
53.5 | 1.07 | 11.056 | 1.1067 | 0.1001 | 12.2354 | 5.3733
54 | 1.08 | 11.017 | 1.1067 | 0.10045 | 12.1923 | 5.4952
54.5 | 1.09 | 11.017 | 1.1767 | 0.10681 | 12.9635 | 5.6248
55 | 1.1 | 10.978 | 1.0067 | 0.0917 | 11.0513 | 5.7354
55.5 | 1.11 | 10.978 | 0.98668 | 0.089878 | 10.8318 | 5.8437
56 | 1.12 | 10.998 | 0.92668 | 0.084259 | 10.1916 | 5.9456
56.5 | 1.13 | 10.998 | 0.96668 | 0.087896 | 10.6316 | 6.0519
57 | 1.14 | 10.998 | 1.0067 | 0.091533 | 11.0715 | 6.1626
57.5 | 1.15 | 10.959 | 1.2167 | 0.11102 | 13.3336 | 6.296
58 | 1.16 | 10.959 | 0.94668 | 0.086384 | 10.3747 | 6.3997
58.5 | 1.17 | 10.959 | 0.94668 | 0.086384 | 10.3747 | 6.5035
59 | 1.18 | 10.959 | 1.2167 | 0.11102 | 13.3336 | 6.6368
59.5 | 1.19 | 10.978 | 0.94668 | 0.086234 | 10.3927 | 6.7407
60 | 1.2 | 10.978 | 0.96668 | 0.088056 | 10.6122 | 6.8468
60.5 | 1.21 | 10.978 | 1.1267 | 0.10263 | 12.3687 | 6.9705
61 | 1.22 | 10.998 | 1.0667 | 0.096989 | 11.7314 | 7.0878
61.5 | 1.23 | 10.959 | 1.1467 | 0.10463 | 12.5665 | 7.2135
62 | 1.24 | 10.959 | 0.96668 | 0.088209 | 10.5939 | 7.3194
62.5 | 1.25 | 10.939 | 1.0467 | 0.095684 | 11.4497 | 7.4339
63 | 1.26 | 10.939 | 1.1267 | 0.103 | 12.3248 | 7.5572
63.5 | 1.27 | 10.959 | 1.1467 | 0.10463 | 12.5665 | 7.6829
64 | 1.28 | 10.978 | 1.0867 | 0.098987 | 11.9296 | 7.8022
64.5 | 1.29 | 10.959 | 1.0867 | 0.099159 | 11.9089 | 7.9212
65 | 1.3 | 10.959 | 1.0467 | 0.095509 | 11.4706 | 8.0359
65.5 | 1.31 | 10.939 | 1.0867 | 0.09934 | 11.8872 | 8.1548
66 | 1.32 | 10.959 | 1.0267 | 0.093684 | 11.2514 | 8.2673
66.5 | 1.33 | 10.959 | 1.1767 | 0.10737 | 12.8953 | 8.3963
67 | 1.34 | 10.939 | 0.94668 | 0.086542 | 10.3558 | 8.4998
67.5 | 1.35 | 10.939 | 1.1067 | 0.10117 | 12.106 | 8.6209
68 | 1.36 | 10.959 | 0.86668 | 0.079084 | 9.498 | 8.7159
68.5 | 1.37 | 10.939 | 1.1067 | 0.10117 | 12.106 | 8.8369
69 | 1.38 | 10.939 | 0.86668 | 0.079229 | 9.4806 | 8.9318
69.5 | 1.39 | 10.959 | 1.1467 | 0.10463 | 12.5665 | 9.0574
70 | 1.4 | 10.978 | 1.1567 | 0.10536 | 12.698 | 9.1844
70.5 | 1.41 | 10.978 | 0.98668 | 0.089878 | 10.8318 | 9.2927
71 | 1.42 | 10.998 | 1.0667 | 0.096989 | 11.7314 | 9.41
71.5 | 1.43 | 10.998 | 1.2167 | 0.11063 | 13.3811 | 9.5438
72 | 1.44 | 10.978 | 0.90668 | 0.082591 | 9.9535 | 9.6434
72.5 | 1.45 | 10.978 | 0.98668 | 0.089878 | 10.8318 | 9.7517
73 | 1.46 | 10.978 | 0.94668 | 0.086234 | 10.3927 | 9.8556
73.5 | 1.47 | 10.978 | 1.1967 | 0.10901 | 13.1372 | 9.987
74 | 1.48 | 10.959 | 0.96668 | 0.088209 | 10.5939 | 10.0929
74.5 | 1.49 | 10.998 | 1.0067 | 0.091533 | 11.0715 | 10.2036
75 | 1.5 | 10.998 | 0.98668 | 0.089715 | 10.8515 | 10.3122
75.5 | 1.51 | 10.998 | 1.0067 | 0.091533 | 11.0715 | 10.4229
76 | 1.52 | 10.9 | 0.98668 | 0.090521 | 10.7548 | 10.5304
76.5 | 1.53 | 10.881 | 1.1067 | 0.10171 | 12.0418 | 10.6508
77 | 1.54 | 10.881 | 1.1567 | 0.1063 | 12.5859 | 10.7767
77.5 | 1.55 | 10.998 | 0.90668 | 0.082441 | 9.9717 | 10.8764
78 | 1.56 | 10.998 | 1.1067 | 0.10063 | 12.1713 | 10.9981
78.5 | 1.57 | 10.92 | 0.98668 | 0.090356 | 10.7746 | 11.1059
79 | 1.58 | 10.939 | 1.1067 | 0.10117 | 12.106 | 11.2269
79.5 | 1.59 | 10.939 | 1.0467 | 0.095684 | 11.4497 | 11.3414
80 | 1.6 | 10.881 | 1.1267 | 0.10355 | 12.2594 | 11.464
80.5 | 1.61 | 10.998 | 1.0267 | 0.093352 | 11.2914 | 11.5769
81 | 1.62 | 10.959 | 1.0467 | 0.095509 | 11.4706 | 11.6916
81.5 | 1.63 | 10.959 | 1.0867 | 0.099159 | 11.9089 | 11.8107
82 | 1.64 | 10.959 | 1.0267 | 0.093684 | 11.2514 | 11.9233
82.5 | 1.65 | 10.959 | 1.0667 | 0.097334 | 11.6898 | 12.0402
83 | 1.66 | 10.9 | 1.0267 | 0.094191 | 11.1908 | 12.1521
83.5 | 1.67 | 10.939 | 0.94668 | 0.086542 | 10.3558 | 12.2556
84 | 1.68 | 11.017 | 1.1067 | 0.10045 | 12.1923 | 12.3775
84.5 | 1.69 | 11.017 | 1.1267 | 0.10227 | 12.4126 | 12.5017
85 | 1.7 | 10.978 | 0.90668 | 0.082591 | 9.9535 | 12.6012
85.5 | 1.71 | 10.959 | 0.94668 | 0.086384 | 10.3747 | 12.7049
86 | 1.72 | 10.959 | 0.84668 | 0.077259 | 9.2788 | 12.7977
86.5 | 1.73 | 10.939 | 1.1767 | 0.10757 | 12.8717 | 12.9265
87 | 1.74 | 10.939 | 0.90668 | 0.082885 | 9.9182 | 13.0256
87.5 | 1.75 | 10.92 | 0.90668 | 0.08303 | 9.901 | 13.1246
88 | 1.76 | 10.978 | 1.0467 | 0.095344 | 11.4905 | 13.2396
88.5 | 1.77 | 10.978 | 1.1467 | 0.10445 | 12.5883 | 13.3654
89 | 1.78 | 10.978 | 1.0467 | 0.095344 | 11.4905 | 13.4803
89.5 | 1.79 | 10.939 | 1.0467 | 0.095684 | 11.4497 | 13.5948
90 | 1.8 | 10.9 | 1.0267 | 0.094191 | 11.1908 | 13.7067
90.5 | 1.81 | 10.9 | 0.98668 | 0.090521 | 10.7548 | 13.8143
91 | 1.82 | 10.959 | 0.88668 | 0.080909 | 9.7171 | 13.9115
91.5 | 1.83 | 10.978 | 1.1467 | 0.10445 | 12.5883 | 14.0373
92 | 1.84 | 10.978 | 0.94668 | 0.086234 | 10.3927 | 14.1413
92.5 | 1.85 | 10.939 | 0.84668 | 0.0774 | 9.2619 | 14.2339
93 | 1.86 | 10.9 | 1.0467 | 0.096026 | 11.4088 | 14.348
93.5 | 1.87 | 10.9 | 1.1467 | 0.1052 | 12.4988 | 14.473
94 | 1.88 | 10.881 | 1.0067 | 0.092518 | 10.9537 | 14.5825
94.5 | 1.89 | 10.92 | 0.90668 | 0.08303 | 9.901 | 14.6815
95 | 1.9 | 10.92 | 1.1067 | 0.10134 | 12.085 | 14.8024
95.5 | 1.91 | 10.939 | 0.84668 | 0.0774 | 9.2619 | 14.895
96 | 1.92 | 10.92 | 0.92668 | 0.084861 | 10.1194 | 14.9962
96.5 | 1.93 | 10.92 | 1.0867 | 0.099513 | 11.8666 | 15.1148
97 | 1.94 | 10.861 | 0.98668 | 0.090847 | 10.7164 | 15.222
97.5 | 1.95 | 10.842 | 1.0267 | 0.094695 | 11.1313 | 15.3333
98 | 1.96 | 10.842 | 1.0267 | 0.094695 | 11.1313 | 15.4446
98.5 | 1.97 | 10.939 | 0.92668 | 0.084714 | 10.137 | 15.546
99 | 1.98 | 10.959 | 1.1267 | 0.10281 | 12.3473 | 15.6695
99.5 | 1.99 | 10.959 | 0.98668 | 0.090034 | 10.813 | 15.7776
100 | 2 | 10.92 | 0.98668 | 0.090356 | 10.7746 | 15.8854
100.5 | 2.01 | 10.9 | 0.96668 | 0.088687 | 10.5368 | 15.9907
101 | 2.02 | 10.9 | 0.96668 | 0.088687 | 10.5368 | 16.0961
101.5 | 2.03 | 10.92 | 1.0067 | 0.092187 | 10.993 | 16.206
102 | 2.04 | 10.92 | 0.96668 | 0.088524 | 10.5562 | 16.3116
102.5 | 2.05 | 10.92 | 0.90668 | 0.08303 | 9.901 | 16.4106
103 | 2.06 | 10.92 | 0.90668 | 0.08303 | 9.901 | 16.5096
103.5 | 2.07 | 10.9 | 0.84668 | 0.077677 | 9.2288 | 16.6019
104 | 2.08 | 10.9 | 0.96668 | 0.088687 | 10.5368 | 16.7073
104.5 | 2.09 | 10.783 | 0.88669 | 0.08223 | 9.5611 | 16.8029
105 | 2.1 | 10.822 | 0.96669 | 0.089326 | 10.4615 | 16.9075
105.5 | 2.11 | 10.822 | 0.98669 | 0.091174 | 10.6779 | 17.0143
106 | 2.12 | 10.9 | 0.90668 | 0.083182 | 9.8828 | 17.1131
106.5 | 2.13 | 10.9 | 1.1567 | 0.10612 | 12.6078 | 17.2392
107 | 2.14 | 10.9 | 1.0467 | 0.096026 | 11.4088 | 17.3533
107.5 | 2.15 | 10.861 | 1.0067 | 0.092688 | 10.9336 | 17.4626
108 | 2.16 | 10.861 | 0.98668 | 0.090847 | 10.7164 | 17.5698
108.5 | 2.17 | 10.861 | 1.0267 | 0.094529 | 11.1508 | 17.6813
109 | 2.18 | 10.92 | 1.0467 | 0.09585 | 11.4298 | 17.7956
109.5 | 2.19 | 10.92 | 0.84668 | 0.077535 | 9.2458 | 17.888
110 | 2.2 | 10.939 | 1.0067 | 0.092027 | 11.0121 | 17.9981
110.5 | 2.21
111 | 2.22
111.5 | 2.23
112 | 2.24
112.5 | 2.25
113 | 2.26
113.5 | 2.27
114 | 2.28
114.5 | 2.29
115 | 2.3
115.5 | 2.31
116 | 2.32
116.5 | 2.33
117 | 2.34
117.5 | 2.35
118 | 2.36
118.5 | 2.37
119 | 2.38
119.5 | 2.39
120 | 2.4
120.5 | 2.41
121 | 2.42
121.5 | 2.43
122 | 2.44
122.5 | 2.45
123 | 2.46
123.5 | 2.47
124 | 2.48
124.5 | 2.49
125 | 2.5

## Resultados
Inicio paso corriente
30 | 0
30 | 0.5 | Eje Izquierdo |  | Eje Derecho
Fin de Subida |  | Máx = | 0.5 | Máx = | 0.6
38.388 | 0 | Mín = | 0 | Mín = | 0
38.388 | 0.5
¿Suavizar?
Inicio paso corriente |  | Eje Izquierdo |  | Eje Derecho
30 | 0 | Máx = | 100 | Máx = | 9
30 | 100 | Mín = | 0 | Mín = | 0
Fin de Subida
38.388 | 0
38.388 | 100
¿Suavizar?
|  | Eje Izquierdo |  | Eje Derecho
Inicio paso corriente |  | Máx = | 10 | Máx = | 6
30 | 0 | Mín = | 0 | Mín = | 0
30 | 10
Fin de Subida
38.388 | 0
38.388 | 10
|  | Eje Izquierdo |  | Eje Derecho
Inicio paso corriente |  | Máx = | 14 | Máx = | 9
30 | 0 | Mín = | 0 | Mín = | 0
30 | 14
Fin de Subida
38.388 | 0
38.388 | 14