## Parámetros
Ensayo |  |  |  |  | Fecha:
Características polvo |  | Material | Referencia polvo | Densidad de golpeo g/cm3 | Densidad aparente g/cm3 | Densidad absoluta g/cm3
|  | Al-NH3 |  | 1.19 | 0.84 | 2.725 |  | Sí
No
Activación externa |  | PRECOMPRESIÓN | No | # MPa
|  | ACTIVACIÓN ELÉC. | No | # V | # A
Características de corriente | Duraciones
|  | Aproximación | Apriete | PreCalentamiento | Calentamiento | Enfriamiento
|  | 99 | 30 | 5 | 75 | 60 | ciclos
|  | 1.98 | 0.6 | 0.1 | 1.5 | 1.2 | segundos
Intensidades
|  | I máx | So1i (grados) | I So1i (kA) | ISo2i (kA) | Energía (kJ) | EDE (kJ/g)
|  | 13.065 | 15 | 1 | 11 | 16.3932 | 19.5157
Características de Presión |  | Presión Trabajo | Presión Sinterizado
|  | 923 |  | kgf
|  | 3.8125 | 0 | bares
Características Sinterizados |  | Diámetro (mm) | Altura (mm) | Masa (g) |  | Secc (cm2)
| 1 | 12.4 | 3.11 | 0.84 |  | 1.1868
| 2 | 12.36 | 2.92 |  |  | Volumen (cm3)
| 3 | 12.51 | 2.98 |  |  | 0.37443
| 4 | 12.25 | 3.18
| 5 | 12.15 | 3.25 |  |  | Densid (g/cm3)
| 6 | 12.11 | 3.42 |  |  | 2.2434
| 7 | 12.36 | 3.22 |  |  | Porosidad (%)
| 8 | 12.2 | 3.16 |  |  | 17.6728
|  | 12.2925 | 3.155
Otros Datos |  | Tª Inicial (ºC) | Lubricante | Diám Punzón (mm) | h punzones (mm) | h obleas (mm) | tS (ciclos)
|  | 22.4 |  | 11.9 | 97.31 | 9.3 | 9.0557
Observaciones
[9 empty] | 4 | 5 | 8
[9 empty] | 3 | 9 | 2

## Adquisición
437 | 472 | 0 | 70
435 | 472 | 0 | 21 | IP:x,x,x,x:
437 | 473 | 0 | 17 | 172,16,1,14
437 | 473 | 0 | 23
437 | 472 | 0 | 21 | Abrir canal. (IP: 172,16,1,14)(Return:1)
437 | 473 | 0 | 17
439 | 472 | 0 | 23
435 | 471 | 0 | 19 | Recibidos de 3506 registros (Soldadura:1774)
439 | 473 | 0 | 17
437 | 476 | 0 | 23
435 | 472 | 0 | 19 | Representar gráficas
438 | 471 | 0 | 21
437 | 473 | 0 | 19
438 | 473 | 0 | 21
439 | 473 | 0 | 23
438 | 473 | 0 | 16
439 | 473 | 0 | 17
440 | 474 | 0 | 29
439 | 472 | 0 | 21
438 | 473 | 0 | 21
438 | 473 | 0 | 19
438 | 473 | 0 | 16
436 | 474 | 0 | 16
438 | 471 | 0 | 16
437 | 473 | 0 | 19
438 | 473 | 0 | 23
437 | 473 | 0 | 25
437 | 474 | 0 | 16
438 | 473 | 0 | 21
437 | 474 | 0 | 21
439 | 474 | 0 | 19
437 | 474 | 0 | 19
437 | 474 | 0 | 19
437 | 474 | 0 | 16
438 | 472 | 0 | 17
437 | 473 | 0 | 25
438 | 472 | 0 | 21
438 | 473 | 0 | 17
437 | 475 | 0 | 29
438 | 471 | 0 | 25
438 | 474 | 0 | 21
438 | 474 | 0 | 19
437 | 475 | 0 | 19
438 | 469 | 0 | 21
438 | 473 | 0 | 17
440 | 474 | 0 | 19
439 | 472 | 0 | 23
438 | 472 | 0 | 21
438 | 472 | 0 | 27
438 | 473 | 0 | 19
439 | 474 | 0 | 23
438 | 472 | 0 | 19
438 | 473 | 0 | 21
437 | 472 | 0 | 19
438 | 473 | 0 | 23
438 | 472 | 0 | 17
436 | 476 | 0 | 19
438 | 472 | 0 | 23
439 | 473 | 0 | 21
438 | 473 | 0 | 19
438 | 474 | 0 | 21
439 | 475 | 3627 | 21
438 | 473 | 3315 | 122
440 | 473 | 3588 | 143
440 | 473 | 3900 | 159
445 | 473 | 4387 | 161
442 | 473 | 4699 | 143
450 | 472 | 4699 | 149
447 | 472 | 5187 | 149
452 | 471 | 5187 | 118
451 | 471 | 5518 | 118
455 | 472 | 5518 | 165
457 | 470 | 8287 | 172
465 | 469 | 9067 | 167
465 | 468 | 9574 | 186
477 | 469 | 12070 | 192
473 | 468 | 13065 | 157
480 | 468 | 12246 | 135
474 | 467 | 11251 | 137
482 | 465 | 11056 | 161
476 | 467 | 10978 | 143
483 | 464 | 11076 | 155
480 | 464 | 11037 | 134
485 | 461 | 10978 | 155
478 | 463 | 11037 | 147
483 | 464 | 10998 | 124
481 | 461 | 11056 | 139
486 | 461 | 11056 | 118
482 | 459 | 11037 | 122
487 | 460 | 11056 | 118
482 | 461 | 11056 | 130
487 | 460 | 11095 | 122
485 | 461 | 11076 | 132
488 | 460 | 11017 | 137
484 | 460 | 10998 | 128
489 | 462 | 11017 | 141
484 | 461 | 10998 | 128
488 | 461 | 10998 | 130
484 | 461 | 11037 | 124
490 | 461 | 11076 | 137
485 | 462 | 11076 | 139
492 | 461 | 11017 | 120
485 | 460 | 10978 | 114
490 | 462 | 10998 | 134
485 | 463 | 10978 | 116
490 | 463 | 10998 | 114
485 | 463 | 10998 | 108
490 | 462 | 11017 | 110
485 | 465 | 11017 | 128
490 | 466 | 11017 | 145
484 | 469 | 10998 | 135
489 | 466 | 10998 | 108
485 | 466 | 10959 | 108
490 | 465 | 10959 | 151
485 | 467 | 10998 | 124
488 | 471 | 10998 | 108
485 | 468 | 10998 | 114
488 | 469 | 10978 | 116
485 | 469 | 10978 | 114
488 | 470 | 10959 | 134
484 | 472 | 10959 | 130
491 | 470 | 10959 | 114
488 | 470 | 10959 | 114
492 | 470 | 10978 | 114
486 | 472 | 10959 | 103
491 | 470 | 10959 | 118
489 | 471 | 10959 | 112
491 | 472 | 10959 | 108
487 | 470 | 10959 | 112
491 | 472 | 10998 | 118
487 | 471 | 10998 | 135
494 | 471 | 10959 | 110
487 | 472 | 10959 | 110
491 | 471 | 10978 | 116
487 | 471 | 10959 | 135
491 | 471 | 10959 | 132
486 | 473 | 10959 | 126
491 | 474 | 10939 | 132
485 | 473 | 10939 | 130
496 | 472 | 10959 | 118
492 | 472 | 11076 | 122
495 | 474 | 11095 | 130
491 | 473 | 11017 | 132
495 | 474 | 10998 | 112
492 | 473 | 10978 | 137
498 | 474 | 10939 | 101
491 | 476 | 10900 | 116
496 | 472 | 10881 | 104
494 | 474 | 10939 | 116
496 | 476 | 10939 | 99
492 | 475 | 10939 | 106
495 | 476 | 10939 | 101
492 | 474 | 10939 | 118
496 | 475 | 10939 | 101
493 | 475 | 10920 | 97
497 | 475 | 10920 | 112
493 | 474 | 10939 | 126
498 | 474 | 10978 | 108
494 | 473 | 10978 | 103
498 | 475 | 10978 | 110
494 | 473 | 10920 | 108
499 | 473 | 10920 | 104
493 | 477 | 10939 | 108
497 | 474 | 10939 | 106
494 | 474 | 10959 | 108
500 | 475 | 10959 | 112
495 | 476 | 10959 | 118
500 | 472 | 10939 | 126
495 | 474 | 10959 | 104
500 | 474 | 10959 | 116
499 | 473 | 10939 | 114
503 | 473 | 10998 | 124
499 | 474 | 10998 | 122
503 | 473 | 11017 | 106
500 | 470 | 11017 | 104
505 | 473 | 10978 | 122
499 | 472 | 10998 | 103
505 | 472 | 10998 | 93
500 | 474 | 10998 | 101
508 | 473 | 10998 | 106
501 | 471 | 10978 | 106
505 | 472 | 10959 | 97
502 | 473 | 10998 | 97
506 | 472 | 10959 | 101
502 | 472 | 10959 | 101
505 | 472 | 10978 | 101
503 | 473 | 10959 | 101
508 | 473 | 10920 | 106
503 | 473 | 10920 | 132
506 | 473 | 10900 | 103
501 | 471 | 10900 | 106
506 | 472 | 10939 | 126
501 | 474 | 10900 | 104
508 | 473 | 10900 | 120
502 | 473 | 10881 | 108
505 | 476 | 10881 | 108
501 | 474 | 10881 | 110
506 | 473 | 10861 | 104
501 | 474 | 10900 | 103
506 | 476 | 10920 | 116
502 | 474 | 10939 | 116
506 | 475 | 10920 | 104
502 | 475 | 10861 | 104
506 | 477 | 10861 | 114
502 | 474 | 10881 | 99
505 | 477 | 10920 | 116
502 | 473 | 10939 | 122
508 | 474 | 10939 | 101
502 | 474 | 10939 | 120
507 | 475 | 10900 | 103
501 | 475 | 10861 | 99
508 | 475 | 10900 | 103
503 | 477 | 10900 | 99
506 | 475 | 10900 | 97
504 | 474 | 10900 | 118
508 | 477 | 10920 | 110
505 | 473 | 10920 | 97
509 | 476 | 10900 | 112
504 | 474 | 10881 | 103

## Desplazamiento
ciclos | seg | x(t) | h(t) | θ(t) |  |  | θ(t) | H(t)
0.5 | 0.01 | -0.035593 | 6.5836 | 0.52078 |  |  | 0.37507 | 7.8414
1 | 0.02 | -0.13559 | 6.6836 | 0.52795 | 0.6 | 4.4555 | 0.37514 | 7.8423
1.5 | 0.03 | -0.035593 | 6.5836 | 0.52078 | 0.6 | 0 | 0.37521 | 7.8431
2 | 0.04 | -0.035593 | 6.5836 | 0.52078 |  |  | 0.37529 | 7.8442
2.5 | 0.05 | -0.035593 | 6.5836 | 0.52078 |  |  | 0.37536 | 7.8451
3 | 0.06 | -0.035593 | 6.5836 | 0.52078 |  |  | 0.37542 | 7.8458
3.5 | 0.07 | 0.064407 | 6.4836 | 0.51339 |  |  | 0.37551 | 7.847
4 | 0.08 | -0.13559 | 6.6836 | 0.52795 |  |  | 0.37549 | 7.8468
4.5 | 0.09 | 0.064407 | 6.4836 | 0.51339 |  |  | 0.37544 | 7.8461
5 | 0.1 | -0.035593 | 6.5836 | 0.52078 |  |  | 0.37533 | 7.8448
5.5 | 0.11 | -0.13559 | 6.6836 | 0.52795 |  |  | 0.37512 | 7.8421
6 | 0.12 | 0.014407 | 6.5336 | 0.51711 |  |  | 0.37479 | 7.8379
6.5 | 0.13 | -0.035593 | 6.5836 | 0.52078 |  |  | 0.37447 | 7.8339
7 | 0.14 | 0.014407 | 6.5336 | 0.51711 |  |  | 0.37414 | 7.8297
7.5 | 0.15 | 0.064407 | 6.4836 | 0.51339 |  |  | 0.37382 | 7.8257
8 | 0.16 | 0.014407 | 6.5336 | 0.51711 |  |  | 0.37354 | 7.8221
8.5 | 0.17 | 0.064407 | 6.4836 | 0.51339 |  |  | 0.37326 | 7.8186
9 | 0.18 | 0.11441 | 6.4336 | 0.5096 |  |  | 0.37282 | 7.8132
9.5 | 0.19 | 0.064407 | 6.4836 | 0.51339 |  |  | 0.37232 | 7.807
10 | 0.2 | 0.014407 | 6.5336 | 0.51711 |  |  | 0.37173 | 7.7999
10.5 | 0.21 | 0.014407 | 6.5336 | 0.51711 |  |  | 0.37117 | 7.793
11 | 0.22 | 0.014407 | 6.5336 | 0.51711 |  |  | 0.37071 | 7.7875
11.5 | 0.23 | -0.085593 | 6.6336 | 0.52439 | 0.6 | 8.3545 | 0.37049 | 7.7848
12 | 0.24 | 0.014407 | 6.5336 | 0.51711 | 0.6 | 0 | 0.37047 | 7.7846
12.5 | 0.25 | -0.035593 | 6.5836 | 0.52078 |  |  | 0.37068 | 7.7872
13 | 0.26 | 0.014407 | 6.5336 | 0.51711 |  |  | 0.37112 | 7.7926
13.5 | 0.27 | -0.035593 | 6.5836 | 0.52078 |  |  | 0.3718 | 7.801
14 | 0.28 | -0.035593 | 6.5836 | 0.52078 |  |  | 0.37267 | 7.8117
14.5 | 0.29 | 0.014407 | 6.5336 | 0.51711 |  |  | 0.37366 | 7.8239
15 | 0.3 | -0.035593 | 6.5836 | 0.52078 |  |  | 0.37466 | 7.8363
15.5 | 0.31 | 0.064407 | 6.4836 | 0.51339 |  |  | 0.37556 | 7.8475
16 | 0.32 | -0.035593 | 6.5836 | 0.52078 |  |  | 0.37624 | 7.8559
16.5 | 0.33 | -0.035593 | 6.5836 | 0.52078 |  |  | 0.37666 | 7.8612
17 | 0.34 | -0.035593 | 6.5836 | 0.52078 |  |  | 0.37689 | 7.8641
17.5 | 0.35 | 0.014407 | 6.5336 | 0.51711 |  |  | 0.37696 | 7.865
18 | 0.36 | -0.035593 | 6.5836 | 0.52078 |  |  | 0.37691 | 7.8643
18.5 | 0.37 | 0.014407 | 6.5336 | 0.51711 |  |  | 0.37673 | 7.8621
19 | 0.38 | 0.014407 | 6.5336 | 0.51711 |  |  | 0.3765 | 7.8592
19.5 | 0.39 | -0.035593 | 6.5836 | 0.52078 |  |  | 0.37619 | 7.8552
20 | 0.4 | 0.014407 | 6.5336 | 0.51711 |  |  | 0.37585 | 7.851
20.5 | 0.41 | 0.014407 | 6.5336 | 0.51711 |  |  | 0.37557 | 7.8475
21 | 0.42 | 0.014407 | 6.5336 | 0.51711 |  |  | 0.37542 | 7.8455
21.5 | 0.43 | -0.035593 | 6.5836 | 0.52078 |  |  | 0.37535 | 7.8446
22 | 0.44 | 0.014407 | 6.5336 | 0.51711 | 0.6 | 0.65993 | 0.3754 | 7.8452
22.5 | 0.45 | 0.014407 | 6.5336 | 0.51711 | 0.6 | 0 | 0.37542 | 7.8455
23 | 0.46 | 0.11441 | 6.4336 | 0.5096 |  |  | 0.37537 | 7.8448
23.5 | 0.47 | 0.064407 | 6.4836 | 0.51339 |  |  | 0.37519 | 7.8426
24 | 0.48 | 0.014407 | 6.5336 | 0.51711 |  |  | 0.3749 | 7.839
24.5 | 0.49 | 0.014407 | 6.5336 | 0.51711 |  |  | 0.37445 | 7.8335
25 | 0.5 | 0.014407 | 6.5336 | 0.51711 |  |  | 0.374 | 7.8279
25.5 | 0.51 | 0.064407 | 6.4836 | 0.51339 |  |  | 0.37356 | 7.8223
26 | 0.52 | 0.014407 | 6.5336 | 0.51711 |  |  | 0.37315 | 7.8172
26.5 | 0.53 | 0.014407 | 6.5336 | 0.51711 |  |  | 0.37272 | 7.8119
27 | 0.54 | -0.035593 | 6.5836 | 0.52078 |  |  | 0.37243 | 7.8083
27.5 | 0.55 | 0.014407 | 6.5336 | 0.51711 |  |  | 0.37216 | 7.805
28 | 0.56 | 0.014407 | 6.5336 | 0.51711 |  |  | 0.37194 | 7.8023
28.5 | 0.57 | -0.085593 | 6.6336 | 0.52439 |  |  | 0.37164 | 7.7988
29 | 0.58 | 0.014407 | 6.5336 | 0.51711 |  |  | 0.37137 | 7.7957
29.5 | 0.59 | 0.064407 | 6.4836 | 0.51339 |  |  | 0.37077 | 7.7886
30 | 0.6 | 0.014407 | 6.5336 | 0.51711 |  |  | 0.36993 | 7.7786
30.5 | 0.61 | 0.014407 | 6.5336 | 0.51711 |  |  | 0.36854 | 7.7621
31 | 0.62 | 0.064407 | 6.4836 | 0.51339 |  |  | 0.36676 | 7.741
31.5 | 0.63 | 0.014407 | 6.5336 | 0.51711 |  |  | 0.36417 | 7.7106
32 | 0.64 | 0.11441 | 6.4336 | 0.5096 |  |  | 0.36099 | 7.6737
32.5 | 0.65 | 0.11441 | 6.4336 | 0.5096 |  |  | 0.35681 | 7.6257
33 | 0.66 | 0.36441 | 6.1836 | 0.48978 |  |  | 0.35183 | 7.5695
33.5 | 0.67 | 0.21441 | 6.3336 | 0.50186 |  |  | 0.34557 | 7.4999
34 | 0.68 | 0.61441 | 5.9336 | 0.46828 |  |  | 0.33848 | 7.4223
34.5 | 0.69 | 0.46441 | 6.0836 | 0.48139 |  |  | 0.33016 | 7.333
35 | 0.7 | 0.71441 | 5.8336 | 0.45916 |  |  | 0.32119 | 7.2383
35.5 | 0.71 | 0.66441 | 5.8836 | 0.46376 |  |  | 0.31129 | 7.1359
36 | 0.72 | 0.86441 | 5.6836 | 0.44489 |  |  | 0.30119 | 7.0335
36.5 | 0.73 | 0.96441 | 5.5836 | 0.43495 |  |  | 0.29051 | 6.9275
37 | 0.74 | 1.3644 | 5.1836 | 0.39135 |  |  | 0.28001 | 6.8257
37.5 | 0.75 | 1.3644 | 5.1836 | 0.39135 |  |  | 0.26945 | 6.7257
38 | 0.76 | 1.9644 | 4.5836 | 0.31167 |  |  | 0.25958 | 6.6343
38.5 | 0.77 | 1.7644 | 4.7836 | 0.34045 |  |  | 0.24994 | 6.5472
39 | 0.78 | 2.1144 | 4.4336 | 0.28838 |  |  | 0.24126 | 6.4706
39.5 | 0.79 | 1.8144 | 4.7336 | 0.33348 |  |  | 0.23293 | 6.3988
40 | 0.8 | 2.2144 | 4.3336 | 0.27196 |  |  | 0.22541 | 6.3355
40.5 | 0.81 | 1.9144 | 4.6336 | 0.3191 |  |  | 0.21807 | 6.275
41 | 0.82 | 2.2644 | 4.2836 | 0.26347 |  |  | 0.21158 | 6.2226
41.5 | 0.83 | 2.1144 | 4.4336 | 0.28838 |  |  | 0.20524 | 6.1723
42 | 0.84 | 2.3644 | 4.1836 | 0.24586 |  |  | 0.19965 | 6.1288
42.5 | 0.85 | 2.0144 | 4.5336 | 0.30408 |  |  | 0.19421 | 6.087
43 | 0.86 | 2.2644 | 4.2836 | 0.26347 |  |  | 0.18946 | 6.051
43.5 | 0.87 | 2.1644 | 4.3836 | 0.28027 |  |  | 0.18461 | 6.0148
44 | 0.88 | 2.4144 | 4.1336 | 0.23674 |  |  | 0.18035 | 5.9832
44.5 | 0.89 | 2.2144 | 4.3336 | 0.27196 |  |  | 0.17607 | 5.9519
45 | 0.9 | 2.4644 | 4.0836 | 0.22739 |  |  | 0.17234 | 5.9248
45.5 | 0.91 | 2.2144 | 4.3336 | 0.27196 |  |  | 0.16844 | 5.8968
46 | 0.92 | 2.4644 | 4.0836 | 0.22739 |  |  | 0.16506 | 5.8728
46.5 | 0.93 | 2.3644 | 4.1836 | 0.24586 |  |  | 0.16146 | 5.8475
47 | 0.94 | 2.5144 | 4.0336 | 0.21781 |  |  | 0.15811 | 5.8241
47.5 | 0.95 | 2.3144 | 4.2336 | 0.25477 |  |  | 0.15445 | 5.7988
48 | 0.96 | 2.5644 | 3.9836 | 0.208 |  |  | 0.15118 | 5.7763
48.5 | 0.97 | 2.3144 | 4.2336 | 0.25477 |  |  | 0.14759 | 5.7519
49 | 0.98 | 2.5144 | 4.0336 | 0.21781 |  |  | 0.1443 | 5.7297
49.5 | 0.99 | 2.3144 | 4.2336 | 0.25477 |  |  | 0.14075 | 5.7059
50 | 1 | 2.6144 | 3.9336 | 0.19793 |  |  | 0.1375 | 5.6843
50.5 | 1.01 | 2.3644 | 4.1836 | 0.24586 |  |  | 0.13388 | 5.6606
51 | 1.02 | 2.7144 | 3.8336 | 0.17701 |  |  | 0.13039 | 5.6379
51.5 | 1.03 | 2.3644 | 4.1836 | 0.24586 |  |  | 0.12637 | 5.6121
52 | 1.04 | 2.6144 | 3.9336 | 0.19793 |  |  | 0.12245 | 5.5872
52.5 | 1.05 | 2.3644 | 4.1836 | 0.24586 |  |  | 0.11793 | 5.5588
53 | 1.06 | 2.6144 | 3.9336 | 0.19793 |  |  | 0.11343 | 5.5308
53.5 | 1.07 | 2.3644 | 4.1836 | 0.24586 |  |  | 0.10852 | 5.5006
54 | 1.08 | 2.6144 | 3.9336 | 0.19793 |  |  | 0.10397 | 5.4728
54.5 | 1.09 | 2.3644 | 4.1836 | 0.24586 |  |  | 0.099116 | 5.4435
55 | 1.1 | 2.6144 | 3.9336 | 0.19793 |  |  | 0.094746 | 5.4172
55.5 | 1.11 | 2.3144 | 4.2336 | 0.25477 |  |  | 0.090307 | 5.3908
56 | 1.12 | 2.5644 | 3.9836 | 0.208 |  |  | 0.08651 | 5.3683
56.5 | 1.13 | 2.3644 | 4.1836 | 0.24586 |  |  | 0.082652 | 5.3457
57 | 1.14 | 2.6144 | 3.9336 | 0.19793 |  |  | 0.079456 | 5.327
57.5 | 1.15 | 2.3644 | 4.1836 | 0.24586 |  |  | 0.076199 | 5.3081
58 | 1.16 | 2.5144 | 4.0336 | 0.21781 |  |  | 0.073427 | 5.2921
58.5 | 1.17 | 2.3644 | 4.1836 | 0.24586 |  |  | 0.070252 | 5.2739
59 | 1.18 | 2.5144 | 4.0336 | 0.21781 |  |  | 0.067365 | 5.2575
59.5 | 1.19 | 2.3644 | 4.1836 | 0.24586 |  |  | 0.063973 | 5.2383
60 | 1.2 | 2.5144 | 4.0336 | 0.21781 |  |  | 0.060946 | 5.2215
60.5 | 1.21 | 2.3144 | 4.2336 | 0.25477 |  |  | 0.057604 | 5.203
61 | 1.22 | 2.6644 | 3.8836 | 0.1876 |  |  | 0.054749 | 5.1875
61.5 | 1.23 | 2.5144 | 4.0336 | 0.21781 |  |  | 0.05153 | 5.1701
62 | 1.24 | 2.7144 | 3.8336 | 0.17701 |  |  | 0.048891 | 5.1561
62.5 | 1.25 | 2.4144 | 4.1336 | 0.23674 |  |  | 0.045865 | 5.1401
63 | 1.26 | 2.6644 | 3.8836 | 0.1876 |  |  | 0.043315 | 5.1268
63.5 | 1.27 | 2.5644 | 3.9836 | 0.208 |  |  | 0.04063 | 5.1128
64 | 1.28 | 2.6644 | 3.8836 | 0.1876 |  |  | 0.038834 | 5.1035
64.5 | 1.29 | 2.4644 | 4.0836 | 0.22739 |  |  | 0.036757 | 5.0926
65 | 1.3 | 2.6644 | 3.8836 | 0.1876 |  |  | 0.035311 | 5.085
65.5 | 1.31 | 2.4644 | 4.0836 | 0.22739 |  |  | 0.033392 | 5.075
66 | 1.32 | 2.8144 | 3.7336 | 0.15496 |  |  | 0.03176 | 5.0666
66.5 | 1.33 | 2.4644 | 4.0836 | 0.22739 |  |  | 0.029298 | 5.0539
67 | 1.34 | 2.6644 | 3.8836 | 0.1876 |  |  | 0.027158 | 5.043
67.5 | 1.35 | 2.4644 | 4.0836 | 0.22739 |  |  | 0.024364 | 5.0288
68 | 1.36 | 2.6644 | 3.8836 | 0.1876 |  |  | 0.022052 | 5.017
68.5 | 1.37 | 2.4144 | 4.1336 | 0.23674 |  |  | 0.019142 | 5.0021
69 | 1.38 | 2.6644 | 3.8836 | 0.1876 |  |  | 0.016765 | 4.9899
69.5 | 1.39 | 2.3644 | 4.1836 | 0.24586 |  |  | 0.01396 | 4.9755
70 | 1.4 | 2.9144 | 3.6336 | 0.13171 |  |  | 0.011861 | 4.9646
70.5 | 1.41 | 2.7144 | 3.8336 | 0.17701 |  |  | 0.0095011 | 4.9523
71 | 1.42 | 2.8644 | 3.6836 | 0.14349 |  |  | 0.0079336 | 4.9441
71.5 | 1.43 | 2.6644 | 3.8836 | 0.1876 |  |  | 0.0062241 | 4.9352
72 | 1.44 | 2.8644 | 3.6836 | 0.14349 |  |  | 0.0053967 | 4.9308
72.5 | 1.45 | 2.7144 | 3.8336 | 0.17701 |  |  | 0.0041978 | 4.9246
73 | 1.46 | 3.0144 | 3.5336 | 0.10714 |  |  | 0.0035993 | 4.9215
73.5 | 1.47 | 2.6644 | 3.8836 | 0.1876 |  |  | 0.0027582 | 4.9172
74 | 1.48 | 2.9144 | 3.6336 | 0.13171 |  |  | 0.0023598 | 4.9152
74.5 | 1.49 | 2.8144 | 3.7336 | 0.15496 |  |  | 0.0013703 | 4.9103
75 | 1.5 | 2.9144 | 3.6336 | 0.13171 |  |  | 0.00096605 | 4.9083
75.5 | 1.51 | 2.7144 | 3.8336 | 0.17701 |  |  | 0.00027827 | 4.9
76 | 1.52 | 2.8644 | 3.6836 | 0.14349 |  |  | 0 | 4.9
76.5 | 1.53 | 2.7144 | 3.8336 | 0.17701 |  |  | 0 | 4.9
77 | 1.54 | 2.9144 | 3.6336 | 0.13171 |  |  | 0 | 4.9
77.5 | 1.55 | 2.7644 | 3.7836 | 0.16613 |  |  | 0 | 4.9
78 | 1.56 | 2.9644 | 3.5836 | 0.11959 |  |  | 0 | 4.9
78.5 | 1.57 | 2.7644 | 3.7836 | 0.16613 |  |  | 0 | 4.9
79 | 1.58 | 3.0144 | 3.5336 | 0.10714 |  |  | 0 | 4.9
79.5 | 1.59 | 2.8144 | 3.7336 | 0.15496 |  |  | 0 | 4.9
80 | 1.6 | 3.0144 | 3.5336 | 0.10714 |  |  | 0 | 4.9
80.5 | 1.61 | 2.8144 | 3.7336 | 0.15496
81 | 1.62 | 3.0644 | 3.4836 | 0.09432
81.5 | 1.63 | 2.7644 | 3.7836 | 0.16613
82 | 1.64 | 2.9644 | 3.5836 | 0.11959
82.5 | 1.65 | 2.8144 | 3.7336 | 0.15496
83 | 1.66 | 3.1144 | 3.4336 | 0.081132
83.5 | 1.67 | 2.8644 | 3.6836 | 0.14349
84 | 1.68 | 3.1144 | 3.4336 | 0.081132
84.5 | 1.69 | 2.8644 | 3.6836 | 0.14349
85 | 1.7 | 3.1144 | 3.4336 | 0.081132
85.5 | 1.71 | 3.0644 | 3.4836 | 0.09432
86 | 1.72 | 3.2644 | 3.2836 | 0.039156
86.5 | 1.73 | 3.0644 | 3.4836 | 0.09432
87 | 1.74 | 3.2644 | 3.2836 | 0.039156
87.5 | 1.75 | 3.1144 | 3.4336 | 0.081132
88 | 1.76 | 3.3644 | 3.1836 | 0.0089746
88.5 | 1.77 | 3.0644 | 3.4836 | 0.09432
89 | 1.78 | 3.3644 | 3.1836 | 0.0089746
89.5 | 1.79 | 3.1144 | 3.4336 | 0.081132
90 | 1.8 | 3.5144 | 3.0336 | -0.040028
90.5 | 1.81 | 3.1644 | 3.3836 | 0.067553
91 | 1.82 | 3.3644 | 3.1836 | 0.0089746
91.5 | 1.83 | 3.2144 | 3.3336 | 0.053568
92 | 1.84 | 3.4144 | 3.1336 | -0.0068384
92.5 | 1.85 | 3.2144 | 3.3336 | 0.053568
93 | 1.86 | 3.3644 | 3.1836 | 0.0089746
93.5 | 1.87 | 3.2644 | 3.2836 | 0.039156
94 | 1.88 | 3.5144 | 3.0336 | -0.040028
94.5 | 1.89 | 3.2644 | 3.2836 | 0.039156
95 | 1.9 | 3.4144 | 3.1336 | -0.0068384
95.5 | 1.91 | 3.1644 | 3.3836 | 0.067553
96 | 1.92 | 3.4144 | 3.1336 | -0.0068384
96.5 | 1.93 | 3.1644 | 3.3836 | 0.067553
97 | 1.94 | 3.5144 | 3.0336 | -0.040028
97.5 | 1.95 | 3.2144 | 3.3336 | 0.053568
98 | 1.96 | 3.3644 | 3.1836 | 0.0089746
98.5 | 1.97 | 3.1644 | 3.3836 | 0.067553
99 | 1.98 | 3.4144 | 3.1336 | -0.0068384
99.5 | 1.99 | 3.1644 | 3.3836 | 0.067553
100 | 2 | 3.4144 | 3.1336 | -0.0068384
100.5 | 2.01 | 3.2144 | 3.3336 | 0.053568
101 | 2.02 | 3.4144 | 3.1336 | -0.0068384
101.5 | 2.03 | 3.2144 | 3.3336 | 0.053568
102 | 2.04 | 3.4144 | 3.1336 | -0.0068384
102.5 | 2.05 | 3.2144 | 3.3336 | 0.053568
103 | 2.06 | 3.3644 | 3.1836 | 0.0089746
103.5 | 2.07 | 3.2144 | 3.3336 | 0.053568
104 | 2.08 | 3.5144 | 3.0336 | -0.040028
104.5 | 2.09 | 3.2144 | 3.3336 | 0.053568
105 | 2.1 | 3.4644 | 3.0836 | -0.023164
105.5 | 2.11 | 3.1644 | 3.3836 | 0.067553
106 | 2.12 | 3.5144 | 3.0336 | -0.040028
106.5 | 2.13 | 3.2644 | 3.2836 | 0.039156
107 | 2.14 | 3.4144 | 3.1336 | -0.0068384
107.5 | 2.15 | 3.3144 | 3.2336 | 0.024299
108 | 2.16 | 3.5144 | 3.0336 | -0.040028
108.5 | 2.17 | 3.3644 | 3.1836 | 0.0089746
109 | 2.18 | 3.5644 | 2.9836 | -0.057458
109.5 | 2.19 | 3.3144 | 3.2336 | 0.024299
110 | 2.2
110.5 | 2.21
111 | 2.22
111.5 | 2.23
112 | 2.24
112.5 | 2.25
113 | 2.26
113.5 | 2.27
114 | 2.28
114.5 | 2.29
115 | 2.3
115.5 | 2.31
116 | 2.32
116.5 | 2.33
117 | 2.34
117.5 | 2.35
118 | 2.36
118.5 | 2.37
119 | 2.38
119.5 | 2.39
120 | 2.4
120.5 | 2.41
121 | 2.42
121.5 | 2.43
122 | 2.44
122.5 | 2.45
123 | 2.46
123.5 | 2.47
124 | 2.48
124.5 | 2.49
125 | 2.5

## Fuerza
ciclos | seg | Fuerza | Presión
0.5 | 0.01 | 9.2606 | 83.264 | 0.6 | 11.6984
1 | 0.02 | 9.2606 | 83.264 | 0.6 | 0
1.5 | 0.03 | 9.2803 | 83.4404
2 | 0.04 | 9.2803 | 83.4404
2.5 | 0.05 | 9.2606 | 83.264
3 | 0.06 | 9.2803 | 83.4404
3.5 | 0.07 | 9.2606 | 83.264
4 | 0.08 | 9.241 | 83.0876
4.5 | 0.09 | 9.2803 | 83.4404
5 | 0.1 | 9.3391 | 83.9696
5.5 | 0.11 | 9.2606 | 83.264
6 | 0.12 | 9.241 | 83.0876
6.5 | 0.13 | 9.2803 | 83.4404
7 | 0.14 | 9.2803 | 83.4404
7.5 | 0.15 | 9.2803 | 83.4404
8 | 0.16 | 9.2803 | 83.4404
8.5 | 0.17 | 9.2803 | 83.4404 | 0.6 | 105.1825
9 | 0.18 | 9.2999 | 83.6168 | 0.6 | 0
9.5 | 0.19 | 9.2606 | 83.264
10 | 0.2 | 9.2803 | 83.4404
10.5 | 0.21 | 9.2803 | 83.4404
11 | 0.22 | 9.2803 | 83.4404
11.5 | 0.23 | 9.2999 | 83.6168
12 | 0.24 | 9.241 | 83.0876
12.5 | 0.25 | 9.2803 | 83.4404
13 | 0.26 | 9.2803 | 83.4404
13.5 | 0.27 | 9.2803 | 83.4404
14 | 0.28 | 9.2999 | 83.6168
14.5 | 0.29 | 9.2803 | 83.4404
15 | 0.3 | 9.2999 | 83.6168
15.5 | 0.31 | 9.2999 | 83.6168
16 | 0.32 | 9.2999 | 83.6168
16.5 | 0.33 | 9.2999 | 83.6168
17 | 0.34 | 9.2999 | 83.6168
17.5 | 0.35 | 9.2606 | 83.264
18 | 0.36 | 9.2803 | 83.4404
18.5 | 0.37 | 9.2606 | 83.264
19 | 0.38 | 9.2803 | 83.4404
19.5 | 0.39 | 9.3195 | 83.7932
20 | 0.4 | 9.241 | 83.0876
20.5 | 0.41 | 9.2999 | 83.6168
21 | 0.42 | 9.2999 | 83.6168
21.5 | 0.43 | 9.3195 | 83.7932
22 | 0.44 | 9.2018 | 82.7348
22.5 | 0.45 | 9.2803 | 83.4404
23 | 0.46 | 9.2999 | 83.6168
23.5 | 0.47 | 9.2606 | 83.264
24 | 0.48 | 9.2606 | 83.264
24.5 | 0.49 | 9.2606 | 83.264
25 | 0.5 | 9.2803 | 83.4404
25.5 | 0.51 | 9.2999 | 83.6168
26 | 0.52 | 9.2606 | 83.264
26.5 | 0.53 | 9.2803 | 83.4404
27 | 0.54 | 9.2606 | 83.264
27.5 | 0.55 | 9.2803 | 83.4404
28 | 0.56 | 9.2606 | 83.264
28.5 | 0.57 | 9.3391 | 83.9696
29 | 0.58 | 9.2606 | 83.264
29.5 | 0.59 | 9.2803 | 83.4404
30 | 0.6 | 9.2803 | 83.4404
30.5 | 0.61 | 9.2999 | 83.6168
31 | 0.62 | 9.3195 | 83.7932
31.5 | 0.63 | 9.2803 | 83.4404
32 | 0.64 | 9.2803 | 83.4404
32.5 | 0.65 | 9.2803 | 83.4404
33 | 0.66 | 9.2803 | 83.4404
33.5 | 0.67 | 9.2803 | 83.4404
34 | 0.68 | 9.2606 | 83.264
34.5 | 0.69 | 9.2606 | 83.264
35 | 0.7 | 9.241 | 83.0876
35.5 | 0.71 | 9.241 | 83.0876
36 | 0.72 | 9.2606 | 83.264
36.5 | 0.73 | 9.2214 | 82.9112
37 | 0.74 | 9.2018 | 82.7348
37.5 | 0.75 | 9.1822 | 82.5584
38 | 0.76 | 9.2018 | 82.7348
38.5 | 0.77 | 9.1822 | 82.5584
39 | 0.78 | 9.1822 | 82.5584
39.5 | 0.79 | 9.1625 | 82.382
40 | 0.8 | 9.1233 | 82.0292
40.5 | 0.81 | 9.1625 | 82.382
41 | 0.82 | 9.1037 | 81.8527
41.5 | 0.83 | 9.1037 | 81.8527
42 | 0.84 | 9.0448 | 81.3235
42.5 | 0.85 | 9.0841 | 81.6763
43 | 0.86 | 9.1037 | 81.8527
43.5 | 0.87 | 9.0448 | 81.3235
44 | 0.88 | 9.0448 | 81.3235
44.5 | 0.89 | 9.0056 | 80.9707
45 | 0.9 | 9.0252 | 81.1471
45.5 | 0.91 | 9.0448 | 81.3235
46 | 0.92 | 9.0252 | 81.1471
46.5 | 0.93 | 9.0448 | 81.3235
47 | 0.94 | 9.0252 | 81.1471
47.5 | 0.95 | 9.0252 | 81.1471
48 | 0.96 | 9.0644 | 81.4999
48.5 | 0.97 | 9.0448 | 81.3235
49 | 0.98 | 9.0448 | 81.3235
49.5 | 0.99 | 9.0448 | 81.3235
50 | 1 | 9.0448 | 81.3235
50.5 | 1.01 | 9.0644 | 81.4999
51 | 1.02 | 9.0448 | 81.3235
51.5 | 1.03 | 9.0252 | 81.1471
52 | 1.04 | 9.0644 | 81.4999
52.5 | 1.05 | 9.0841 | 81.6763
53 | 1.06 | 9.0841 | 81.6763
53.5 | 1.07 | 9.0841 | 81.6763
54 | 1.08 | 9.0644 | 81.4999
54.5 | 1.09 | 9.1233 | 82.0292
55 | 1.1 | 9.1429 | 82.2056
55.5 | 1.11 | 9.2018 | 82.7348
56 | 1.12 | 9.1429 | 82.2056
56.5 | 1.13 | 9.1429 | 82.2056
57 | 1.14 | 9.1233 | 82.0292
57.5 | 1.15 | 9.1625 | 82.382
58 | 1.16 | 9.241 | 83.0876
58.5 | 1.17 | 9.1822 | 82.5584
59 | 1.18 | 9.2018 | 82.7348
59.5 | 1.19 | 9.2018 | 82.7348
60 | 1.2 | 9.2214 | 82.9112
60.5 | 1.21 | 9.2606 | 83.264
61 | 1.22 | 9.2214 | 82.9112
61.5 | 1.23 | 9.2214 | 82.9112
62 | 1.24 | 9.2214 | 82.9112
62.5 | 1.25 | 9.2606 | 83.264
63 | 1.26 | 9.2214 | 82.9112
63.5 | 1.27 | 9.241 | 83.0876
64 | 1.28 | 9.2606 | 83.264
64.5 | 1.29 | 9.2214 | 82.9112
65 | 1.3 | 9.2606 | 83.264
65.5 | 1.31 | 9.241 | 83.0876
66 | 1.32 | 9.241 | 83.0876
66.5 | 1.33 | 9.2606 | 83.264
67 | 1.34 | 9.241 | 83.0876
67.5 | 1.35 | 9.241 | 83.0876
68 | 1.36 | 9.241 | 83.0876
68.5 | 1.37 | 9.2803 | 83.4404
69 | 1.38 | 9.2999 | 83.6168
69.5 | 1.39 | 9.2803 | 83.4404
70 | 1.4 | 9.2606 | 83.264
70.5 | 1.41 | 9.2606 | 83.264
71 | 1.42 | 9.2999 | 83.6168
71.5 | 1.43 | 9.2803 | 83.4404
72 | 1.44 | 9.2999 | 83.6168
72.5 | 1.45 | 9.2803 | 83.4404
73 | 1.46 | 9.2999 | 83.6168
73.5 | 1.47 | 9.3391 | 83.9696
74 | 1.48 | 9.2606 | 83.264
74.5 | 1.49 | 9.2999 | 83.6168
75 | 1.5 | 9.3391 | 83.9696
75.5 | 1.51 | 9.3195 | 83.7932
76 | 1.52 | 9.3391 | 83.9696
76.5 | 1.53 | 9.2999 | 83.6168
77 | 1.54 | 9.3195 | 83.7932
77.5 | 1.55 | 9.3195 | 83.7932
78 | 1.56 | 9.3195 | 83.7932
78.5 | 1.57 | 9.2999 | 83.6168
79 | 1.58 | 9.2999 | 83.6168
79.5 | 1.59 | 9.2803 | 83.4404
80 | 1.6 | 9.3195 | 83.7932
80.5 | 1.61 | 9.2803 | 83.4404
81 | 1.62 | 9.2803 | 83.4404
81.5 | 1.63 | 9.3587 | 84.146
82 | 1.64 | 9.2999 | 83.6168
82.5 | 1.65 | 9.2999 | 83.6168
83 | 1.66 | 9.3195 | 83.7932
83.5 | 1.67 | 9.3391 | 83.9696
84 | 1.68 | 9.2606 | 83.264
84.5 | 1.69 | 9.2999 | 83.6168
85 | 1.7 | 9.2999 | 83.6168
85.5 | 1.71 | 9.2803 | 83.4404
86 | 1.72 | 9.2803 | 83.4404
86.5 | 1.73 | 9.2999 | 83.6168
87 | 1.74 | 9.2803 | 83.4404
87.5 | 1.75 | 9.2214 | 82.9112
88 | 1.76 | 9.2803 | 83.4404
88.5 | 1.77 | 9.2606 | 83.264
89 | 1.78 | 9.2606 | 83.264
89.5 | 1.79 | 9.2999 | 83.6168
90 | 1.8 | 9.2803 | 83.4404
90.5 | 1.81 | 9.241 | 83.0876
91 | 1.82 | 9.2606 | 83.264
91.5 | 1.83 | 9.2803 | 83.4404
92 | 1.84 | 9.2606 | 83.264
92.5 | 1.85 | 9.2606 | 83.264
93 | 1.86 | 9.2606 | 83.264
93.5 | 1.87 | 9.2803 | 83.4404
94 | 1.88 | 9.2803 | 83.4404
94.5 | 1.89 | 9.2803 | 83.4404
95 | 1.9 | 9.2803 | 83.4404
95.5 | 1.91 | 9.241 | 83.0876
96 | 1.92 | 9.2606 | 83.264
96.5 | 1.93 | 9.2999 | 83.6168
97 | 1.94 | 9.2803 | 83.4404
97.5 | 1.95 | 9.2803 | 83.4404
98 | 1.96 | 9.3391 | 83.9696
98.5 | 1.97 | 9.2999 | 83.6168
99 | 1.98 | 9.2803 | 83.4404
99.5 | 1.99 | 9.2999 | 83.6168
100 | 2 | 9.3391 | 83.9696
100.5 | 2.01 | 9.2999 | 83.6168
101 | 2.02 | 9.3195 | 83.7932
101.5 | 2.03 | 9.3195 | 83.7932
102 | 2.04 | 9.3587 | 84.146
102.5 | 2.05 | 9.2999 | 83.6168
103 | 2.06 | 9.3587 | 84.146
103.5 | 2.07 | 9.2803 | 83.4404
104 | 2.08 | 9.2999 | 83.6168
104.5 | 2.09 | 9.2999 | 83.6168
105 | 2.1 | 9.3195 | 83.7932
105.5 | 2.11 | 9.3195 | 83.7932
106 | 2.12 | 9.3195 | 83.7932
106.5 | 2.13 | 9.3587 | 84.146
107 | 2.14 | 9.3195 | 83.7932
107.5 | 2.15 | 9.2999 | 83.6168
108 | 2.16 | 9.3587 | 84.146
108.5 | 2.17 | 9.2803 | 83.4404
109 | 2.18 | 9.3391 | 83.9696
109.5 | 2.19 | 9.2999 | 83.6168
110 | 2.2
110.5 | 2.21
111 | 2.22
111.5 | 2.23
112 | 2.24
112.5 | 2.25
113 | 2.26
113.5 | 2.27
114 | 2.28
114.5 | 2.29
115 | 2.3
115.5 | 2.31
116 | 2.32
116.5 | 2.33
117 | 2.34
117.5 | 2.35
118 | 2.36
118.5 | 2.37
119 | 2.38
119.5 | 2.39
120 | 2.4
120.5 | 2.41
121 | 2.42
121.5 | 2.43
122 | 2.44
122.5 | 2.45
123 | 2.46
123.5 | 2.47
124 | 2.48
124.5 | 2.49
125 | 2.5

## Resistencia
ciclos | seg | Intensidad | Tensión | Resistencia | Potencia | Energía
0.5 | 0.01 | 0 | 0.49712 |  |  |  | 0.6 | 16.3312
1 | 0.02 | 0 | 0.0071186 |  |  |  | 0.6 | 0 | La línea vertical roja señala el fin del precalentamiento
1.5 | 0.03 | 0 | -0.032881 |  |  |  | 0.7 | 16.3312
2 | 0.04 | 0 | 0.027119 |  |  |  | 0.7 | 0
2.5 | 0.05 | 0 | 0.0071186
3 | 0.06 | 0 | -0.032881
3.5 | 0.07 | 0 | 0.027119
4 | 0.08 | 0 | -0.012881
4.5 | 0.09 | 0 | -0.032881
5 | 0.1 | 0 | 0.027119
5.5 | 0.11 | 0 | -0.012881
6 | 0.12 | 0 | 0.0071186
6.5 | 0.13 | 0 | -0.012881
7 | 0.14 | 0 | 0.0071186
7.5 | 0.15 | 0 | 0.027119
8 | 0.16 | 0 | -0.042881
8.5 | 0.17 | 0 | -0.032881
9 | 0.18 | 0 | 0.087119 |  |  |  | 0.6 | 2.146
9.5 | 0.19 | 0 | 0.0071186 |  |  |  | 0.6 | 0
10 | 0.2 | 0 | 0.0071186
10.5 | 0.21 | 0 | -0.012881
11 | 0.22 | 0 | -0.042881
11.5 | 0.23 | 0 | -0.042881
12 | 0.24 | 0 | -0.042881
12.5 | 0.25 | 0 | -0.012881
13 | 0.26 | 0 | 0.027119
13.5 | 0.27 | 0 | 0.047119
14 | 0.28 | 0 | -0.042881
14.5 | 0.29 | 0 | 0.0071186
15 | 0.3 | 0 | 0.0071186
15.5 | 0.31 | 0 | -0.012881
16 | 0.32 | 0 | -0.012881
16.5 | 0.33 | 0 | -0.012881 |  |  |  | 0.6 | 0.44456
17 | 0.34 | 0 | -0.042881 |  |  |  | 0.6 | 0
17.5 | 0.35 | 0 | -0.032881
18 | 0.36 | 0 | 0.047119
18.5 | 0.37 | 0 | 0.0071186
19 | 0.38 | 0 | -0.032881
19.5 | 0.39 | 0 | 0.087119
20 | 0.4 | 0 | 0.047119
20.5 | 0.41 | 0 | 0.0071186
21 | 0.42 | 0 | -0.012881
21.5 | 0.43 | 0 | -0.012881
22 | 0.44 | 0 | 0.0071186
22.5 | 0.45 | 0 | -0.032881
23 | 0.46 | 0 | -0.012881
23.5 | 0.47 | 0 | 0.027119
24 | 0.48 | 0 | 0.0071186
24.5 | 0.49 | 0 | 0.067119 |  |  |  | 0.6 | 25.9026
25 | 0.5 | 0 | -0.012881 |  |  |  | 0.6 | 0
25.5 | 0.51 | 0 | 0.027119
26 | 0.52 | 0 | -0.012881
26.5 | 0.53 | 0 | 0.0071186
27 | 0.54 | 0 | -0.012881
27.5 | 0.55 | 0 | 0.027119
28 | 0.56 | 0 | -0.032881
28.5 | 0.57 | 0 | -0.012881
29 | 0.58 | 0 | 0.027119
29.5 | 0.59 | 0 | 0.0071186
30 | 0.6 | 0 | -0.012881
30.5 | 0.61 | 0 | 0.0071186
31 | 0.62 | 3.627 | 0.0070302 | 0.0019383 | 0.025499 | 0.00025499
31.5 | 0.63 | 3.315 | 1.017 | 0.3068 | 3.3715 | 0.03397
32 | 0.64 | 3.588 | 1.227 | 0.34198 | 4.4026 | 0.077996
32.5 | 0.65 | 3.9 | 1.387 | 0.35565 | 5.4094 | 0.13209
33 | 0.66 | 4.387 | 1.407 | 0.32072 | 6.1726 | 0.19382
33.5 | 0.67 | 4.699 | 1.227 | 0.26112 | 5.7657 | 0.25147
34 | 0.68 | 4.699 | 1.287 | 0.27389 | 6.0476 | 0.31195
34.5 | 0.69 | 5.187 | 1.287 | 0.24812 | 6.6756 | 0.3787
35 | 0.7 | 5.187 | 0.97699 | 0.18835 | 5.0677 | 0.42938
35.5 | 0.71 | 5.518 | 0.97698 | 0.17705 | 5.391 | 0.48329
36 | 0.72 | 5.518 | 1.447 | 0.26223 | 7.9845 | 0.56314
36.5 | 0.73 | 8.287 | 1.5169 | 0.18305 | 12.5707 | 0.68884
37 | 0.74 | 9.067 | 1.4669 | 0.16178 | 13.3004 | 0.82185
37.5 | 0.75 | 9.574 | 1.6569 | 0.17306 | 15.863 | 0.98048
38 | 0.76 | 12.07 | 1.7168 | 0.14224 | 20.7221 | 1.1877
38.5 | 0.77 | 13.065 | 1.3668 | 0.10462 | 17.8572 | 1.3663
39 | 0.78 | 12.246 | 1.1468 | 0.093649 | 14.044 | 1.5067
39.5 | 0.79 | 11.251 | 1.1668 | 0.10371 | 13.1282 | 1.638
40 | 0.8 | 11.056 | 1.4068 | 0.12725 | 15.5541 | 1.7935
40.5 | 0.81 | 10.978 | 1.2269 | 0.11176 | 13.4684 | 1.9282
41 | 0.82 | 11.076 | 1.3468 | 0.1216 | 14.9177 | 2.0774
41.5 | 0.83 | 11.037 | 1.1368 | 0.103 | 12.5474 | 2.2029
42 | 0.84 | 10.978 | 1.3469 | 0.12269 | 14.7857 | 2.3507
42.5 | 0.85 | 11.037 | 1.2668 | 0.11478 | 13.9822 | 2.4905
43 | 0.86 | 10.998 | 1.0369 | 0.094276 | 11.4033 | 2.6046
43.5 | 0.87 | 11.056 | 1.1868 | 0.10735 | 13.1218 | 2.7358
44 | 0.88 | 11.056 | 0.97685 | 0.088355 | 10.8 | 2.8438
44.5 | 0.89 | 11.037 | 1.0168 | 0.092131 | 11.223 | 2.956
45 | 0.9 | 11.056 | 0.97685 | 0.088355 | 10.8 | 3.064
45.5 | 0.91 | 11.056 | 1.0968 | 0.099208 | 12.1268 | 3.1853
46 | 0.92 | 11.095 | 1.0168 | 0.091649 | 11.2819 | 3.2981
46.5 | 0.93 | 11.076 | 1.1168 | 0.10084 | 12.3702 | 3.4218
47 | 0.94 | 11.017 | 1.1669 | 0.10591 | 12.8552 | 3.5504
47.5 | 0.95 | 10.998 | 1.0769 | 0.097913 | 11.8432 | 3.6688
48 | 0.96 | 11.017 | 1.2069 | 0.10954 | 13.2959 | 3.8018
48.5 | 0.97 | 10.998 | 1.0769 | 0.097913 | 11.8432 | 3.9202
49 | 0.98 | 10.998 | 1.0969 | 0.099732 | 12.0632 | 4.0408
49.5 | 0.99 | 11.037 | 1.0368 | 0.093943 | 11.4437 | 4.1553
50 | 1 | 11.076 | 1.1668 | 0.10535 | 12.924 | 4.2845
50.5 | 1.01 | 11.076 | 1.1868 | 0.10715 | 13.1455 | 4.416
51 | 1.02 | 11.017 | 0.99685 | 0.090483 | 10.9823 | 4.5258
51.5 | 1.03 | 10.978 | 0.93685 | 0.085339 | 10.2847 | 4.6286
52 | 1.04 | 10.998 | 1.1369 | 0.10337 | 12.5031 | 4.7537
52.5 | 1.05 | 10.978 | 0.95685 | 0.087161 | 10.5043 | 4.8587
53 | 1.06 | 10.998 | 0.93685 | 0.085184 | 10.3035 | 4.9617
53.5 | 1.07 | 10.998 | 0.87685 | 0.079728 | 9.6436 | 5.0582
54 | 1.08 | 11.017 | 0.89685 | 0.081406 | 9.8806 | 5.157
54.5 | 1.09 | 11.017 | 1.0769 | 0.097744 | 11.8637 | 5.2756
55 | 1.1 | 11.017 | 1.2469 | 0.11318 | 13.7365 | 5.413
55.5 | 1.11 | 10.998 | 1.1469 | 0.10428 | 12.6131 | 5.5391
56 | 1.12 | 10.998 | 0.87685 | 0.079728 | 9.6436 | 5.6355
56.5 | 1.13 | 10.959 | 0.87685 | 0.080012 | 9.6094 | 5.7316
57 | 1.14 | 10.959 | 1.3069 | 0.11925 | 14.3218 | 5.8749
57.5 | 1.15 | 10.998 | 1.0369 | 0.094276 | 11.4033 | 5.9889
58 | 1.16 | 10.998 | 0.87685 | 0.079728 | 9.6436 | 6.0853
58.5 | 1.17 | 10.998 | 0.93685 | 0.085184 | 10.3035 | 6.1884
59 | 1.18 | 10.978 | 0.95685 | 0.087161 | 10.5043 | 6.2934
59.5 | 1.19 | 10.978 | 0.93685 | 0.085339 | 10.2847 | 6.3963
60 | 1.2 | 10.959 | 1.1369 | 0.10374 | 12.4588 | 6.5208
60.5 | 1.21 | 10.959 | 1.0969 | 0.10009 | 12.0204 | 6.641
61 | 1.22 | 10.959 | 0.93685 | 0.085487 | 10.267 | 6.7437
61.5 | 1.23 | 10.959 | 0.93685 | 0.085487 | 10.267 | 6.8464
62 | 1.24 | 10.978 | 0.93685 | 0.085339 | 10.2847 | 6.9492
62.5 | 1.25 | 10.959 | 0.82685 | 0.07545 | 9.0615 | 7.0398
63 | 1.26 | 10.959 | 0.97685 | 0.089137 | 10.7053 | 7.1469
63.5 | 1.27 | 10.959 | 0.91685 | 0.083662 | 10.0478 | 7.2474
64 | 1.28 | 10.959 | 0.87685 | 0.080012 | 9.6094 | 7.3435
64.5 | 1.29 | 10.959 | 0.91685 | 0.083662 | 10.0478 | 7.4439
65 | 1.3 | 10.998 | 0.97685 | 0.088821 | 10.7434 | 7.5514
65.5 | 1.31 | 10.998 | 1.1469 | 0.10428 | 12.6131 | 7.6775
66 | 1.32 | 10.959 | 0.89685 | 0.081837 | 9.8286 | 7.7758
66.5 | 1.33 | 10.959 | 0.89685 | 0.081837 | 9.8286 | 7.8741
67 | 1.34 | 10.978 | 0.95685 | 0.087161 | 10.5043 | 7.9791
67.5 | 1.35 | 10.959 | 1.1469 | 0.10465 | 12.5683 | 8.1048
68 | 1.36 | 10.959 | 1.1169 | 0.10191 | 12.2396 | 8.2272
68.5 | 1.37 | 10.959 | 1.0569 | 0.096437 | 11.582 | 8.343
69 | 1.38 | 10.939 | 1.1169 | 0.1021 | 12.2172 | 8.4652
69.5 | 1.39 | 10.939 | 1.0969 | 0.10027 | 11.9985 | 8.5852
70 | 1.4 | 10.959 | 0.97685 | 0.089137 | 10.7053 | 8.6922
70.5 | 1.41 | 11.076 | 1.0168 | 0.091806 | 11.2626 | 8.8049
71 | 1.42 | 11.095 | 1.0968 | 0.09886 | 12.1695 | 8.9266
71.5 | 1.43 | 11.017 | 1.1169 | 0.10138 | 12.3043 | 9.0496
72 | 1.44 | 10.998 | 0.91685 | 0.083365 | 10.0835 | 9.1504
72.5 | 1.45 | 10.978 | 1.1669 | 0.10629 | 12.8097 | 9.2785
73 | 1.46 | 10.939 | 0.80685 | 0.073759 | 8.8262 | 9.3668
73.5 | 1.47 | 10.9 | 0.95685 | 0.087785 | 10.4297 | 9.4711
74 | 1.48 | 10.881 | 0.83685 | 0.07691 | 9.1058 | 9.5621
74.5 | 1.49 | 10.939 | 0.95685 | 0.087472 | 10.467 | 9.6668
75 | 1.5 | 10.939 | 0.78685 | 0.071931 | 8.6074 | 9.7529
75.5 | 1.51 | 10.939 | 0.85685 | 0.07833 | 9.3731 | 9.8466
76 | 1.52 | 10.939 | 0.80685 | 0.073759 | 8.8262 | 9.9349
76.5 | 1.53 | 10.939 | 0.97685 | 0.0893 | 10.6858 | 10.0417
77 | 1.54 | 10.939 | 0.80685 | 0.073759 | 8.8262 | 10.13
77.5 | 1.55 | 10.92 | 0.76685 | 0.070225 | 8.374 | 10.2137
78 | 1.56 | 10.92 | 0.91685 | 0.083961 | 10.012 | 10.3139
78.5 | 1.57 | 10.939 | 1.0569 | 0.096613 | 11.5609 | 10.4295
79 | 1.58 | 10.978 | 0.87685 | 0.079873 | 9.6261 | 10.5257
79.5 | 1.59 | 10.978 | 0.82685 | 0.075319 | 9.0772 | 10.6165
80 | 1.6 | 10.978 | 0.89685 | 0.081695 | 9.8456 | 10.715
80.5 | 1.61 | 10.92 | 0.87685 | 0.080298 | 9.5752 | 10.8107
81 | 1.62 | 10.92 | 0.83685 | 0.076635 | 9.1384 | 10.9021
81.5 | 1.63 | 10.939 | 0.87685 | 0.080158 | 9.5919 | 10.998
82 | 1.64 | 10.939 | 0.85685 | 0.07833 | 9.3731 | 11.0917
82.5 | 1.65 | 10.959 | 0.87685 | 0.080012 | 9.6094 | 11.1878
83 | 1.66 | 10.959 | 0.91685 | 0.083662 | 10.0478 | 11.2883
83.5 | 1.67 | 10.959 | 0.97685 | 0.089137 | 10.7053 | 11.3954
84 | 1.68 | 10.939 | 1.0569 | 0.096613 | 11.5609 | 11.511
84.5 | 1.69 | 10.959 | 0.83685 | 0.076362 | 9.1711 | 11.6027
85 | 1.7 | 10.959 | 0.95685 | 0.087312 | 10.4861 | 11.7076
85.5 | 1.71 | 10.939 | 0.93685 | 0.085643 | 10.2482 | 11.81
86 | 1.72 | 10.998 | 1.0369 | 0.094276 | 11.4033 | 11.9241
86.5 | 1.73 | 10.998 | 1.0169 | 0.092458 | 11.1833 | 12.0359
87 | 1.74 | 11.017 | 0.85685 | 0.077775 | 9.4399 | 12.1303
87.5 | 1.75 | 11.017 | 0.83685 | 0.07596 | 9.2196 | 12.2225
88 | 1.76 | 10.978 | 1.0169 | 0.092626 | 11.163 | 12.3341
88.5 | 1.77 | 10.998 | 0.82685 | 0.075182 | 9.0937 | 12.4251
89 | 1.78 | 10.998 | 0.72685 | 0.066089 | 7.9939 | 12.505
89.5 | 1.79 | 10.998 | 0.80685 | 0.073363 | 8.8737 | 12.5937
90 | 1.8 | 10.998 | 0.85685 | 0.07791 | 9.4236 | 12.688
90.5 | 1.81 | 10.978 | 0.85685 | 0.078052 | 9.4065 | 12.782
91 | 1.82 | 10.959 | 0.76685 | 0.069975 | 8.4039 | 12.8661
91.5 | 1.83 | 10.998 | 0.76685 | 0.069726 | 8.4338 | 12.9504
92 | 1.84 | 10.959 | 0.80685 | 0.073625 | 8.8423 | 13.0388
92.5 | 1.85 | 10.959 | 0.80685 | 0.073625 | 8.8423 | 13.1273
93 | 1.86 | 10.978 | 0.80685 | 0.073497 | 8.8576 | 13.2158
93.5 | 1.87 | 10.959 | 0.80685 | 0.073625 | 8.8423 | 13.3043
94 | 1.88 | 10.92 | 0.85685 | 0.078466 | 9.3568 | 13.3978
94.5 | 1.89 | 10.92 | 1.1169 | 0.10228 | 12.196 | 13.5198
95 | 1.9 | 10.9 | 0.82685 | 0.075858 | 9.0127 | 13.6099
95.5 | 1.91 | 10.9 | 0.85685 | 0.07861 | 9.3397 | 13.7033
96 | 1.92 | 10.939 | 1.0569 | 0.096613 | 11.5609 | 13.8189
96.5 | 1.93 | 10.9 | 0.83685 | 0.076775 | 9.1217 | 13.9101
97 | 1.94 | 10.9 | 0.99685 | 0.091454 | 10.8657 | 14.0188
97.5 | 1.95 | 10.881 | 0.87685 | 0.080586 | 9.541 | 14.1142
98 | 1.96 | 10.881 | 0.87685 | 0.080586 | 9.541 | 14.2096
98.5 | 1.97 | 10.881 | 0.89685 | 0.082424 | 9.7587 | 14.3072
99 | 1.98 | 10.861 | 0.83685 | 0.077051 | 9.0891 | 14.3981
99.5 | 1.99 | 10.9 | 0.82685 | 0.075858 | 9.0127 | 14.4882
100 | 2 | 10.92 | 0.95685 | 0.087624 | 10.4488 | 14.5927
100.5 | 2.01 | 10.939 | 0.95685 | 0.087472 | 10.467 | 14.6974
101 | 2.02 | 10.92 | 0.83685 | 0.076635 | 9.1384 | 14.7888
101.5 | 2.03 | 10.861 | 0.83685 | 0.077051 | 9.0891 | 14.8797
102 | 2.04 | 10.861 | 0.93685 | 0.086259 | 10.1752 | 14.9814
102.5 | 2.05 | 10.881 | 0.78685 | 0.072314 | 8.5618 | 15.067
103 | 2.06 | 10.92 | 0.95685 | 0.087624 | 10.4488 | 15.1715
103.5 | 2.07 | 10.939 | 1.0169 | 0.092957 | 11.1233 | 15.2827
104 | 2.08 | 10.939 | 0.80685 | 0.073759 | 8.8262 | 15.371
104.5 | 2.09 | 10.939 | 0.99685 | 0.091128 | 10.9046 | 15.4801
105 | 2.1 | 10.9 | 0.82685 | 0.075858 | 9.0127 | 15.5702
105.5 | 2.11 | 10.861 | 0.78685 | 0.072448 | 8.546 | 15.6556
106 | 2.12 | 10.9 | 0.82685 | 0.075858 | 9.0127 | 15.7458
106.5 | 2.13 | 10.9 | 0.78685 | 0.072188 | 8.5767 | 15.8315
107 | 2.14 | 10.9 | 0.76685 | 0.070353 | 8.3587 | 15.9151
107.5 | 2.15 | 10.9 | 0.97685 | 0.08962 | 10.6477 | 16.0216
108 | 2.16 | 10.92 | 0.89685 | 0.082129 | 9.7936 | 16.1195
108.5 | 2.17 | 10.92 | 0.76685 | 0.070225 | 8.374 | 16.2033
109 | 2.18 | 10.9 | 0.91685 | 0.084115 | 9.9937 | 16.3032
109.5 | 2.19 | 10.881 | 0.82685 | 0.075991 | 8.997 | 16.3932
110 | 2.2
110.5 | 2.21
111 | 2.22
111.5 | 2.23
112 | 2.24
112.5 | 2.25
113 | 2.26
113.5 | 2.27
114 | 2.28
114.5 | 2.29
115 | 2.3
115.5 | 2.31
116 | 2.32
116.5 | 2.33
117 | 2.34
117.5 | 2.35
118 | 2.36
118.5 | 2.37
119 | 2.38
119.5 | 2.39
120 | 2.4
120.5 | 2.41
121 | 2.42
121.5 | 2.43
122 | 2.44
122.5 | 2.45
123 | 2.46
123.5 | 2.47
124 | 2.48
124.5 | 2.49
125 | 2.5

## Resultados
Inicio paso corriente
30 | 0
30 | 0.5 | Eje Izquierdo |  | Eje Derecho
Fin de Subida |  | Máx = | 0.5 | Máx = | 0.6
39.0557 | 0 | Mín = | 0 | Mín = | 0
39.0557 | 0.5
¿Suavizar?
Inicio paso corriente |  | Eje Izquierdo |  | Eje Derecho
30 | 0 | Máx = | 100 | Máx = | 9
30 | 100 | Mín = | 0 | Mín = | 0
Fin de Subida
39.0557 | 0
39.0557 | 100
¿Suavizar?
|  | Eje Izquierdo |  | Eje Derecho
Inicio paso corriente |  | Máx = | 10 | Máx = | 6
30 | 0 | Mín = | 0 | Mín = | 0
30 | 10
Fin de Subida
39.0557 | 0
39.0557 | 10
|  | Eje Izquierdo |  | Eje Derecho
Inicio paso corriente |  | Máx = | 14 | Máx = | 9
30 | 0 | Mín = | 0 | Mín = | 0
30 | 14
Fin de Subida
39.0557 | 0
39.0557 | 14